## 印旛沼-原水
| 38808 |  |  | 印旛沼浄水場 【 原水 】
[29 empty] | ｱﾝﾓ ﾆｳﾑ ｲｵﾝ | 硫酸 ｲｵﾝ | シリカ | 化学的 酸素 消費量 | 生物化学的酸素 消費量 | 溶存 酸素 | 全窒素 | 全りん
|  | 項目 | 天候 | 風向 | 風速 | 雨量 | 気温 | 水温 | 採水 | 濁度 | 色度 | ｐＨ | 残留 | 電気 | 酸 | 塩化物 | KMnO4 | 全硬度 | Cａ硬度 | Mｇ硬度 | 全鉄 | Mnｲｵﾝ | 全蒸発 | 溶解 | 懸濁 | SS比 | ﾗﾝｹﾞﾘﾔ | COD
|  | 採水: 時間; 残留: 塩素; 電気: 伝導率; 酸: 消費量; 塩化物: ｲｵﾝ | 消費量 | [5 empty] | 残留物 | 固形物 | 固形物
| 日 | 曜日 |  |  | m/s | mm | ℃ | ℃ |  |  |  |  | ppm | μs/cm | ppm | ppm | ppm | ppm | ppm | ppm | ppm | ppm | ppm | ppm | ppm |  |  | ppm | ㎎/L | ㎎/L | ㎎/L | ㎎/L | ㎎/L | ㎎/L | ㎎/L | ㎎/L
4月 | 2006-04-01 | (土) | 晴 | 北 | 2 | 0 | 12 | 9 | 8:20 | 22 | 24.5 | 8.54 |  | 35.95 | 78 | 38.3 | 17.5 | 118 | 72 | 46
| 2006-04-02 | (日) | 曇後雨 | 東 | 1 | 26 | 10 | 10 | 7:10 | 19.1 | 23.9 | 8.49 |  | 34.9 | 76 | 38.3 | 17.2 | 117 | 74 | 43
| 2006-04-03 | (月) | 晴 | 北西 | 10 | 0 | 12 | 10 | 7:40 | 24.5 | 24 | 8.54 |  | 32.85 | 84 | 34.8 | 16.9 | 128 | 82 | 46
| 2006-04-04 | (火) | 晴 | 北西 | 2 | 0 | 15 | 11.5 | 9:15 | 31.4 | 31.9 | 8.39 |  | 34.8 | 78 | 33 | 19.5 | 114 | 74 | 40
| 2006-04-05 | (水) | 雨 | 東 | 2 | 24.5 | 7 | 12 | 7:45 | 29.2 | 46.8 | 7.92 |  | 33.95 | 70 | 36.2 | 15.6 | 106 | 74 | 32 | [8 empty] | 0.24 | 30 | 19 | 9.8 | 8.6 | 9.5 | 3.2 | 0.19
| 2006-04-06 | (木) | 晴 | 北西 | 4 | 0 | 12 | 10.5 | 7:20 | 33.9 | 42 | 7.85 |  | 32.85 | 72 | 36.4 | 15.1 | 108 | 74 | 34
| 2006-04-07 | (金) | 曇 | 北東 | 5 | 0 | 11 | 10 | 7:20 | 32.4 | 27.8 | 8.04 |  | 30.9 | 71 | 36.2 | 15.3 | 108 | 73 | 35
| 2006-04-08 | (土) | 晴一時雨 | 東北東 | 1 | 1.5 | 10 | 11.5 | 7:30 | 27 | 31.9 | 7.95 |  | 33.75 | 74 | 32.7 | 19.1 | 122 | 72 | 50
| 2006-04-09 | (日) | 晴 | 北西 | 5 | 0 | 9 | 10 | 7:30 | 49.5 | 39 | 7.75 |  | 32.55 | 72 | 35.5 | 15.6 | 106 | 74 | 32
| 2006-04-10 | (月) | 晴 | 北東 | 3 | 0 | 7 | 12.5 | 7:30 | 30.9 | 30.9 | 8.32 |  | 32.1 | 72 | 30.5 | 18.8 | 108 | 70 | 38
| 2006-04-11 | (火) | 雨 | 北東 | 3 | 8.1 | 11 | 12 | 8:00 | 21.9 | 29.3 | 8.45 |  | 33.25 | 57 | 35.5 | 15.6 | 122 | 74 | 48
| 2006-04-12 | (水) | 雨 | 南東 | 5 | 46.7 | 14 | 12 | 8:00 | 29.5 | 37.4 | 8.19 |  | 31.8 | 70 | 32.7 | 16.6 | 102 | 68 | 34
| 2006-04-13 | (木) | 晴 | 東北東 | 1 | 0 | 14 | 12.5 | 7:40 | 19.7 | 27.2 | 8.35 |  | 28 | 61 | 24.9 | 10.9 | 96 | 70 | 26
| 2006-04-14 | (金) | 曇 | 北東 | 7 | 0 | 12 | 15 | 7:45 | 30 | 31.3 | 8.08 |  | 26.7 | 63 | 26.3 | 12.5 | 100 | 70 | 30
| 2006-04-15 | (土) | 晴 | 北東 | 5 | 0 | 7 | 12 | 7:35 | 36.4 | 35.1 | 7.89 |  | 28.3 | 64 | 25.8 | 11.9 | 102 | 68 | 34
| 2006-04-16 | (日) | 雨 | 北東 | 3 | 3.1 | 9 | 13 | 7:45 | 31.8 | 31.3 | 7.92 |  | 29.2 | 62 | 24.9 | 10.9 | 100 | 70 | 30
| 2006-04-17 | (月) | 晴 | 西北西 | 2 | 0 | 11 | 12 | 7:25 | 44.4 | 26.3 | 8.14 |  | 29.85 | 68 | 29.8 | 19.7 | 102 | 64 | 38
| 2006-04-18 | (火) | 晴 | 西東 | 1 | 0 | 13 | 13 | 7:40 | 30.6 | 24.6 | 8.53 |  | 27.95 | 60 | 25.2 | 17.2 | 97 | 66 | 31 | 0.5 | ＜0.4 | 258 | 220.4 | 37.6 | 1.2 | 0.03 | 6.4
| 2006-04-19 | (水) | 晴 | 北西 | 2 | 0 | 14 | 15 | 7:40 | 24.2 | 25.4 | 8.88 |  | 29.2 | 62 | 26.6 | 16.9 | 100 | 67 | 33
| 2006-04-20 | (木) | 曇後雨 | 南西 | 3 | 2 | 15 | 14.5 | 7:30 | 31.8 | 26.3 | 8.93 |  | 28.3 | 64 | 24.9 | 16 | 96 | 64 | 32
| 2006-04-21 | (金) | 晴 | 北 | 5 | 0 | 8 | 14 | 7:30 | 52.8 | 27.3 | 8.62 |  | 29.9 | 67 | 28.8 | 21.3 | 98 | 66 | 32
| 2006-04-22 | (土) | 晴 | 北 | 4 | 0 | 11 | 14 | 7:35 | 37.2 | 36.1 | 8.96 |  | 30.5 | 64 | 32 | 18.5 | 95 | 65 | 30
| 2006-04-23 | (日) | 晴 | 東 | 2 | 0 | 10 | 15 | 7:15 | 38.6 | 37.4 | 8.73 |  | 30.95 | 65 | 30.9 | 19.4 | 98 | 64 | 34
| 2006-04-24 | (月) | 晴 | 北西 | 1 | 0 | 13 | 15 | 8:05 | 31.9 | 32.7 | 9.17 |  | 29.95 | 62 | 25.6 | 13.4 | 93 | 62 | 31
| 2006-04-25 | (火) | 雨後曇 | 北 | 2 | 7 | 8 | 15 | 7:15 | 42.4 | 29.9 | 9.12 |  | 30.4 | 67 | 30.2 | 22.5 | 90 | 62 | 28
| 2006-04-26 | (水) | 晴 | 北西 | 2 | 0 | 13 | 15 | 9:15 | 40.4 | 31.1 | 9.46 |  | 29.2 | 64 | 29.5 | 21.9 | 94 | 63 | 31
| 2006-04-27 | (木) | 雨後曇 | 北北東 | 2 | 8.4 | 11 | 14 | 7:10 | 41.6 | 30.9 | 9.33 |  | 29.85 | 66 | 31.2 | 21.4 | 96 | 64 | 32
| 2006-04-28 | (金) | 晴 | 北北東 | 2 | 0 | 10 | 13 | 8:05 | 31.9 | 33.1 | 8.95 |  | 34.4 | 69 | 40.5 | 19 | 101 | 67 | 34
| 2006-04-29 | (土) | 晴 | 南南東 | 1 | 0 | 11 | 13 | 8:00 | 31.5 | 32.9 | 8.9 |  | 34.5 | 68 | 42.6 | 11.8 | 100 | 68 | 32
| 2006-04-30 | (日) | 晴 | 南 | 1 | 0 | 10 | 13 | 7:20 | 25.7 | 34.9 | 9.27 |  | 29.1 | 69 | 39.8 | 12.3 | 102 | 69 | 33
5月 | 2006-05-01 | (月) | 晴 | 南西 | 4 | 0 | 21 | 17 | 7:25 | 27.9 | 33.9 | 9.31 |  | 30.45 | 68 | 32 | 10.5 | 97 | 62 | 35
| 2006-05-02 | (火) | 雨 | 東 | 5 | 15.8 | 15 | 19 | 8:00 | 40.7 | 34 | 9 |  | 30.6 | 70 | 30.5 | 24.9 | 101 | 70 | 31
| 2006-05-03 | (水) | 晴 | 北西 | 5 | 0 | 13 | 16 | 7:40 | 38.7 | 37.1 | 8.98 |  | 30.55 | 71 | 32.7 | 22.7 | 99 | 67 | 32
| 2006-05-04 | (木) | 晴 | 南西 | 6 | 0 | 16 | 17 | 8:20 | 44.5 | 42.5 | 9.22 |  | 30.8 | 75 | 33 | 25.2 | 102 | 71 | 31
| 2006-05-05 | (金) | 晴 | 西 | 5 | 0 | 19 | 17.5 | 7:40 | 40.1 | 40.2 | 9.11 |  | 30.5 | 71 | 30.9 | 24.9 | 100 | 70 | 30
| 2006-05-06 | (土) | 晴 | 西南西 | 8 | 0 | 18 | 17.5 | 7:40 | 43.2 | 41.5 | 9.19 |  | 30.75 | 75 | 30.5 | 24.9 | 97 | 67 | 30
| 2006-05-07 | (日) | 雨 | 南西 | 1 | 5.5 | 17 | 16 | 7:30 | 42.2 | 42.7 | 8.93 |  | 31 | 72 | 32 | 25.2 | 103 | 72 | 31
| 2006-05-08 | (月) | 曇後雨 | 南西 | 1 | 1.2 | 20 | 18 | 7:30 | 46.3 | 65.7 | 8.52 |  | 32.7 | 71 | 30.5 | 33 | 103 | 75 | 28
| 2006-05-09 | (火) | 曇時々雨 | 東北東 | 4 | 0.2 | 16 | 16.5 | 7:30 | 64.9 | 59.6 | 8.42 |  | 29 | 72 | 32 | 24.9 | 101 | 69 | 32 | [8 empty] | 0.23 | 28 | 0 | 14 | 5.4 | 12 | 1.8 | 0.19
| 2006-05-10 | (水) | 雨後曇 | 東北東 | 1 | 2.1 | 17 | 17 | 7:30 | 64 | 58.7 | 8.24 |  | 29.15 | 70 | 30.5 | 24.9 | 101 | 69 | 32
| 2006-05-11 | (木) | 雨 | 南 | 4 | 13.9 | 18 | 17 | 7:15 | 37.9 | 57.2 | 8.71 |  | 31.25 | 73 | 29.5 | 20.1 | 98 | 63 | 35
| 2006-05-12 | (金) | 曇後晴 | 東 | 6 | 0 | 14 | 18 | 7:35 | 40.3 | 45.9 | 8.92 |  | 31.85 | 75 | 30.9 | 23.5 | 106 | 71 | 35
| 2006-05-13 | (土) | 曇後雨 | 北 | 6 | 9.1 | 13 | 18 | 7:40 | 33.1 | 54.8 | 8.87 |  | 30.95 | 76 | 30.9 | 19.5 | 99 | 68 | 31
| 2006-05-14 | (日) | 雨後曇 | 南西 | 1 | 2.7 | 12 | 16.5 | 7:50 | 30.4 | 48.9 | 8.57 |  | 30.85 | 70 | 30.5 | 16 | 99 | 67 | 32
| 2006-05-15 | (月) | 晴 | 北 | 1 | 0 | 17 | 17 | 7:25 | 26.4 | 40.1 | 9.17 |  | 31.45 | 72 | 31.6 | 20.1 | 102 | 67 | 35
| 2006-05-16 | (火) | 曇時々雨 | 北北東 | 1 | 0.5 | 17 | 18.5 | 7:30 | 25.3 | 33.3 | 9.23 |  | 31.65 | 73 | 33 | 18.7 | 103 | 68 | 35
| 2006-05-17 | (水) | 雨 | 北西 | 2 | 2.3 | 16 | 18 | 7:10 | 23.1 | 33.2 | 9.24 |  | 34.05 | 72 | 33.7 | 19.2 | 104 | 70 | 34
| 2006-05-18 | (木) | 雨 | 北 | 3 | 4.6 | 20 | 19 | 7:10 | 21.4 | 35 | 9.1 |  | 32.6 | 78 | 39.8 | 18.8 | 108 | 72 | 36
| 2006-05-19 | (金) | 曇時々雨 | 西北西 | 2 | 16.3 | 16 | 17 | 7:10 | 23.9 | 32.2 | 8.64 |  | 34.75 | 76 | 39.1 | 17.8 | 104 | 72 | 32
| 2006-05-20 | (土) | 曇 | 西南西 | 3 | 0 | 25 | 20 | 7:30 | 30.6 | 36.8 | 7.76 |  | 31.75 | 78 | 38.9 | 18.7 | 102 | 70 | 32
| 2006-05-21 | (日) | 晴後雨 | 南東 | 2 | 7.4 | 20 | 21 | 7:30 | 29.8 | 37.9 | 7.89 |  | 32.05 | 74 | 33.4 | 18.5 | 102 | 69 | 33
| 2006-05-22 | (月) | 晴 | 南西 | 3 | 0 | 19 | 22 | 7:40 | 33.7 | 29.7 | 8.89 |  | 32.15 | 80 | 32.7 | 19.5 | 112 | 80 | 32
| 2006-05-23 | (火) | 曇 | 南西 | 3 | 0 | 20 | 20 | 7:55 | 39 | 34.9 | 8.49 |  | 32.15 | 78 | 33.7 | 24.3 | 111 | 78 | 33
| 2006-05-24 | (水) | 晴後雨 | 北西 | 2 | 9.4 | 19 | 20 | 7:55 | 25.3 | 33.7 | 8.73 |  | 32.5 | 79 | 31.2 | 21.1 | 115 | 80 | 35
| 2006-05-25 | (木) | 晴 | 東 | 5 | 0 | 15 | 20 | 7:40 | 27.2 | 30.8 | 8.92 |  | 32.4 | 79 | 33.4 | 19.3 | 104 | 68 | 36 | 0.8 | ＜0.4 | 210 | 176.8 | 33.2 | 1.2 | 0.73 | 6.3
| 2006-05-26 | (金) | 晴 | 南西 | 2 | 0 | 20 | 24 | 7:10 | 28.4 | 29.2 | 8.98 |  | 32.6 | 78 | 33.7 | 19.5 | 108 | 74 | 34
| 2006-05-27 | (土) | 雨 | 東南東 | 1 | 2 | 18 | 22.5 | 7:20 | 29.8 | 28.6 | 8.86 |  | 32.15 | 78 | 31.2 | 18.7 | 102 | 66 | 36
| 2006-05-28 | (日) | 雨後晴 | 南東 | 1 | 20.2 | 19 | 23 | 8:20 | 24 | 38 | 7.77 |  | 31.7 | 72 | 32.7 | 21.1 | 100 | 68 | 32
| 2006-05-29 | (月) | 晴 | 南 | 3 | 0 | 24 | 22.5 | 7:30 | 22.2 | 32 | 7.74 |  | 32.65 | 74 | 33.4 | 19.3 | 104 | 69 | 35
| 2006-05-30 | (火) | 晴 | 北東 | 4 | 0 | 22 | 23 | 7:40 | 31.7 | 35.1 | 7.77 |  | 31.45 | 78 | 31.6 | 21.1 | 107 | 70 | 37
| 2006-05-31 | (水) | 晴 | 北西 | 3 | 0 | 19 | 22 | 7:30 | 24.6 | 31.2 | 8 |  | 32.55 | 84 | 31.6 | 13.4 | 102 | 69 | 33
6月 | 2006-06-01 | (木) | 晴 | 東 | 2 | 0 | 20 | 22 | 7:20 | 11.8 | 29.3 | 8.5 |  | 31.85 | 80 | 33.4 | 16 | 130 | 64 | 66
| 2006-06-02 | (金) | 晴 | 南東 | 0.5 | 0 | 22 | 24.5 | 9:15 | 24.4 | 33.4 | 8.42 |  | 32.2 | 83 | 30.9 | 16.6 | 105 | 70 | 35
| 2006-06-03 | (土) | 晴 | 北東 | 5 | 0 | 16 | 22 | 7:35 | 41.8 | 48.6 | 7.83 |  | 32.5 | 81 | 33.4 | 17.7 | 110 | 73 | 37
| 2006-06-04 | (日) | 曇 | 東 | 5 | 0 | 17 | 21 | 8:15 | 30.8 | 44.8 | 7.99 |  | 33.05 | 88 | 33.4 | 16.6 | 106 | 64 | 42
| 2006-06-05 | (月) | 晴 | 南 | 5 | 0 | 18 | 20 | 7:20 | 34.9 | 39.2 | 8.22 |  | 34.35 | 86 | 32.7 | 16.9 | 102 | 64 | 38
| 2006-06-06 | (火) | 曇一時雨 | 東 | 3 | 0.1 | 19 | 19.5 | 7:25 | 29.9 | 39 | 8.28 |  | 32.9 | 86 | 33 | 18.8 | 107 | 70 | 37
| 2006-06-07 | (水) | 曇一時雨 | 北 | 1 | 2.5 | 20 | 20 | 7:30 | 30 | 43.3 | 8.13 |  | 33.65 | 82 | 32.7 | 19.1 | 108 | 72 | 36 | [8 empty] | 0.15 | 22 | 3.4 | 12 | 3.6 | 9.5 | 1.5 | 0.15
| 2006-06-08 | (木) | 曇 | 東北東 | 3 | 0 | 20 | 21.5 | 7:30 | 40.1 | 41.5 | 8.13 |  | 34 | 82 | 32.9 | 18.1 | 110 | 72 | 38
| 2006-06-09 | (金) | 雨後曇 | 東北東 | 3 | 24.5 | 19 | 20 | 7:20 | 41.9 | 48 | 7.75 |  | 33.7 | 86 | 33 | 16.3 | 105 | 66 | 39 | 1.1 | <0.4 | 238 | 199.7 | 38.3 | 0.9 | -0.4 | 9.8
| 2006-06-10 | (土) | 曇一時雨 | 東 | 2 | 0.3 | 22 | 20.5 | 7:40 | 19.8 | 39 | 8.2 |  | 33.3 | 88 | 32.9 | 17.6 | 112 | 77 | 35
| 2006-06-11 | (日) | 雨 | 南東 | 2 | 15 | 21 | 21 | 7:55 | 22.4 | 40.5 | 8.11 |  | 32.05 | 85 | 32 | 17.9 | 102 | 74 | 28
| 2006-06-12 | (月) | 雨後晴 | 北東 | 4 | 1 | 18 | 21 | 7:55 | 37.1 | 38.6 | 7.89 |  | 31.5 | 87 | 32.7 | 18.5 | 105 | 78 | 27
| 2006-06-13 | (火) | 曇一時雨 | 北東 | 2.5 | 0.2 | 19 | 21 | 7:40 | 38.4 | 38.6 | 7.9 |  | 32.75 | 88 | 34.1 | 19.1 | 104 | 77 | 27
| 2006-06-14 | (水) | 曇 | 南東 | 2 | 0 | 20 | 22 | 7:45 | 33.3 | 36.2 | 8.2 |  | 32.5 | 84 | 34.8 | 18.8 | 108 | 75 | 33
| 2006-06-15 | (木) | 雨 | 南南西 | 2 | 7.9 | 19 | 19.5 | 7:40 | 50 | 46.4 | 8.2 |  | 31.6 | 86 | 32.9 | 19.5 | 106 | 78 | 28
| 2006-06-16 | (金) | 雨 | 南西 | 2 | 53 | 18 | 19.5 | 7:30 | 47.3 | 40.1 | 8.01 |  | 31.25 | 82 | 33 | 17.6 | 110 | 80 | 30
| 2006-06-17 | (土) | 雨後晴 | 東 | 3 | 0.1 | 19 | 20 | 7:40 | 36.5 | 38.1 | 7.56 |  | 26.55 | 76 | 32 | 16.9 | 106 | 68 | 38
| 2006-06-18 | (日) | 雨 | 北 | 2 | 39.7 | 20 | 23 | 7:40 | 35.9 | 40.5 | 7.7 |  | 25.05 | 72 | 33.4 | 17 | 110 | 73 | 37
| 2006-06-19 | (月) | 晴 | 西北西 | 3 | 0 | 20 | 23 | 9:25 | 33.6 | 42.3 | 7.72 |  | 23.4 | 74 | 30.9 | 20.1 | 96 | 64 | 32
| 2006-06-20 | (火) | 曇時々晴 | 東 | 2 | 0 | 22 | 24 | 7:25 | 21.7 | 30.3 | 8.18 |  | 23.95 | 70 | 29.8 | 16.9 | 82 | 50 | 32
| 2006-06-21 | (水) | 晴 | 東 | 4 | 0 | 20 | 24 | 7:30 | 20.8 | 32.2 | 8.33 |  | 23.5 | 63 | 19.9 | 15 | 84 | 55 | 29
| 2006-06-22 | (木) | 曇 | 北 | 1 | 0 | 20 | 23.5 | 7:30 | 33.1 | 36.4 | 7.82 |  | 24.2 | 67 | 20.6 | 16.9 | 84 | 58 | 26
| 2006-06-23 | (金) | 曇 | 北 | 1 | 0 | 21 | 24.5 | 7:40 | 27.4 | 35.9 | 8.06 |  | 24.35 | 72 | 19.9 | 12.9 | 96 | 55 | 41
| 2006-06-24 | (土) | 晴 | 北東 | 4 | 0 | 22 | 24.5 | 7:15 | 25.4 | 33.6 | 8.29 |  | 24.3 | 73 | 22 | 15 | 86 | 56 | 30
| 2006-06-25 | (日) | 曇時々雨 | 東北東 | 2 | 0.1 | 20 | 25 | 7:30 | 29.7 | 32.2 | 8.26 |  | 25.65 | 74 | 22.7 | 14.6 | 86 | 54 | 32
| 2006-06-26 | (月) | 雨後曇 | 東南東 | 1 | 14.3 | 21 | 23.5 | 7:20 | 32.1 | 40.1 | 7.83 |  | 26.05 | 72 | 21.3 | 13.7 | 90 | 61 | 29
| 2006-06-27 | (火) | 晴 | 南西 | 3 | 0 | 22 | 24 | 7:30 | 31.6 | 38.8 | 7.84 |  | 26.95 | 74 | 21.9 | 12.9 | 92 | 62 | 30
| 2006-06-28 | (水) | 晴 | 北 | 1 | 0 | 23 | 23.5 | 7:20 | 21.3 | 30.8 | 8.58 |  | 29.45 | 78 | 27.7 | 11.5 | 92 | 66 | 26
| 2006-06-29 | (木) | 晴 | 北 | 2 | 0 | 22 | 26 | 7:30 | 19.4 | 37.2 | 8.99 |  | 29.55 | 79 | 26.6 | 11.3 | 96 | 61 | 35
| 2006-06-30 | (金) | 晴 | 北東 | 1 | 0 | 26 | 27.5 | 9:30 | 26.8 | 36.6 | 8.93 |  | 28.55 | 80 | 24.1 | 16.8 | 97 | 65 | 32
7月 | 2006-07-01 | (土) | 曇時々雨 | 東 | 5 | 9 | 24 | 24 | 8:55 | 28 | 40.1 | 8.75 |  | 29.1 | 82 | 24.9 | 16.9 | 98 | 67 | 31
| 2006-07-02 | (日) | 曇時々雨 | 南西 | 2 | 2 | 23 | 24 | 7:30 | 29.5 | 42.1 | 8.85 |  | 29.5 | 82 | 25.6 | 16.3 | 100 | 68 | 32
| 2006-07-03 | (月) | 雨後曇 | 南西 | 2 | 0.4 | 27 | 26.5 | 10:15 | 39.2 | 39.1 | 7.89 |  | 31.2 | 87 | 23.4 | 18.8 | 107 | 72 | 35
| 2006-07-04 | (火) | 曇一時雨 | 北 | 2 | 0.1 | 24 | 26 | 7:50 | 37 | 47.9 | 8.39 |  | 30 | 84 | 27.7 | 20.1 | 100 | 73 | 27
| 2006-07-05 | (水) | 雨 | 南南西 | 2 | 17.8 | 24 | 25.5 | 7:40 | 56.9 | 50.5 | 8.45 |  | 30 | 82 | 23.4 | 24.9 | 98 | 66 | 32 | [8 empty] | 0.24 | 23 | 9.9 | 12 | 3.8 | 8.8 | 1.8 | 0.18
| 2006-07-06 | (木) | 曇時々雨 | 北西 | 3 | 2.2 | 23 | 24 | 7:40 | 35.4 | 43.2 | 7.8 |  | 30.7 | 83 | 24.5 | 17 | 103 | 68 | 35
| 2006-07-07 | (金) | 曇時々雨 | 東南東 | 2 | 0.2 | 23 | 24 | 8:00 | 40.8 | 42.2 | 7.87 |  | 31.7 | 85 | 25.9 | 18 | 104 | 70 | 34
| 2006-07-08 | (土) | 晴 | 北西 | 3 | 0 | 22 | 24 | 7:30 | 41.3 | 43.1 | 7.81 |  | 31.9 | 86 | 23.4 | 17 | 106 | 72 | 34
| 2006-07-09 | (日) | 曇時々雨 | 北東 | 2 | 1.1 | 25 | 26 | 7:30 | 44.2 | 38.6 | 8.55 |  | 33.1 | 82 | 27.7 | 21.9 | 106 | 73 | 33
| 2006-07-10 | (月) | 雨後晴 | 南南東 | 1 | 1 | 24 | 26 | 7:40 | 31.5 | 37.4 | 8.4 |  | 30.8 | 84 | 31.6 | 19 | 98 | 66 | 32 | 0.9 | <0.4 | 210 | 178.4 | 31.6 | 1 | 0.35 | 7.8
| 2006-07-11 | (火) | 晴 | 西 | 2 | 0 | 27 | 26 | 7:50 | 29.6 | 41 | 8 |  | 32.2 | 86 | 29.8 | 16.7 | 100 | 65 | 35
| 2006-07-12 | (水) | 晴 | 南 | 2 | 0 | 26 | 26 | 7:35 | 29.6 | 33.9 | 8.29 |  | 30.9 | 84 | 32.7 | 20 | 100 | 67 | 33
| 2006-07-13 | (木) | 晴一時雨 | 西南西 | 5 | 0.5 | 25 | 26 | 7:40 | 30.6 | 37.7 | 8.2 |  | 32.3 | 89 | 31.2 | 16.4 | 100 | 63 | 37
| 2006-07-14 | (金) | 晴後雨 | 北西 | 1 | 15 | 30 | 27 | 7:25 | 20 | 31.5 | 8.78 |  | 30.9 | 87 | 29.5 | 14.4 | 101 | 67 | 34
| 2006-07-15 | (土) | 晴一時曇 | 北 | 1 | 0 | 29 | 28.5 | 7:30 | 21.3 | 31.3 | 8.82 |  | 30.8 | 85 | 29.1 | 12.8 | 99 | 68 | 31
| 2006-07-16 | (日) | 曇一時雨 | 北東 | 2 | 2 | 29 | 30 | 7:40 | 23.4 | 32.2 | 9.03 |  | 30.1 | 82 | 32 | 19.7 | 102 | 68 | 34
| 2006-07-17 | (月) | 曇後雨 | 北 | 1 | 16 | 27 | 28.5 | 7:30 | 26.9 | 32.8 | 8.9 |  | 29.9 | 82 | 28.4 | 13.1 | 97 | 66 | 31
| 2006-07-18 | (火) | 雨 | 南 | 1 | 35 | 21 | 21 | 7:30 | 37 | 38.4 | 7.89 |  | 27.9 | 85 | 30.2 | 19.7 | 98 | 66 | 32
| 2006-07-19 | (水) | 雨後曇 | 北北東 | 1 | 31 | 19 | 23 | 7:10 | 31.7 | 32.1 | 7.63 |  | 29.5 | 80 | 27.3 | 12.8 | 96 | 62 | 34
| 2006-07-20 | (木) | 曇 | 北東 | 3 | 0 | 21 | 23 | 8:10 | 34.3 | 31.8 | 7.69 |  | 25.8 | 68 | 22 | 14.7 | 86 | 58 | 28
| 2006-07-21 | (金) | 雨 | 東北東 | 2 | 13 | 22 | 23 | 7:15 | 35 | 35.6 | 7.49 |  | 24.8 | 64 | 19.9 | 14.2 | 86 | 58 | 28
| 2006-07-22 | (土) | 曇 | 南東 | 2 | 0 | 22 | 22.5 | 7:45 | 32.5 | 37.5 | 7.44 |  | 23.9 | 68 | 20.9 | 13.3 | 86 | 57 | 29
| 2006-07-23 | (日) | 曇時々雨 | 北 | 2 | 3.1 | 22 | 23.2 | 7:40 | 18 | 33.6 | 7.61 |  | 25.1 | 66 | 21.3 | 13.4 | 88 | 59 | 29
| 2006-07-24 | (月) | 雨後曇 | 南東 | 1 | 8.6 | 22 | 23.5 | 7:35 | 20.4 | 25.6 | 7.54 |  | 24.9 | 68 | 24.9 | 13.8 | 85 | 58 | 27
| 2006-07-25 | (火) | 曇 | 北北東 | 2 | 0 | 22 | 24 | 7:40 | 31.6 | 26 | 7.66 |  | 25.3 | 70 | 20.9 | 14.2 | 86 | 58 | 28
| 2006-07-26 | (水) | 晴 | 北 | 1 | 0 | 27 | 27 | 7:40 | 20.4 | 25 | 7.81 |  | 26.8 | 65 | 21.3 | 12.8 | 88 | 57 | 31
| 2006-07-27 | (木) | 晴 | 東 | 3 | 0 | 27 | 20 | 7:25 | 24.9 | 25.9 | 7.72 |  | 29.2 | 71 | 23.8 | 12.4 | 90 | 60 | 30
| 2006-07-28 | (金) | 曇 | 北東 | 2 | 0 | 27 | 27.5 | 9:25 | 24.7 | 23.7 | 8.53 |  | 29.4 | 74 | 22.4 | 16.6 | 96 | 64 | 32
| 2006-07-29 | (土) | 晴後曇 | 北 | 1 | 0 | 27 | 27 | 7:40 | 24.1 | 22.5 | 8.23 |  | 29.1 | 72 | 22 | 16.3 | 98 | 62 | 30
| 2006-07-30 | (日) | 雨後晴 | 北北東 | 3 | 5.1 | 23 | 27 | 7:50 | 29.4 | 32.1 | 8.37 |  | 29.8 | 74 | 22.7 | 16.2 | 100 | 64 | 36
| 2006-07-31 | (月) | 晴 | 北北東 | 6 | 0 | 21 | 25 | 7:50 | 35.9 | 30.3 | 8.21 |  | 29.4 | 72 | 28 | 16.1 | 95 | 64 | 31
8月 | 2006-08-01 | (火) | 曇 | 東 | 2 | 0 | 19 | 24 | 7:40 | 31.1 | 32.8 | 8.64 |  | 29.7 | 77 | 28.4 | 19.8 | 97 | 66 | 31
| 2006-08-02 | (水) | 晴 | 北北東 | 1 | 0 | 20 | 24.5 | 7:10 | 31.5 | 34.7 | 8.92 |  | 29.7 | 76 | 28.4 | 18 | 96 | 64 | 32 | [8 empty] | 0.7 | 25 | 9.3 | 11 | 4.3 | 13 | 1.8 | 0.15
| 2006-08-03 | (木) | 晴 | 西 | 1 | 0 | 28 | 27.5 | 10:00 | 25.6 | 33.4 | 8.84 |  | 30.8 | 85 | 27.7 | 20.9 | 104 | 71 | 33
| 2006-08-04 | (金) | 晴 | 西南西 | 2 | 0 | 29 | 26 | 9:40 | 36.3 | 37.7 | 8.81 |  | 30.8 | 81 | 32 | 21.5 | 99 | 65 | 34 | 0.8 | <0.4 | 212 | 169.6 | 42.4 | 1.2 | 0.75 | 5.9
| 2006-08-05 | (土) | 晴 | 北東 | 1 | 0 | 28 | 28 | 7:45 | 36.9 | 37.5 | 8.89 |  | 31.2 | 84 | 31.2 | 21.4 | 104 | 69 | 35
| 2006-08-06 | (日) | 晴 | 北 | 1 | 0 | 25 | 29 | 7:30 | 24 | 29.6 | 9.16 |  | 27.1 | 68 | 27.7 | 14 | 85 | 54 | 31
| 2006-08-07 | (月) | 晴 | 南南東 | 1 | 0 | 31 | 29.5 | 11:00 | 30.9 | 31.6 | 8.71 |  | 29.4 | 78 | 29.1 | 19.6 | 94 | 60 | 34
| 2006-08-08 | (火) | 曇時々雨 | 南南東 | 1 | 3.5 | 30 | 30 | 7:30 | 32 | 33 | 9.01 |  | 27.8 | 72 | 28.4 | 19.5 | 86 | 55 | 31
| 2006-08-09 | (水) | 雨後曇 | 東 | 3 | 58 | 24 | 28 | 9:40 | 40.8 | 39.8 | 8.57 |  | 29.1 | 74 | 28.8 | 21.2 | 94 | 59 | 35
| 2006-08-10 | (木) | 晴一時雨 | 北東 | 1 | 0.8 | 27 | 26.5 | 7:45 | 29.2 | 42 | 7.98 |  | 27.2 | 72 | 24.5 | 15 | 89 | 56 | 33
| 2006-08-11 | (金) | 曇後晴 | 北東 | 2 | 0 | 24 | 27 | 10:10 | 22 | 32.9 | 8.11 |  | 24.2 | 63 | 22 | 15 | 79 | 54 | 25
| 2006-08-12 | (土) | 曇一時雨 | 東 | 1 | 14 | 28 | 26 | 8:10 | 26.1 | 35 | 8.88 |  | 24.6 | 70 | 22.7 | 16.6 | 85 | 57 | 28
| 2006-08-13 | (日) | 曇一時雨 | 北東 | 1 | 0.2 | 24 | 27 | 7:20 | 31.8 | 38.9 | 8.2 |  | 24.7 | 74 | 24.9 | 14.2 | 90 | 57 | 33
| 2006-08-14 | (月) | 晴 | 北東 | 2 | 0 | 31 | 27.5 | 10:00 | 33.7 | 36.4 | 7.61 |  | 30.2 | 76 | 25.6 | 16.9 | 92 | 62 | 30
| 2006-08-15 | (火) | 曇時々雨 | 北東 | 5 | 1 | 27 | 27 | 10:10 | 34.2 | 31.8 | 8.87 |  | 27.6 | 70 | 26.3 | 19.3 | 92 | 61 | 31
| 2006-08-16 | (水) | 晴時々雨 | 北東 | 4 | 4 | 26 | 26 | 7:40 | 36.1 | 32.2 | 8.41 |  | 26 | 77 | 25.2 | 18.8 | 90 | 59 | 31
| 2006-08-17 | (木) | 晴一時雨 | 東 | 1 | 11 | 26 | 28 | 9:50 | 28.5 | 32.1 | 9.03 |  | 26.2 | 71 | 27 | 18.5 | 85 | 60 | 25
| 2006-08-18 | (金) | 晴 | 西南西 | 4 | 0 | 26 | 29.5 | 7:40 | 31.7 | 32.5 | 8.83 |  | 27.7 | 86 | 32 | 21.4 | 114 | 62 | 52
| 2006-08-19 | (土) | 晴一時雨 | 南西 | 3 | 0.1 | 28 | 29 | 7:10 | 32.4 | 32.1 | 8.91 |  | 27.1 | 77 | 24.5 | 19.9 | 89 | 57 | 32
| 2006-08-20 | (日) | 晴 | 東 | 3 | 0 | 26 | 29 | 7:10 | 29.9 | 32.4 | 8.95 |  | 26.5 | 76 | 24.9 | 15.6 | 87 | 54 | 33
| 2006-08-21 | (月) | 曇 | 北東 | 2 | 0 | 31 | 32 | 10:20 | 23.7 | 28.7 | 9.44 |  | 26.2 | 66 | 24.9 | 19.9 | 81 | 53 | 28
| 2006-08-22 | (火) | 晴 | 北東 | 2 | 0 | 27 | 30.5 | 7:20 | 34.5 | 36.3 | 8.8 |  | 25.8 | 71 | 24.9 | 18.7 | 80 | 49 | 31
| 2006-08-23 | (水) | 晴 | 東 | 1 | 0 | 26 | 30 | 9:50 | 28.1 | 37.2 | 8.91 |  | 25.8 | 67 | 24.1 | 20.6 | 79 | 49 | 30 | 0.6 | 0.5 | 180 | 152 | 28 | 1 | 0.72 | 10.2
| 2006-08-24 | (木) | 晴 | 南西 | 1 | 0 | 29 | 30 | 7:55 | 39.7 | 45.8 | 8.87 |  | 25.7 | 63 | 25.2 | 22.3 | 78 | 47 | 31
| 2006-08-25 | (金) | 晴 | 北東 | 5 | 0 | 27 | 29 | 7:30 | 38.1 | 40 | 8.87 |  | 27.5 | 64 | 24.9 | 22.5 | 76 | 48 | 28
| 2006-08-26 | (土) | 雨後曇 | 南西 | 1 | 1.1 | 22 | 27.5 | 7:30 | 37 | 43.2 | 9.03 |  | 25.2 | 70 | 25.6 | 20.1 | 76 | 49 | 27
| 2006-08-27 | (日) | 曇 | 東 | 3 | 0 | 24 | 27 | 7:30 | 50.3 | 52.7 | 8.6 |  | 28.3 | 72 | 28.4 | 23 | 90 | 60 | 30
| 2006-08-28 | (月) | 曇 | 南 | 1 | 0 | 26 | 27 | 10:00 | 47.8 | 50.9 | 9.02 |  | 27.5 | 72 | 25.6 | 27.7 | 87 | 55 | 32
| 2006-08-29 | (火) | 晴 | 南東 | 2 | 0 | 29 | 26.5 | 9:40 | 44.5 | 41.2 | 8.55 |  | 28 | 74 | 27 | 24.6 | 88 | 57 | 31
| 2006-08-30 | (水) | 曇時々雨 | 北西 | 1 | 2.1 | 26 | 28 | 9:40 | 33.3 | 38.1 | 9.41 |  | 27.3 | 74 | 26.6 | 25.5 | 87 | 56 | 31
| 2006-08-31 | (木) | 晴 | 北西 | 2 | 0 | 27 | 27 | 9:40 | 54.4 | 61.4 | 9.34 |  | 27.7 | 77 | 27.3 | 31.4 | 90 | 58 | 32
9月 | 2006-09-01 | (金) | 曇後雨 | 北東 | 1 | 14.5 | 20 | 27 | 7:55 | 44.5 | 61.3 | 8.52 |  | 29.3 | 78 | 26.6 | 21.3 | 92 | 60 | 32
| 2006-09-02 | (土) | 晴 | 南 | 2 | 0 | 28 | 25.5 | 7:15 | 43.1 | 57 | 8.44 |  | 30.9 | 76 | 26.3 | 20.9 | 92 | 61 | 31
| 2006-09-03 | (日) | 晴 | 北 | 2 | 0 | 29 | 25.5 | 7:30 | 48.5 | 56.9 | 8.92 |  | 29.2 | 80 | 27 | 22.5 | 93 | 62 | 31
| 2006-09-04 | (月) | 晴 | 北 | 3 | 0 | 28 | 26.5 | 9:50 | 56.8 | 48.3 | 9.44 |  | 28.9 | 65 | 29.1 | 30.6 | 89 | 58 | 31
| 2006-09-05 | (火) | 晴 | 北 | 4 | 0 | 30 | 27.5 | 9:40 | 54.5 | 54.3 | 9.36 |  | 27.4 | 65 | 30.2 | 29.6 | 80 | 49 | 31 | [8 empty] | 0.32 | 24 | 1.6 | 22 | 8.7 | 15 | 3.5 | 0.26
| 2006-09-06 | (水) | 曇後雨 | 東 | 7 | 3.7 | 27 | 27.5 | 9:50 | 66.5 | 53.9 | 9.01 |  | 28.6 | 71 | 29.1 | 31.9 | 97 | 58 | 35
| 2006-09-07 | (木) | 雨後曇 | 北北東 | 1 | 1 | 27 | 26 | 9:40 | 52.2 | 54.9 | 8.76 |  | 27.3 | 68 | 30.5 | 28.5 | 81 | 49 | 32
| 2006-09-08 | (金) | 曇 | 東北東 | 3 | 0 | 27 | 26.5 | 9:40 | 58 | 57.2 | 8.69 |  | 29.2 | 76 | 28.4 | 30.6 | 92 | 53 | 39
| 2006-09-09 | (土) | 曇 | 北東 | 2 | 0 | 30 | 26 | 7:30 | 49.2 | 57.2 | 8.64 |  | 29.3 | 80 | 30.9 | 22.5 | 92 | 56 | 36
| 2006-09-10 | (日) | 晴 | 南 | 2 | 0 | 32 | 27 | 7:35 | 46.7 | 59.4 | 8.6 |  | 31.1 | 82 | 27.7 | 23 | 93 | 55 | 38
| 2006-09-11 | (月) | 曇 | 北東 | 5 | 0 | 29 | 27.5 | 9:50 | 63.6 | 50.6 | 8.94 |  | 30.9 | 79 | 31.6 | 31.3 | 100 | 63 | 37
| 2006-09-12 | (火) | 雨 | 北東 | 3.5 | 5.7 | 28 | 26 | 7:40 | 71.8 | 56.9 | 8.31 |  | 29.2 | 81 | 31.6 | 25.5 | 98 | 60 | 38
| 2006-09-13 | (水) | 雨 | 北 | 5 | 9.3 | 20 | 23 | 7:40 | 63.2 | 52.4 | 8.43 |  | 28.6 | 80 | 31.6 | 29.3 | 96 | 58 | 38
| 2006-09-14 | (木) | 雨 | 北北西 | 2 | 18 | 19 | 21.5 | 7:10 | 42 | 41.4 | 7.93 |  | 31.7 | 85 | 34.1 | 24.2 | 95 | 63 | 32 | 1.3 | <0.4 | 240 | 191.2 | 48.8 | 1.2 | -0.21 | 12
| 2006-09-15 | (金) | 晴 | 北 | 5 | 0 | 24 | 21 | 7:20 | 46.8 | 47.4 | 8.12 |  | 33.1 | 82 | 35.9 | 22.5 | 94 | 60 | 34
| 2006-09-16 | (土) | 晴 | 北東 | 3 | 0 | 27 | 21 | 7:30 | 44.4 | 36.1 | 8.2 |  | 33.1 | 82 | 36.9 | 21.3 | 96 | 64 | 32
| 2006-09-17 | (日) | 曇後雨 | 北東 | 2 | 11.5 | 25 | 22.5 | 7:20 | 41.3 | 49.7 | 8.66 |  | 33.2 | 85 | 36.6 | 22.1 | 96 | 62 | 34
| 2006-09-18 | (月) | 曇一時雨 | 南東 | 2 | 8.9 | 27 | 22 | 7:15 | 42.2 | 49.3 | 8.52 |  | 33.4 | 79 | 35.5 | 20.8 | 94 | 60 | 34
| 2006-09-19 | (火) | 晴 | 南 | 3 | 0 | 28 | 23.5 | 7:40 | 47.1 | 42.5 | 8.15 |  | 34.4 | 86 | 31.6 | 23.8 | 105 | 69 | 36
| 2006-09-20 | (水) | 晴 | 北西 | 2 | 0 | 29 | 22 | 8:05 | 44.7 | 56.1 | 8.18 |  | 35.1 | 91 | 32 | 21.4 | 108 | 73 | 35
| 2006-09-21 | (木) | 晴 | 北東 | 2 | 0 | 26 | 25 | 7:20 | 47.1 | 44.2 | 8.86 |  | 33.3 | 88 | 31.2 | 22.7 | 108 | 77 | 31
| 2006-09-22 | (金) | 曇 | 北 | 3 | 0 | 25 | 23.5 | 8:00 | 50.5 | 45.1 | 8.93 |  | 32.6 | 84 | 32.7 | 28 | 102 | 66 | 36
| 2006-09-23 | (土) | 曇 | 北 | 2 | 0 | 23 | 23 | 7:40 | 55.3 | 43.2 | 8.98 |  | 32.8 | 86 | 33.4 | 34.2 | 104 | 68 | 36
| 2006-09-24 | (日) | 晴 | 北 | 5 | 0 | 23 | 23 | 7:40 | 48.2 | 40.3 | 8.88 |  | 32.7 | 84 | 32.7 | 34.8 | 103 | 66 | 37
| 2006-09-25 | (月) | 晴 | 北 | 2 | 0 | 23 | 21 | 9:15 | 55.6 | 44.3 | 9.23 |  | 31.9 | 81 | 33.4 | 33.2 | 100 | 63 | 37
| 2006-09-26 | (火) | 雨 | 北 | 6 | 53 | 22 | 20 | 7:40 | 52.5 | 42.5 | 9.33 |  | 32.5 | 83 | 34.1 | 27.1 | 102 | 64 | 38
| 2006-09-27 | (水) | 雨後曇 | 北 | 2 | 61.5 | 20 | 21 | 9:30 | 41.3 | 36.8 | 8.24 |  | 26.2 | 67 | 23.1 | 18.2 | 82 | 59 | 23 | 1.2 | <0.4 | 224 | 184.8 | 39.2 | 0.9 | -0.05 | 8.4
| 2006-09-28 | (木) | 晴 | 北 | 2 | 0 | 27 | 20 | 7:20 | 42.3 | 40.9 | 7.63 |  | 22 | 52 | 19.5 | 18.4 | 69 | 45 | 24
| 2006-09-29 | (金) | 曇 | 北東 | 3 | 0 | 21 | 22 | 9:25 | 26.7 | 34.7 | 7.44 |  | 21.4 | 51 | 15.3 | 18.4 | 66 | 44 | 22
| 2006-09-30 | (土) | 曇 | 北東 | 2 | 0 | 24 | 21.5 | 7:35 | 37.4 | 35.8 | 7.51 |  | 22.7 | 55 | 20.2 | 29.5 | 74 | 46 | 28
10月 | 2006-10-01 | (日) | 曇後雨 | 北東 | 2 | 3.5 | 22 | 22 | 7:45 | 27.8 | 33.8 | 8.71 |  | 21.6 | 53 | 16.7 | 18.8 | 72 | 44 | 28
| 2006-10-02 | (月) | 雨 | 北 | 2 | 1.5 | 19 | 21.5 | 9:30 | 47 | 30.8 | 7.85 |  | 22.9 | 54 | 18.8 | 21.4 | 76 | 51 | 25
| 2006-10-03 | (火) | 曇一時雨 | 北北西 | 1 | 3 | 24 | 21 | 7:40 | 35.4 | 23.4 | 7.92 |  | 28.9 | 62 | 28 | 17.4 | 86 | 59 | 27
| 2006-10-04 | (水) | 曇 | 北北東 | 7 | 0 | 22 | 22 | 9:05 | 33.5 | 23.3 | 8.65 |  | 27 | 61 | 24.9 | 18.4 | 84 | 57 | 27 | 0.9 | <0.4 | 210 | 179.2 | 30.8 | 0.9 | 0.33 | 9 | 0.27 | 24 | 12 | 9.9 | 3.7 | 12 | 2.3 | 0
| 2006-10-05 | (木) | 曇後雨 | 北東 | 4 | 16 | 22 | 21 | 7:30 | 37.8 | 25.4 | 8.4 |  | 27 | 61 | 25.6 | 20.9 | 88 | 60 | 28
| 2006-10-06 | (金) | 雨 | 北東 | 7 | 162.7 | 22 | 21 | 9:35 | 89.3 | 31 | 8.05 |  | 25.3 | 57 | 23.8 | 39.7 | 78 | 52 | 26
| 2006-10-07 | (土) | 雨後曇 | 北西 | 9 | 12.6 | 24 | 20.5 | 7:30 | 51.3 | 53.6 | 7.72 |  | 16.5 | 60 | 24.1 | 36.4 | 79 | 54 | 25
| 2006-10-08 | (日) | 晴 | 西 | 8 | 0 | 23 | 21.5 | 8:20 | 48.4 | 47.7 | 7.98 |  | 16.9 | 61 | 24.9 | 34.4 | 80 | 53 | 27
| 2006-10-09 | (月) | 晴 | 北西 | 4 | 0 | 24 | 19.5 | 7:10 | 43.3 | 46.1 | 7.92 |  | 17.3 | 76 | 26.3 | 27.3 | 90 | 62 | 28
| 2006-10-10 | (火) | 晴 | 北西 | 1 | 0 | 23 | 18.5 | 7:40 | 30.7 | 40.7 | 7.7 |  | 18 | 64 | 24.1 | 21.1 | 86 | 60 | 26
| 2006-10-11 | (水) | 晴 | 南 | 2 | 0 | 24 | 21.5 | 9:20 | 21.7 | 30 | 7.9 |  | 22.4 | 49 | 18.5 | 12.3 | 70 | 48 | 22
| 2006-10-12 | (木) | 晴 | 北東 | 1 | 0 | 25 | 18.5 | 7:15 | 24.9 | 30.7 | 7.74 |  | 23.7 | 35 | 22 | 11.4 | 72 | 52 | 20
| 2006-10-13 | (金) | 曇 | 北東 | 6 | 0 | 21 | 21 | 9:40 | 39.7 | 23.8 | 8.35 |  | 26 | 63 | 20.9 | 20 | 83 | 55 | 28
| 2006-10-14 | (土) | 曇 | 北東 | 1 | 0 | 22 | 20 | 7:40 | 41.2 | 23.3 | 8.3 |  | 27 | 62 | 20.6 | 19.8 | 82 | 54 | 28
| 2006-10-15 | (日) | 晴 | 北 | 4 | 0 | 19 | 19.5 | 7:40 | 43.2 | 22.1 | 8.29 |  | 26.5 | 70 | 26.3 | 17.4 | 86 | 62 | 24
| 2006-10-16 | (月) | 晴 | 北 | 2.5 | 0 | 23 | 18 | 9:15 | 29.1 | 20.1 | 8.68 |  | 31.7 | 66 | 33.4 | 16.4 | 89 | 63 | 26
| 2006-10-17 | (火) | 晴 | 南東 | 1 | 0 | 24 | 19.5 | 7:40 | 53.2 | 23.5 | 8.86 |  | 27.5 | 62 | 25.2 | 15.3 | 89 | 58 | 31
| 2006-10-18 | (水) | 晴 | 北西 | 2 | 0 | 21 | 19 | 9:30 | 29.1 | 24.4 | 9.06 |  | 26.3 | 59 | 25.2 | 16.9 | 85 | 56 | 26 | 0.5 | <0.4 | 216 | 189.2 | 26.8 | 0.9 | 0.64 | 7.1
| 2006-10-19 | (木) | 晴 | 北北西 | 1 | 0 | 23 | 19 | 7:30 | 29.2 | 24.6 | 8.86 |  | 31 | 62 | 27 | 17.5 | 90 | 58 | 32
| 2006-10-20 | (金) | 曇 | 南東 | 1 | 0 | 22 | 20 | 9:25 | 27.9 | 23.7 | 9.2 |  | 30.7 | 67 | 31.6 | 15.9 | 94 | 61 | 33
| 2006-10-21 | (土) | 晴 | 東北東 | 3.5 | 0 | 22 | 20 | 7:45 | 28.6 | 24.2 | 9.02 |  | 31.4 | 66 | 30.5 | 16.2 | 92 | 61 | 31
| 2006-10-22 | (日) | 曇後雨 | 北 | 2 | 0.4 | 22 | 19.5 | 7:25 | 31.2 | 28.6 | 8.82 |  | 32.8 | 68 | 31.2 | 17.2 | 93 | 60 | 33
| 2006-10-23 | (月) | 雨 | 南西 | 4 | 71 | 20 | 20 | 9:25 | 40.7 | 26.5 | 8.91 |  | 31.4 | 70 | 31.6 | 19.7 | 98 | 64 | 34
| 2006-10-24 | (火) | 雨 | 北北西 | 6 | 48.7 | 11 | 17.5 | 7:30 | 43.4 | 35.3 | 7.65 |  | 20.1 | 65 | 25.6 | 17.1 | 80 | 44 | 36
| 2006-10-25 | (水) | 晴 | 北 | 4 | 0 | 19 | 15.5 | 9:20 | 39.9 | 35.8 | 7.78 |  | 22.1 | 46 | 20.6 | 16.6 | 70 | 46 | 24
| 2006-10-26 | (木) | 晴 | 東 | 2 | 0 | 21 | 15 | 7:30 | 32.2 | 38 | 7.51 |  | 21.2 | 48 | 20.2 | 15.9 | 70 | 46 | 24
| 2006-10-27 | (金) | 曇 | 南東 | 1 | 0 | 17 | 18 | 9:25 | 19.4 | 30.4 | 7.62 |  | 20.5 | 45 | 17.4 | 11.4 | 69 | 46 | 23
| 2006-10-28 | (土) | 曇 | 北東 | 1 | 0 | 21 | 18.5 | 7:15 | 30.6 | 32.8 | 7.74 |  | 19.3 | 46 | 17.8 | 14.3 | 68 | 46 | 22
| 2006-10-29 | (日) | 雨 | 北東 | 2 | 12.5 | 20 | 18 | 7:10 | 20.8 | 23.2 | 7.54 |  | 21.8 | 47 | 18.5 | 12.7 | 72 | 46 | 26
| 2006-10-30 | (月) | 晴 | 北東 | 1 | 0 | 19 | 18 | 9:20 | 25.3 | 21.3 | 8.01 |  | 25.7 | 57 | 21.3 | 12.7 | 84 | 57 | 27
| 2006-10-31 | (火) | 晴 | 北 | 2 | 0 | 21 | 18 | 7:20 | 32.4 | 20.5 | 7.7 |  | 29.8 | 59 | 20.6 | 13.6 | 80 | 54 | 26
11月 | 2006-11-01 | (水) | 晴 | 北 | 1 | 0 | 16 | 18.5 | 9:15 | 24.9 | 16.5 | 8.61 |  | 30.4 | 68 | 27.3 | 14.3 | 97 | 65 | 32
| 2006-11-02 | (木) | 晴 | 北 | 3 | 0 | 16 | 17.5 | 7:40 | 31 | 19.9 | 8.17 |  | 33.9 | 58 | 44.7 | 11.7 | 120 | 72 | 48
| 2006-11-03 | (金) | 晴 | 北北西 | 2 | 0 | 15 | 17.5 | 7:50 | 32.3 | 20.1 | 8.09 |  | 33.2 | 64 | 27 | 11.4 | 116 | 70 | 46
| 2006-11-04 | (土) | 晴 | 北西 | 2 | 0 | 10 | 18.5 | 7:10 | 26.3 | 17.3 | 8.52 |  | 35.1 | 66 | 27.7 | 12 | 118 | 70 | 48
| 2006-11-05 | (日) | 晴 | 北 | 2 | 0 | 17 | 18.5 | 7:30 | 27 | 16.5 | 8.43 |  | 34.1 | 64 | 27.7 | 11.4 | 116 | 70 | 46
| 2006-11-06 | (月) | 曇一時雨 | 北西 | 1 | 0.2 | 15 | 18.5 | 9:25 | 20.1 | 19.2 | 8.89 |  | 32.2 | 72 | 30.5 | 12.2 | 96 | 71 | 25
| 2006-11-07 | (火) | 雨後曇 | 西 | 2 | 1.8 | 17 | 17 | 7:45 | 28.5 | 22.5 | 8.05 |  | 33.7 | 66 | 28.4 | 15.3 | 101 | 70 | 31
| 2006-11-08 | (水) | 晴 | 北北東 | 1 | 0 | 14.5 | 15 | 9:15 | 32.3 | 23.7 | 8.19 |  | 34.9 | 81 | 30.5 | 16.1 | 119 | 78 | 41 | 0.8 | <0.4 | 214 | 186 | 28 | 0.9 | -0.05 | 6.8 | 0 | 30 | 18 | 8.5 | 3.9 | 11 | 4 | 0.13
| 2006-11-09 | (木) | 晴 | 北西 | 1 | 0 | 8 | 15 | 7:35 | 41.7 | 33.2 | 8 |  | 33.6 | 80 | 32 | 14 | 111 | 71 | 40
| 2006-11-10 | (金) | 晴 | 北 | 1 | 0 | 16.5 | 16 | 10:05 | 29 | 20.4 | 8.69 |  | 35.6 | 82 | 32.7 | 15.6 | 100 | 73 | 27
| 2006-11-11 | (土) | 雨後曇 | 北西 | 1 | 10.5 | 13 | 16.5 | 7:15 | 28.6 | 26.5 | 8.47 |  | 36.3 | 78 | 32.7 | 14.1 | 110 | 74 | 36
| 2006-11-12 | (日) | 晴 | 北西 | 5 | 0 | 15 | 15 | 7:30 | 31.8 | 23.1 | 8.2 |  | 36 | 84 | 33 | 14 | 124 | 81 | 43
| 2006-11-13 | (月) | 晴 | 北北西 | 2 | 0 | 13.5 | 13 | 9:40 | 34.7 | 22.7 | 8.32 |  | 36.3 | 83 | 32.3 | 16.3 | 120 | 82 | 38
| 2006-11-14 | (火) | 晴 | 北 | 1 | 0 | 10 | 13.5 | 7:40 | 28.9 | 21.8 | 8.4 |  | 33.6 | 88 | 34.4 | 13.6 | 119 | 70 | 49
| 2006-11-15 | (水) | 晴後雨 | 北北東 | 1 | 4.2 | 15 | 13.5 | 9:25 | 31.1 | 19.3 | 8.58 |  | 36.1 | 87 | 30.9 | 17 | 124 | 82 | 42
| 2006-11-16 | (木) | 晴 | 南 | 1 | 0 | 10 | 14 | 7:30 | 52.7 | 31.5 | 8.24 |  | 37.6 | 83 | 39.1 | 18.6 | 117 | 73 | 44
| 2006-11-17 | (金) | 晴 | 北 | 4 | 0 | 9 | 13.5 | 9:15 | 33.4 | 26.2 | 8.58 |  | 39.6 | 84 | 41.2 | 16 | 126 | 78 | 48
| 2006-11-18 | (土) | 曇 | 西北西 | 2 | 0 | 9 | 12.5 | 7:40 | 28.3 | 28.7 | 8.13 |  | 38.8 | 82 | 44 | 12.1 | 121 | 75 | 46
| 2006-11-19 | (日) | 雨 | 北北西 | 2 | 28.5 | 13 | 12.5 | 7:20 | 25.7 | 29.5 | 8.53 |  | 40.3 | 84 | 41.2 | 12.8 | 114 | 73 | 41
| 2006-11-20 | (月) | 雨後曇 | 北西 | 4 | 50.7 | 11 | 12.5 | 9:10 | 28.1 | 23.2 | 8.29 |  | 35.6 | 77 | 33.7 | 14.4 | 114 | 75 | 39
| 2006-11-21 | (火) | 晴 | 北 | 2 | 0 | 9 | 11 | 7:45 | 32.1 | 48.3 | 7.52 |  | 22.8 | 79 | 34.4 | 14.7 | 116 | 76 | 40
| 2006-11-22 | (水) | 晴 | 西北西 | 1 | 0 | 12 | 14 | 9:35 | 27.9 | 41.9 | 7.26 |  | 22.9 | 45 | 19.9 | 12.8 | 72 | 47 | 25 | 0.4 | <0.4 | 168 | 151.2 | 16.8 | 0.6 | -1.47 | 4.2
| 2006-11-23 | (木) | 曇後雨 | 北 | 3 | 2.8 | 11 | 11.5 | 7:30 | 26.7 | 38.6 | 7.31 |  | 23.1 | 56 | 24.9 | 13.7 | 84 | 52 | 32
| 2006-11-24 | (金) | 雨後晴 | 北 | 2 | 6.4 | 9 | 12.5 | 9:20 | 17.6 | 23.6 | 7.56 |  | 38.4 | 72 | 40.5 | 9.1 | 116 | 74 | 42
| 2006-11-25 | (土) | 晴 | 北 | 1 | 0 | 8 | 11.5 | 7:30 | 25.8 | 17.8 | 7.52 |  | 40.5 | 78 | 47.6 | 9.6 | 128 | 72 | 56
| 2006-11-26 | (日) | 曇後雨 | 北西 | 2 | 2 | 7 | 10.5 | 7:40 | 24.7 | 17.1 | 7.6 |  | 37.2 | 76 | 46.2 | 8.6 | 120 | 70 | 50
| 2006-11-27 | (月) | 雨 | 北 | 3 | 18.3 | 13 | 12 | 9:25 | 22.5 | 18.3 | 7.95 |  | 32.2 | 58 | 26.3 | 11.2 | 93 | 61 | 32
| 2006-11-28 | (火) | 曇時々雨 | 北東 | 4 | 0.1 | 11 | 12.5 | 7:40 | 27.3 | 22.3 | 7.56 |  | 30.7 | 56 | 28.4 | 12.1 | 96 | 63 | 33
| 2006-11-29 | (水) | 晴 | 北 | 2 | 0 | 13 | 13 | 9:40 | 21.7 | 28.1 | 7.48 |  | 29.2 | 59 | 27 | 9.9 | 93 | 63 | 30
| 2006-11-30 | (木) | 曇 | 北 | 4 | 0 | 9 | 13 | 7:50 | 19.4 | 23.3 | 7.7 |  | 30.8 | 59 | 27.7 | 11.5 | 95 | 64 | 31
12月 | 2006-12-01 | (金) | 晴 | 南 | 1 | 0 | 7.5 | 12 | 9:20 | 20.1 | 17.8 | 7.76 |  | 33.9 | 66 | 32 | 10.8 | 108 | 70 | 38
| 2006-12-02 | (土) | 晴 | 東 | 1 | 0 | 10 | 11.5 | 7:20 | 16.9 | 16.7 | 7.74 |  | 35 | 78 | 31 | 10.5 | 106 | 68 | 38
| 2006-12-03 | (日) | 曇 | 南 | 1 | 0 | 2 | 10 | 7:40 | 17.3 | 13.6 | 7.77 |  | 35.8 | 80 | 31.6 | 11.2 | 117 | 78 | 39
| 2006-12-04 | (月) | 晴 | 西北西 | 1 | 0 | 6 | 9.5 | 9:25 | 14.3 | 14.4 | 7.86 |  | 35.5 | 76 | 31.6 | 9.3 | 117 | 78 | 39
| 2006-12-05 | (火) | 晴 | 北 | 2 | 0 | 0 | 9 | 7:50 | 14.5 | 14.6 | 7.77 |  | 37.9 | 77 | 32 | 10.8 | 118 | 79 | 39
| 2006-12-06 | (水) | 晴 | 西 | 1 | 0 | 3 | 9 | 7:15 | 11 | 12.7 | 7.83 |  | 37.8 | 80 | 38.3 | 8 | 122 | 80 | 42 | 0.3 | <0.4 | 262 | 255.2 | 6.8 | 0.6 | -0.57 | 3.5
| 2006-12-07 | (木) | 曇 | 北西 | 1 | 0 | 2 | 8 | 7:50 | 10.1 | 11.6 | 7.85 |  | 32.3 | 76 | 29.8 | 8.3 | 118 | 76 | 42 | [8 empty] | 0.25 | 33 | 22 | 5.5 | 3.5 | 11.8 | 3.9 | 0
| 2006-12-08 | (金) | 曇一時雨 | 北 | 2 | 0.3 | 8 | 8.5 | 9:15 | 9.2 | 11.2 | 7.98 |  | 35.6 | 81 | 29.5 | 8.3 | 125 | 83 | 42
| 2006-12-09 | (土) | 雨 | 北 | 2 | 3.5 | 6 | 8.5 | 7:35 | 11.6 | 13.4 | 7.75 |  | 37.3 | 78 | 27 | 8 | 120 | 78 | 42
| 2006-12-10 | (日) | 雨後晴 | 北西 | 2 | 10 | 5 | 10 | 7:10 | 11.5 | 12 | 7.54 |  | 37.3 | 79 | 29.1 | 8.6 | 119 | 80 | 39
| 2006-12-11 | (月) | 晴 | 北東 | 1 | 0 | 7 | 9.5 | 9:05 | 12.2 | 11.6 | 7.87 |  | 37.4 | 85 | 30.9 | 8.3 | 126 | 84 | 42
| 2006-12-12 | (火) | 曇後雨 | 北西 | 3 | 4.4 | 7 | 9 | 7:40 | 12.4 | 11.8 | 7.82 |  | 32.2 | 80 | 27.7 | 8 | 120 | 80 | 40
| 2006-12-13 | (水) | 曇後雨 | 西南西 | 1 | 2.3 | 7 | 8.5 | 9:25 | 10.5 | 12.9 | 7.8 |  | 38.5 | 85 | 30.9 | 8 | 123 | 81 | 42
| 2006-12-14 | (木) | 雨 | 東南東 | 1 | 4.8 | 8 | 9.5 | 7:40 | 12.3 | 13.8 | 7.67 |  | 38.7 | 82 | 29.1 | 8.1 | 120 | 79 | 41
| 2006-12-15 | (金) | 雨後曇 | 北 | 2 | 13.2 | 8 | 10.5 | 9:40 | 10.4 | 16.1 | 7.69 |  | 38.4 | 84 | 35.1 | 6.7 | 122 | 81 | 41
| 2006-12-16 | (土) | 晴後曇 | 北 | 2 | 0 | 7.5 | 10 | 7:40 | 10.8 | 15.7 | 7.61 |  | 38.1 | 84 | 34.1 | 7.8 | 121 | 80 | 41
| 2006-12-17 | (日) | 雨後曇 | 南東 | 1 | 0.2 | 11 | 10.5 | 7:35 | 13.9 | 13.4 | 7.77 |  | 36.1 | 86 | 33.4 | 8 | 119 | 79 | 40
| 2006-12-18 | (月) | 晴 | 北 | 1 | 0 | 7 | 10 | 9:10 | 13.7 | 16.1 | 7.73 |  | 35.4 | 72 | 30.2 | 8.3 | 120 | 80 | 40
| 2006-12-19 | (火) | 曇 | 西北西 | 2 | 0 | 3 | 9 | 7:35 | 11.7 | 14.9 | 7.7 |  | 37.3 | 90 | 30.9 | 7.8 | 125 | 82 | 43
| 2006-12-20 | (水) | 曇 | 北西 | 2 | 0 | 4.5 | 8.5 | 9:15 | 12.8 | 15 | 7.81 |  | 36.2 | 81 | 30.2 | 6.7 | 132 | 81 | 51 | <0.2 | <0.4 | 250 | 241.6 | 8.4 | 0.7 | -0.57 | 3.2
| 2006-12-21 | (木) | 曇 | 北北西 | 3 | 0 | 7 | 8.5 | 7:35 | 10.9 | 18.2 | 7.6 |  | 36.6 | 85 | 30.9 | 7.3 | 130 | 82 | 48
| 2006-12-22 | (金) | 曇 | 北 | 2 | 0 | 10 | 9 | 7:30 | 12.9 | 13.3 | 8 |  | 33.8 | 80 | 30.1 | 7.7 | 116 | 75 | 41
| 2006-12-23 | (土) | 晴 | 南 | 1 | 0 | -1 | 8.5 | 7:30 | 14.3 | 15.7 | 7.84 |  | 35.6 | 70 | 29.8 | 8.1 | 119 | 79 | 40
| 2006-12-24 | (日) | 晴 | 南西 | 1 | 0 | 5 | 8 | 7:30 | 10.4 | 13.8 | 7.78 |  | 36.5 | 88 | 32 | 8 | 122 | 82 | 40
| 2006-12-25 | (月) | 晴 | 北北東 | 1 | 0 | 6 | 8.5 | 9:15 | 11.7 | 14.3 | 8.04 |  | 37.2 | 88 | 33 | 7.8 | 128 | 83 | 45
| 2006-12-26 | (火) | 雨 | 北 | 2 | 130.7 | 6 | 8.5 | 7:30 | 15.9 | 14.9 | 7.98 |  | 38.3 | 85 | 33.4 | 9.4 | 126 | 82 | 44
| 2006-12-27 | (水) | 雨後晴 | 西北西 | 5 | 37.5 | 13 | 11 | 9:20 | 44.6 | 49.8 | 7.58 |  | 20.3 | 41 | 17.8 | 10.1 | 68 | 42 | 26
| 2006-12-28 | (木) | 晴 | 南東 | 1 | 0 | 13 | 11.5 | 9:25 | 48.9 | 71.7 | 7.43 |  | 18.1 | 41 | 15.6 | 13.3 | 60 | 41 | 19
| 2006-12-29 | (金) | 晴 | 北西 | 5 | 0 | 6 | 11 | 7:55 | 45.4 | 59.8 | 7.61 |  | 18.7 | 84 | 32 | 13.8 | 120 | 84 | 36
| 2006-12-30 | (土) | 晴 | 東 | 3 | 0 | 2 | 7 | 7:15 | 66.3 | 76.8 | 7.5 |  | 18 | 76 | 30.5 | 14.3 | 116 | 81 | 35
| 2006-12-31 | (日) | 晴 | 北西 | 2 | 0 | 0 | 6 | 7:45 | 55.1 | 80.4 | 7.49 |  | 20.9 | 79 | 32 | 15 | 118 | 83 | 35
1月 | 2007-01-01 | (月) | 晴 | 北東 | 1 | 0 | -2 | 5 | 7:25 | 50.2 | 74.5 | 7.52 |  | 19.5 | 74 | 30.5 | 13.3 | 116 | 82 | 34
| 2007-01-02 | (火) | 曇 | 南西 | 2 | 0 | 3 | 4 | 7:30 | 47.6 | 68.9 | 7.47 |  | 20.5 | 71 | 30.5 | 13.3 | 116 | 80 | 36
| 2007-01-03 | (水) | 雨後晴 | 北東 | 2 | 0.2 | 7 | 7 | 7:30 | 20.5 | 28.2 | 7.51 |  | 27.6 | 52 | 30.5 | 15 | 120 | 82 | 38
| 2007-01-04 | (木) | 晴 | 北東 | 1 | 0 | 5 | 8 | 9:20 | 16.6 | 24.2 | 7.58 |  | 30 | 68 | 20.9 | 8.3 | 98 | 62 | 36
| 2007-01-05 | (金) | 晴 | 北東 | 1 | 0 | 4 | 7.5 | 9:15 | 13.7 | 21.2 | 7.64 |  | 30.2 | 72 | 24.9 | 7.4 | 104 | 67 | 37
| 2007-01-06 | (土) | 雨 | 北西 | 4 | 24.6 | 3 | 9 | 7:35 | 17.3 | 16.7 | 7 |  | 33.2 | 76 | 27.3 | 4.9 | 116 | 71 | 45
| 2007-01-07 | (日) | 晴 | 南西 | 1 | 0 | 5 | 6.5 | 7:30 | 15.5 | 18.4 | 7.77 |  | 31.2 | 74 | 27 | 6.8 | 112 | 73 | 39
| 2007-01-08 | (月) | 晴 | 南西 | 2 | 0 | 4 | 5.5 | 7:45 | 37 | 27.1 | 7.75 |  | 28.8 | 67 | 23.4 | 10.3 | 99 | 61 | 38
| 2007-01-09 | (火) | 晴 | 北西 | 4 | 0 | 3 | 5 | 7:20 | 24.7 | 31.9 | 7.65 |  | 33.8 | 70 | 24.9 | 9.6 | 108 | 69 | 39
| 2007-01-10 | (水) | 晴 | 北西 | 1 | 0 | 5 | 6 | 9:20 | 27.5 | 29 | 7.71 |  | 31.9 | 74 | 25.2 | 11.3 | 110 | 69 | 41 | 1 | <0.4 | 188 | 170 | 18 | 0.7 | -0.85 | 4.4
| 2007-01-11 | (木) | 晴 | 西 | 1 | 0 | -2 | 6.5 | 7:10 | 20.4 | 22.2 | 7.92 |  | 32.1 | 74 | 28 | 10.1 | 113 | 71 | 42 | [8 empty] | 0.2 | 29 | 21 | 6.6 | 2.8 | 14 | 4.5 | 0.1
| 2007-01-12 | (金) | 雲 | 北 | 1 | 0 | 3 | 6.5 | 9:25 | 24.9 | 23.9 | 7.79 |  | 33 | 75 | 26.6 | 10.1 | 109 | 71 | 38
| 2007-01-13 | (土) | 晴 | 西 | 1 | 0 | 2 | 6.5 | 7:25 | 21.2 | 21.8 | 8.12 |  | 31.9 | 75 | 26.6 | 7.9 | 112 | 69 | 43
| 2007-01-14 | (日) | 晴 | 北東 | 2 | 0 | 1 | 6 | 7:30 | 21.7 | 18.8 | 8.06 |  | 34.1 | 76 | 25.9 | 9.8 | 115 | 70 | 45
| 2007-01-15 | (月) | 晴 | 南 | 1 | 0 | 3 | 6.5 | 9:10 | 23.2 | 16.2 | 8.79 |  | 31 | 71 | 24.9 | 12.6 | 109 | 69 | 40
| 2007-01-16 | (火) | 雲 | 北西 | 1 | 0 | 2 | 6 | 7:20 | 24 | 16.9 | 8.49 |  | 33.2 | 73 | 25.9 | 12.3 | 115 | 76 | 39
| 2007-01-17 | (水) | 雨 | 北西 | 1 | 0.6 | 6 | 7 | 9:25 | 15.9 | 13.9 | 8.67 |  | 35.1 | 78 | 29.1 | 12.3 | 120 | 78 | 42
| 2007-01-18 | (木) | 晴 | 北西 | 1 | 0 | 2 | 7 | 7:15 | 22.8 | 15.3 | 7.85 |  | 35.8 | 76 | 31.6 | 12.3 | 124 | 84 | 40
| 2007-01-19 | (金) | 晴 | 北北西 | 2 | 0 | 5.5 | 7 | 9:40 | 25.7 | 14.8 | 8.5 |  | 34.9 | 78 | 29.5 | 13.1 | 119 | 76 | 43
| 2007-01-20 | (土) | 曇後雨 | 北西 | 1 | 1.1 | 0 | 7 | 7:45 | 20.3 | 13.4 | 8.33 |  | 36.6 | 79 | 30.5 | 11.9 | 116 | 75 | 41
| 2007-01-21 | (日) | 雨後曇 | 北 | 3 | 0.7 | 5 | 7 | 7:40 | 16.9 | 16.3 | 8 |  | 36.6 | 70 | 29.1 | 12.3 | 115 | 78 | 37
| 2007-01-22 | (月) | 雨後晴 | 北西 | 3 | 4 | 3.5 | 7.5 | 9:25 | 20.1 | 13.7 | 8.75 |  | 35.9 | 80 | 30.9 | 12.7 | 124 | 82 | 42
| 2007-01-23 | (火) | 晴一時雨 | 北 | 1 | 0.1 | 9 | 9 | 7:30 | 27.9 | 12.8 | 8.78 |  | 35.3 | 86 | 31.2 | 14.4 | 125 | 78 | 47
| 2007-01-24 | (水) | 曇 | 北北西 | 1 | 0 | 3 | 7.5 | 9:00 | 19.5 | 18 | 8.13 |  | 37.3 | 85 | 31.2 | 9.8 | 124 | 79 | 45 | 0.7 | <0.4 | 248 | 233.6 | 14.4 | 0.7 | -0.32 | 4.9
| 2007-01-25 | (木) | 晴 | 北 | 1 | 0 | 3 | 7 | 7:40 | 17.6 | 15.5 | 8.54 |  | 34.5 | 80 | 30.5 | 8.4 | 119 | 76 | 43
| 2007-01-26 | (金) | 晴後雨 | 西 | 1 | 3.5 | 4 | 7 | 9:15 | 18.5 | 14.8 | 8.95 |  | 36.8 | 84 | 33.4 | 12.4 | 131 | 84 | 47
| 2007-01-27 | (土) | 晴 | 西南西 | 1 | 0 | 2 | 11.5 | 7:30 | 17.9 | 15 | 9.04 |  | 36.7 | 86 | 33.4 | 12.7 | 128 | 80 | 48
| 2007-01-28 | (日) | 晴 | 南 | 1 | 0 | 1 | 7.5 | 7:30 | 18.9 | 16.3 | 9.04 |  | 37.1 | 88 | 33.7 | 10.8 | 130 | 81 | 49
| 2007-01-29 | (月) | 曇一時雨 | 北西 | 3 | 1 | 5 | 8.5 | 9:10 | 16 | 16.9 | 8.3 |  | 37.3 | 84 | 34.1 | 9.3 | 121 | 78 | 43
| 2007-01-30 | (火) | 晴 | 北西 | 2 | 0 | 2 | 7 | 8:00 | 17.8 | 16.1 | 8.22 |  | 37.5 | 94 | 35.5 | 8 | 132 | 86 | 46
| 2007-01-31 | (水) | 晴 | 東南東 | 1 | 0 | 7 | 7.5 | 9:30 | 17.9 | 16.4 | 8.86 |  | 35.7 | 83 | 34.4 | 10.9 | 120 | 78 | 42
2月 | 2007-02-01 | (木) | 晴 | 南西 | 1 | 0 | 0 | 7 | 7:15 | 22.8 | 15.6 | 9.23 |  | 36.8 | 90 | 34.4 | 10.8 | 121 | 78 | 43
| 2007-02-02 | (金) | 晴 | 北西 | 2 | 0 | 4 | 7 | 9:25 | 22.9 | 17 | 9.22 |  | 37.4 | 87 | 37.6 | 13.7 | 124 | 80 | 44
| 2007-02-03 | (土) | 晴 | 北北西 | 1 | 0 | 5 | 6 | 7:30 | 22.2 | 17.3 | 9 |  | 37.5 | 86 | 36.6 | 10.3 | 121 | 76 | 45
| 2007-02-04 | (日) | 晴 | 北西 | 4 | 0 | 4 | 6 | 7:30 | 27.2 | 16.5 | 9.2 |  | 38.3 | 88 | 37.3 | 13.2 | 134 | 86 | 48
| 2007-02-05 | (月) | 晴 | 北東 | 2 | 0 | 3 | 6.5 | 9:10 | 25.2 | 18.2 | 9.17 |  | 36.7 | 86 | 34.4 | 14.5 | 126 | 81 | 45
| 2007-02-06 | (火) | 晴 | 南 | 1 | 0 | 1 | 6 | 7:40 | 22.2 | 20.7 | 9.16 |  | 37.5 | 88 | 37.6 | 13.5 | 132 | 84 | 48
| 2007-02-07 | (水) | 晴 | 東 | 2 | 0 | 5.5 | 8 | 9:20 | 18.4 | 17.8 | 9.32 |  | 36.1 | 86 | 34.8 | 11.8 | 125 | 82 | 43 | 0.9 | <0.4 | 144 | 130.4 | 13.6 | 0.7 | 0.96 | 5.6 | 0.14 | 28 | 20 | 7.5 | 5.9 | 18 | 4 | 0.08
| 2007-02-08 | (木) | 晴 | 南東 | 1 | 0 | -1 | 7.5 | 7:35 | 23.5 | 19.1 | 9.39 |  | 37.5 | 84 | 35.1 | 13.2 | 126 | 84 | 42
| 2007-02-09 | (金) | 晴後雨 | 北西 | 2 | 1.7 | 7 | 8 | 9:15 | 18.6 | 16.9 | 9.37 |  | 37 | 88 | 35.5 | 12.4 | 128 | 84 | 44
| 2007-02-10 | (土) | 曇一時雨 | 北 | 2 | 1.7 | 6 | 7 | 7:40 | 15.6 | 14.6 | 8.64 |  | 38.8 | 89 | 39.4 | 11.2 | 125 | 78 | 47
| 2007-02-11 | (日) | 晴 | 北 | 1 | 0 | 6 | 8 | 7:40 | 14.2 | 13.1 | 8.21 |  | 37.9 | 90 | 38.3 | 11.6 | 126 | 78 | 48
| 2007-02-12 | (月) | 晴 | 北西 | 2 | 0 | 5 | 9 | 7:40 | 20.3 | 18.6 | 8.64 |  | 36.8 | 85 | 35.5 | 12.4 | 125 | 87 | 38
| 2007-02-13 | (火) | 晴 | 北 | 1 | 0 | 6 | 9 | 9:30 | 20.4 | 22.2 | 8.98 |  | 36.6 | 86 | 36.2 | 11.4 | 121 | 78 | 43
| 2007-02-14 | (水) | 雨 | 南 | 1 | 20 | 5.5 | 9 | 9:15 | 25.5 | 21.6 | 9.31 |  | 36.3 | 86 | 35.5 | 15 | 127 | 85 | 42
| 2007-02-15 | (木) | 晴 | 北西 | 4 | 0 | 8 | 10 | 7:15 | 29.3 | 28 | 8.97 |  | 35.9 | 87 | 34.1 | 15.5 | 123 | 79 | 44
| 2007-02-16 | (金) | 晴 | 南西 | 1 | 0 | 7 | 8 | 9:25 | 60 | 56.9 | 8.53 |  | 36.1 | 80 | 35.9 | 21.2 | 120 | 79 | 41
| 2007-02-17 | (土) | 曇後雨 | 北 | 1 | 2.7 | 0 | 8 | 7:35 | 42.4 | 50.3 | 8.4 |  | 36.9 | 86 | 37.3 | 12.9 | 121 | 76 | 45
| 2007-02-18 | (日) | 雨 | 北 | 2 | 32.5 | 5 | 8 | 7:30 | 28.8 | 42.6 | 8.41 |  | 36.3 | 82 | 36.2 | 16.7 | 122 | 78 | 44
| 2007-02-19 | (月) | 晴 | 南西 | 1 | 0 | 6 | 8 | 9:15 | 23.1 | 34.2 | 7.71 |  | 32.3 | 73 | 29.1 | 12.9 | 102 | 68 | 34
| 2007-02-20 | (火) | 晴後雨 | 北北東 | 4 | 0.2 | 3 | 8.5 | 7:05 | 33.1 | 51.1 | 7.63 |  | 28.6 | 64 | 26.3 | 10.6 | 95 | 59 | 36
| 2007-02-21 | (水) | 晴 | 北西 | 2 | 0 | 7 | 8.5 | 9:10 | 21.8 | 34.5 | 7.53 |  | 30 | 68 | 24.9 | 9.2 | 100 | 66 | 34 | 1 | <0.4 | 208 | 195.6 | 12.4 | 0.6 | -1.05 | 3.6
| 2007-02-22 | (木) | 晴 | 北東 | 1 | 0 | 1 | 9.5 | 7:15 | 25.1 | 36.4 | 7.66 |  | 27.8 | 68 | 25.6 | 10.8 | 99 | 64 | 35
| 2007-02-23 | (金) | 雨 | 北 | 1 | 7.8 | 9.5 | 10.5 | 9:15 | 24.6 | 25.8 | 7.92 |  | 29.7 | 68 | 25.2 | 11.3 | 106 | 68 | 38
| 2007-02-24 | (土) | 晴 | 北 | 4 | 0 | 8 | 10 | 7:30 | 20.9 | 25 | 7.64 |  | 33.3 | 80 | 32 | 6.1 | 115 | 75 | 40
| 2007-02-25 | (日) | 晴 | 北 | 6 | 0 | 1 | 9 | 7:20 | 25.8 | 26.7 | 7.85 |  | 32.1 | 64 | 25.6 | 10.6 | 102 | 67 | 35
| 2007-02-26 | (月) | 晴 | 北 | 2 | 0 | 5 | 7.5 | 9:30 | 24.1 | 24.1 | 7.92 |  | 31.7 | 74 | 28 | 11.8 | 104 | 71 | 33
| 2007-02-27 | (火) | 晴 | 南 | 1 | 0 | -0.2 | 8 | 7:15 | 21 | 22.3 | 7.95 |  | 30.5 | 77 | 29.1 | 10 | 105 | 67 | 38
| 2007-02-28 | (木) | 雲後雨 | 北東 | 1 | 0.2 | 8.5 | 9 | 9:05 | 20.8 | 19.7 | 8.34 |  | 31.2 | 69 | 26.3 | 12.7 | 105 | 69 | 36
3月 | 2007-03-01 | (金) | 晴 | 北 | 2 | 0 | 1 | 8.5 | 7:15 | 21.2 | 18.9 | 8.18 |  | 31.3 | 72 | 27 | 12.9 | 107 | 70 | 37
| 2007-03-02 | (土) | 晴 | 北西 | 1 | 0 | 7 | 9.5 | 9:25 | 22.3 | 18.8 | 8.66 |  | 32.9 | 77 | 28.4 | 11.6 | 113 | 76 | 37
| 2007-03-03 | (日) | 曇 | 北 | 1 | 0 | 8 | 10 | 7:40 | 21.1 | 17.6 | 8.58 |  | 32 | 75 | 29.1 | 11.8 | 105 | 71 | 34
| 2007-03-04 | (月) | 曇 | 北西 | 1 | 0 | 10 | 11 | 7:40 | 23.4 | 17.9 | 8.62 |  | 33.1 | 76 | 28.9 | 11.9 | 110 | 72 | 38
| 2007-03-05 | (火) | 曇後雨 | 南西 | 3 | 13.5 | 18 | 13 | 10:05 | 22.9 | 19.4 | 8.49 |  | 34.7 | 80 | 31.2 | 12.1 | 118 | 80 | 38
| 2007-03-06 | (水) | 曇一時雨 | 北西 | 3 | 1.7 | 14 | 13.5 | 7:40 | 23.7 | 18.1 | 8.33 |  | 35.2 | 84 | 28.4 | 11.6 | 122 | 78 | 44
| 2007-03-07 | (木) | 晴 | 北 | 3 | 0 | 8 | 12 | 10:20 | 36.3 | 30.2 | 8.11 |  | 32.7 | 76 | 28.4 | 14.2 | 108 | 72 | 36 | 0.8 | <0.4 | 233 | 213.2 | 19.8 | 0.5 | -0.26 | 4.8
| 2007-03-08 | (金) | 晴 | 北北西 | 1 | 0 | 4 | 10.5 | 7:50 | 36.6 | 34.6 | 7.68 |  | 31.9 | 74 | 29.1 | 15.8 | 112 | 74 | 38 | [8 empty] | 0.37 | 21 | 21 | 6.7 | 3.8 | 10 | 3.8 | 0.12
| 2007-03-09 | (土) | 曇一時雨 | 北西 | 4 | 0.1 | 6 | 11 | 9:30 | 28.8 | 28.5 | 8.02 |  | 36.4 | 75 | 27 | 11.9 | 105 | 69 | 36
| 2007-03-10 | (日) | 晴 | 北 | 2 | 0 | 3 | 9.5 | 7:50 | 23.8 | 26.66 | 7.88 |  | 34.7 | 76 | 28.4 | 12.7 | 108 | 72 | 36
| 2007-03-11 | (月) | 雨 | 北 | 8 | 11.2 | 10 | 11 | 7:40 | 24 | 20.6 | 8.3 |  | 33 | 82 | 30.5 | 8 | 116 | 66 | 50
| 2007-03-12 | (火) | 晴 | 南 | 2 | 0 | 6 | 9.5 | 9:10 | 19.8 | 17.1 | 8.76 |  | 35.6 | 85 | 32.7 | 12.4 | 124 | 85 | 39
| 2007-03-13 | (水) | 晴 | 北北西 | 1 | 0 | 10 | 9.5 | 7:15 | 42.8 | 33.2 | 7.66 |  | 30.3 | 79 | 26.3 | 13.8 | 103 | 64 | 39
| 2007-03-14 | (木) | 晴 | 北西 | 8 | 0 | 9 | 9 | 11:10 | 34.1 | 17.1 | 8.65 |  | 34.4 | 86 | 29.1 | 19.6 | 120 | 77 | 43
| 2007-03-15 | (金) | 晴 | 北北西 | 5 | 0 | 6 | 8 | 7:20 | 50.7 | 28.4 | 8.05 |  | 35.9 | 87 | 29.8 | 16.4 | 120 | 76 | 44
| 2007-03-16 | (土) | 曇一時雨 | 北 | 4 | 0.1 | 6 | 8 | 9:20 | 29.4 | 19.8 | 8.4 |  | 35.4 | 85 | 30.5 | 14.7 | 118 | 77 | 41
| 2007-03-17 | (日) | 晴 | 北東 | 4 | 0 | 3 | 9 | 7:15 | 23.6 | 19.6 | 8.72 |  | 34.7 | 84 | 31.2 | 13.5 | 121 | 77 | 44
| 2007-03-18 | (月) | 晴 | 北 | 1 | 0 | 0 | 8 | 7:50 | 38.5 | 29.3 | 8.12 |  | 35.5 | 82 | 28.8 | 13.8 | 122 | 76 | 46
| 2007-03-19 | (火) | 晴 | 北 | 5 | 0 | 8 | 8.5 | 10:15 | 23.9 | 16.2 | 9.03 |  | 37.1 | 87 | 34.8 | 17.1 | 128 | 85 | 43
| 2007-03-20 | (水) | 晴 | 北西 | 2 | 0 | 1 | 8 | 7:55 | 23.5 | 16.7 | 8.98 |  | 35.5 | 87 | 33.4 | 15.8 | 121 | 82 | 39
| 2007-03-21 | (木) | 曇 | 北 | 2 | 0 | 4 | 9 | 8:10 | 21 | 16.1 | 8.99 |  | 34.7 | 85 | 33.7 | 16.1 | 124 | 84 | 40
| 2007-03-22 | (金) | 晴 | 北北西 | 2 | 0 | 4 | 10 | 7:40 | 22.4 | 14.8 | 9.13 |  | 34.8 | 90 | 32.7 | 15.1 | 132 | 76 | 56
| 2007-03-23 | (土) | 晴 | 北東 | 4 | 0 | 12 | 11 | 9:25 | 22.7 | 17.7 | 9.13 |  | 34.9 | 85 | 33 | 15 | 118 | 75 | 43 | 1.2 | <0.4 | 234 | 213.6 | 20.4 | 0.9 | 0.8 | 5.8
| 2007-03-24 | (日) | 曇後雨 | 北西 | 1 | 3.3 | 10 | 11 | 7:40 | 23.1 | 17.8 | 9.05 |  | 34.7 | 87 | 33.7 | 16.1 | 121 | 80 | 41
| 2007-03-25 | (月) | 雨 | 南 | 6 | 11 | 12 | 11 | 7:40 | 32 | 20.8 | 8.96 |  | 35 | 86 | 31.2 | 15.8 | 120 | 74 | 46
| 2007-03-26 | (火) | 晴 | 西 | 1 | 0 | 13 | 13.5 | 9:40 | 23.5 | 18.4 | 9.09 |  | 35.8 | 84 | 34.1 | 16.4 | 118 | 78 | 40
| 2007-03-27 | (水) | 曇一時雨 | 北北西 | 2 | 0.1 | 10 | 12 | 7:50 | 24.7 | 17.2 | 8.88 |  | 35.6 | 84 | 32.7 | 12.1 | 120 | 88 | 32
| 2007-03-28 | (木) | 晴 | 北西 | 2 | 0 | 15 | 14 | 9:35 | 24.1 | 19.6 | 8.93 |  | 35.4 | 86 | 35.1 | 16.7 | 116 | 75 | 41
| 2007-03-29 | (金) | 晴 | 南西 | 8 | 0 | 17 | 14 | 7:50 | 33 | 16.7 | 9.45 |  | 34 | 89 | 34.1 | 12.6 | 122 | 79 | 43
| 2007-03-30 | (土) | 雨後曇 | 東南東 | 1 | 6.5 | 10 | 15 | 10:10 | 63.3 | 48.4 | 8.69 |  | 34.7 | 81 | 33 | 25.9 | 113 | 75 | 38
| 2007-03-31 | (日) | 曇時々雨 | 東 | 2 | 0.1 | 8 | 14.5 | 7:50 | 41.8 | 23.1 | 8.99 |  | 35.7 | 87 | 34.8 | 15.9 | 118 | 75 | 43
年間 | 最高 |  |  |  | 10 | 162.7 | 32 | 32 |  | 89.3 | 80.4 | 9.46 |  | 40.5 | 94 | 47.6 | 39.7 | 134 | 88 | 66 | 1.3 | 0.5 | 262 | 255.2 | 48.8 | 1.2 | 0.96 | 12 | 0.7 | 33 | 22 | 22 | 8.7 | 18 | 4.5 | 0.26
| 最低 |  |  |  | 0.5 | 0 | -2 | 4 |  | 9.2 | 11.2 | 7 |  | 16.5 | 35 | 15.3 | 4.9 | 60 | 41 | 19 | <0.2 | <0.4 | 144 | 130.4 | 6.8 | 0.5 | -1.47 | 3.2 | 0 | 21 | 0 | 5.5 | 2.8 | 8.8 | 1.5 | 0
| 平均 |  |  |  |  | 4.5471 | 15.1556 | 16.6951 |  | 31.1085 | 31.4826 | 8.346 |  | 31.1073 | 74.874 | 29.6956 | 16.2921 | 103.7534 | 68.0493 | 35.6685 | 0.785 | 0.025 | 217.35 | 191.585 | 25.765 | 0.865 | -0.0245 | 6.485 | 0.25917 | 26.4167 | 13.1 | 10.4583 | 4.8333 | 12.05 | 3.0083 | 0.12917
| 合計 | 雨量: 1659.7
| 降雨日数 | 天候: 136

## 印旛沼-配水
| 38808 |  |  | 印旛沼浄水場 【 共同処理水 】
[29 empty] | ｱﾝﾓ ﾆｳﾑ ｲｵﾝ | 硫酸 ｲｵﾝ | シリカ | 化学的 酸素 消費量 | 生物化学的酸素 消費量 | 溶存 酸素 | 全窒素 | 全りん
|  | 項目 | 天候 | 風向 | 風速 | 雨量 | 気温 | 水温 | 採水 | 濁度 | 色度 | ｐＨ | 残留 | 電気 | 酸 | 塩化物 | KMnO4 | 全硬度 | Cａ硬度 | Mｇ硬度 | 全鉄 | Mnｲｵﾝ | 全蒸発 | 溶解 | 懸濁 | SS比 | ﾗﾝｹﾞﾘﾔ | COD
|  | 採水: 時間; 残留: 塩素; 電気: 伝導率; 酸: 消費量; 塩化物: ｲｵﾝ | 消費量 | [5 empty] | 残留物 | 固形物 | 固形物
| 日 | 曜日 |  |  | m/s | mm | ℃ | ℃ |  |  |  |  | ppm | μs/cm | ppm | ppm | ppm | ppm | ppm | ppm | ppm | ppm | ppm | ppm | ppm |  |  | ppm | ㎎/L | ㎎/L | ㎎/L | ㎎/L | ㎎/L | ㎎/L | ㎎/L | ㎎/L
4月 | 2006-04-01 | (土) | 晴 | 北 | 2 | 0 | 12 | 9 | 7:50 | 2.1 | 6.4 | 7.15 | 0.1 | 35.5 | 60 | 38.3 | 5.3 | 124 | 80 | 44
| 2006-04-02 | (日) | 曇後雨 | 東 | 1 | 26 | 10 | 10 | 7:25 | 2.1 | 5.9 | 7.12 | 0.1 | 35.6 | 58 | 38.7 | 5.6 | 121 | 82 | 39
| 2006-04-03 | (月) | 晴 | 北西 | 10 | 0 | 12 | 10 | 8:00 | 2.9 | 7 | 7.25 | 0.05 | 35.8 | 60 | 39.1 | 6.3 | 130 | 80 | 50
| 2006-04-04 | (火) | 晴 | 北西 | 2 | 0 | 15 | 10.5 | 9:00 | 4.3 | 8.9 | 7.2 | 0.1 | 35.95 | 60 | 33.7 | 7 | 116 | 76 | 40
| 2006-04-05 | (水) | 雨 | 東 | 2 | 24.5 | 7 | 12 | 8:00 | 2.8 | 8.2 | 6.97 | 0.05 | 34.05 | 54 | 35.5 | 5.3 | 112 | 72 | 40 | [8 empty] | 0.22 | 56 | 18 | 5.4 | 1.3 | 10 | 2.9 | 0
| 2006-04-06 | (木) | 晴 | 北西 | 4 | 0 | 12 | 11 | 7:40 | 2.9 | 4.9 | 6.87 | 0.05 | 33.4 | 56 | 35.3 | 5.1 | 114 | 72 | 42
| 2006-04-07 | (金) | 曇 | 北東 | 5 | 0 | 11 | 11 | 7:45 | 3.1 | 4.7 | 6.92 | 0.05 | 32.25 | 55 | 34.8 | 5.3 | 111 | 72 | 39
| 2006-04-08 | (土) | 晴一時雨 | 東北東 | 1 | 1.5 | 10 | 11 | 7:50 | 5.4 | 5.5 | 6.93 | 0.05 | 35.55 | 54 | 32.7 | 7 | 118 | 78 | 40
| 2006-04-09 | (日) | 晴 | 北西 | 5 | 0 | 9 | 10 | 7:50 | 2.7 | 4.6 | 6.92 | 0.1 | 33.15 | 54 | 35.5 | 5.6 | 109 | 76 | 33
| 2006-04-10 | (月) | 晴 | 北東 | 3 | 0 | 7 | 12 | 7:50 | 4.2 | 5.5 | 7.07 | 0.05 | 33.45 | 50 | 33.4 | 7.8 | 112 | 70 | 42
| 2006-04-11 | (火) | 雨 | 北東 | 3 | 8.1 | 11 | 12 | 7:30 | 3.1 | 4.1 | 6.96 | 0.05 | 35.4 | 52 | 36.2 | 5.9 | 122 | 75 | 47
| 2006-04-12 | (水) | 雨 | 南東 | 5 | 46.7 | 14 | 12 | 7:10 | 3 | 4.9 | 6.94 | 0.05 | 32 | 44 | 33 | 4.8 | 100 | 66 | 34
| 2006-04-13 | (木) | 晴 | 東北東 | 1 | 0 | 14 | 12.5 | 8:00 | 2.8 | 3.4 | 6.89 | 0.05 | 30.35 | 40 | 27 | 5.2 | 101 | 71 | 30
| 2006-04-14 | (金) | 曇 | 北東 | 7 | 0 | 12 | 15 | 7:10 | 1.9 | 3.6 | 6.78 | 0.05 | 28.3 | 42 | 27 | 5.2 | 101 | 69 | 32
| 2006-04-15 | (土) | 晴 | 北東 | 5 | 0 | 7 | 12 | 7:05 | 2.2 | 4.7 | 6.79 | 0.05 | 29.6 | 42 | 26.7 | 5.6 | 102 | 70 | 32
| 2006-04-16 | (日) | 雨 | 北東 | 3 | 3.1 | 9 | 13 | 7:20 | 3.3 | 4.6 | 6.98 | 0.05 | 30.55 | 44 | 27 | 5.5 | 100 | 68 | 32
| 2006-04-17 | (月) | 晴 | 西北西 | 2 | 0 | 11 | 13 | 7:50 | 2.7 | 3.7 | 6.92 | 0.05 | 31.8 | 32 | 29.1 | 4.4 | 98 | 66 | 32
| 2006-04-18 | (火) | 晴 | 西東 | 1 | 0 | 13 | 13 | 8:00 | 2.9 | 3.9 | 6.87 | 0.05 | 29.95 | 38 | 26.3 | 5.3 | 98 | 66 | 32 | <0.2 | <0.4 | 218 | 215.8 | 2.2 | 0.8 | -1.82 | 2.8
| 2006-04-19 | (水) | 晴 | 北西 | 2 | 0 | 14 | 15 | 8:00 | 2.8 | 4.9 | 7.01 | 0.05 | 30.85 | 40 | 27.3 | 5.9 | 100 | 68 | 32
| 2006-04-20 | (木) | 曇後雨 | 南西 | 3 | 2 | 15 | 15 | 7:50 | 3.7 | 7 | 7.13 | 0.05 | 30.25 | 44 | 27 | 6.3 | 97 | 60 | 37
| 2006-04-21 | (金) | 晴 | 北 | 5 | 0 | 8 | 14.5 | 8:00 | 4.5 | 5.3 | 7.17 | 0.05 | 31.35 | 48 | 29.1 | 4.8 | 108 | 70 | 38
| 2006-04-22 | (土) | 晴 | 北 | 4 | 0 | 11 | 14.5 | 7:10 | 4.6 | 7.8 | 7.23 | 0.05 | 32.2 | 45 | 33.4 | 5.8 | 100 | 70 | 30
| 2006-04-23 | (日) | 晴 | 東 | 2 | 0 | 10 | 15 | 7:30 | 4.1 | 6.2 | 6.93 | 0.05 | 31.85 | 44 | 32 | 4.7 | 102 | 69 | 33
| 2006-04-24 | (月) | 晴 | 北西 | 1 | 0 | 13 | 15.5 | 8:20 | 3.3 | 4.8 | 7 | 0.05 | 31.95 | 45 | 30.5 | 3.9 | 96 | 66 | 30
| 2006-04-25 | (火) | 雨後曇 | 北 | 2 | 7 | 8 | 15 | 7:30 | 3.2 | 5.1 | 6.93 | 0.05 | 32.4 | 40 | 30.5 | 3.4 | 97 | 70 | 27
| 2006-04-26 | (水) | 晴 | 北西 | 2 | 0 | 13 | 14 | 9:00 | 1.7 | 3 | 6.92 | 0.05 | 31.35 | 33 | 30.2 | 4.1 | 97 | 64 | 33
| 2006-04-27 | (木) | 雨後曇 | 北北東 | 2 | 8.4 | 11 | 14 | 7:35 | 5 | 6.7 | 6.94 | 0.05 | 30.95 | 52 | 32.7 | 6.1 | 104 | 72 | 32
| 2006-04-28 | (金) | 晴 | 北北東 | 2 | 0 | 10 | 13 | 8:20 | 6.5 | 7.4 | 7.07 | 0.05 | 32.05 | 42 | 31.6 | 8.1 | 95 | 65 | 30
| 2006-04-29 | (土) | 晴 | 南南東 | 1 | 0 | 11 | 13 | 8:20 | 6.3 | 7.1 | 7.03 | 0.1 | 35.55 | 40 | 33.4 | 8 | 96 | 64 | 32
| 2006-04-30 | (日) | 晴 | 南 | 1 | 0 | 10 | 13 | 7:45 | 4.6 | 7.5 | 7.06 | 0.05 | 31.65 | 43 | 36.2 | 7.5 | 97 | 66 | 31
5月 | 2006-05-01 | (月) | 晴 | 南西 | 4 | 0 | 21 | 17.5 | 7:35 | 5 | 9.5 | 7.02 | 0.05 | 33.1 | 43 | 33.4 | 7.3 | 104 | 65 | 39
| 2006-05-02 | (火) | 雨 | 東 | 5 | 15.8 | 15 | 19 | 7:30 | 4.6 | 9.1 | 6.87 | 0.05 | 33.25 | 39 | 33 | 7.3 | 104 | 70 | 34
| 2006-05-03 | (水) | 晴 | 北西 | 5 | 0 | 13 | 16 | 7:15 | 5.3 | 9.7 | 6.89 | 0.05 | 31.55 | 41 | 34.1 | 7.5 | 102 | 68 | 34
| 2006-05-04 | (木) | 晴 | 南西 | 6 | 0 | 16 | 17 | 7:50 | 8.1 | 12.5 | 6.95 | 0.05 | 31.6 | 41 | 34.1 | 9.6 | 105 | 72 | 33
| 2006-05-05 | (金) | 晴 | 西 | 5 | 0 | 19 | 17.5 | 7:20 | 5.7 | 10.2 | 6.96 | 0.05 | 31.35 | 44 | 33.4 | 8.3 | 102 | 71 | 31
| 2006-05-06 | (土) | 晴 | 西南西 | 8 | 0 | 18 | 18 | 8:00 | 5.4 | 9.2 | 6.89 | 0.05 | 31.65 | 42 | 34.1 | 7.3 | 103 | 70 | 33
| 2006-05-07 | (日) | 雨 | 南西 | 1 | 5.5 | 17 | 16 | 7:50 | 4.3 | 11.9 | 7.03 | 0.05 | 32.8 | 38 | 33 | 8.3 | 106 | 73 | 33
| 2006-05-08 | (月) | 曇後雨 | 南西 | 1 | 1.2 | 20 | 18 | 8:00 | 5.6 | 9.8 | 7.07 | 0.05 | 32 | 42 | 32.7 | 9.6 | 105 | 74 | 31
| 2006-05-09 | (火) | 曇時々雨 | 東北東 | 4 | 0.2 | 16 | 17 | 7:50 | 3.8 | 8.4 | 6.74 | 0.05 | 31.6 | 42 | 33 | 7.7 | 104 | 73 | 31 | [8 empty] | 0.32 | 60 | 0 | 6.9 | 2.4 | 9.3 | 1.4 | 0
| 2006-05-10 | (水) | 雨後曇 | 東北東 | 1 | 2.1 | 17 | 17 | 7:50 | 4.3 | 7.9 | 6.95 | 0.05 | 31.55 | 40 | 33 | 6.4 | 105 | 76 | 29
| 2006-05-11 | (木) | 雨 | 南 | 4 | 13.9 | 18 | 17 | 7:30 | 4.3 | 10.8 | 6.86 | 0.05 | 32.3 | 39 | 29.1 | 8 | 92 | 64 | 28
| 2006-05-12 | (金) | 曇後晴 | 東 | 6 | 0 | 14 | 18 | 7:45 | 4.5 | 10.3 | 7.01 | 0.05 | 30.45 | 49 | 31.2 | 7 | 103 | 69 | 34
| 2006-05-13 | (土) | 曇後雨 | 北 | 6 | 9.1 | 13 | 18 | 8:10 | 4.3 | 9.8 | 6.98 | 0.1 | 33.05 | 45 | 31.6 | 6.9 | 103 | 69 | 34
| 2006-05-14 | (日) | 雨後曇 | 南西 | 1 | 2.7 | 12 | 16.5 | 8:05 | 2.5 | 9.4 | 6.9 | 0.05 | 32.8 | 40 | 32 | 5.9 | 101 | 69 | 32
| 2006-05-15 | (月) | 晴 | 北 | 1 | 0 | 17 | 17 | 8:00 | 2.8 | 7.6 | 7 | 0.1 | 33 | 43 | 30.5 | 8.6 | 116 | 72 | 44
| 2006-05-16 | (火) | 曇時々雨 | 北北東 | 1 | 0.5 | 17 | 18.5 | 7:15 | 5.2 | 11.5 | 7.12 | 0.05 | 34.55 | 51 | 33.7 | 8.3 | 109 | 71 | 38
| 2006-05-17 | (水) | 雨 | 北西 | 2 | 2.3 | 16 | 18 | 7:35 | 4.5 | 9.5 | 7.06 | 0.05 | 32.25 | 52 | 34.7 | 9.1 | 108 | 72 | 36
| 2006-05-18 | (木) | 雨 | 北 | 3 | 4.6 | 20 | 19 | 7:35 | 3.1 | 9.7 | 7.07 | 0.05 | 34.4 | 50 | 40.4 | 8.9 | 112 | 70 | 42
| 2006-05-19 | (金) | 曇時々雨 | 西北西 | 2 | 16.3 | 16 | 17 | 7:35 | 4.9 | 8 | 7.08 | 0.05 | 35 | 52 | 39.1 | 9.4 | 102 | 69 | 33
| 2006-05-20 | (土) | 曇 | 西南西 | 3 | 0 | 25 | 20 | 7:50 | 2.5 | 6.3 | 6.89 | 0.05 | 36.8 | 50 | 38.6 | 9.1 | 104 | 69 | 35
| 2006-05-21 | (日) | 晴後雨 | 南東 | 2 | 7.4 | 20 | 21 | 7:05 | 2.1 | 9.2 | 6.93 | 0.05 | 35.1 | 52 | 34.1 | 9.3 | 105 | 70 | 35
| 2006-05-22 | (月) | 晴 | 南西 | 3 | 0 | 19 | 22 | 7:10 | 3.3 | 9.3 | 7 | 0.1 | 34.2 | 53 | 35.5 | 8.3 | 109 | 80 | 29
| 2006-05-23 | (火) | 曇 | 南西 | 3 | 0 | 20 | 20 | 7:30 | 4.6 | 9.6 | 6.89 | 0.1 | 34.1 | 53 | 35.5 | 9.3 | 109 | 78 | 31
| 2006-05-24 | (水) | 晴後雨 | 北西 | 2 | 9.4 | 19 | 20 | 7:25 | 5.4 | 9.7 | 7.03 | 0.1 | 34.75 | 54 | 32.7 | 9.3 | 107 | 79 | 28
| 2006-05-25 | (木) | 晴 | 東 | 5 | 0 | 15 | 20 | 7:15 | 3.5 | 10.5 | 6.97 | 0.1 | 34.35 | 53 | 35.1 | 7.8 | 105 | 69 | 36 | <0.2 | <0.4 | 200 | 194.8 | 5.2 | 1.5 | -1.39 | 2.8
| 2006-05-26 | (金) | 晴 | 南西 | 2 | 0 | 20 | 24 | 7:30 | 3 | 10.6 | 7.03 | 0.1 | 34.9 | 52 | 35.1 | 9.3 | 110 | 75 | 35
| 2006-05-27 | (土) | 雨 | 東南東 | 1 | 2 | 18 | 23 | 7:40 | 4.5 | 9.8 | 7 | 0.1 | 34.8 | 48 | 35.5 | 9.4 | 104 | 68 | 36
| 2006-05-28 | (日) | 雨後晴 | 南東 | 1 | 20.2 | 19 | 23 | 8:50 | 3.7 | 10.9 | 6.96 | 0.1 | 32.8 | 44 | 35.1 | 9.1 | 101 | 68 | 33
| 2006-05-29 | (月) | 晴 | 南 | 3 | 0 | 24 | 23 | 7:00 | 3.5 | 10.6 | 7.03 | 0.1 | 34.8 | 46 | 31.6 | 8.9 | 105 | 71 | 34
| 2006-05-30 | (火) | 晴 | 北東 | 4 | 0 | 22 | 23 | 8:00 | 3.2 | 9.5 | 6.92 | 0.1 | 32.45 | 45 | 32 | 9.3 | 104 | 69 | 35
| 2006-05-31 | (水) | 晴 | 北西 | 3 | 0 | 19 | 22 | 7:55 | 3.6 | 8.3 | 7.03 | 0.15 | 33.75 | 57 | 32 | 7.3 | 106 | 67 | 39
6月 | 2006-06-01 | (木) | 晴 | 東 | 2 | 0 | 20 | 22 | 7:50 | 3.8 | 10 | 7.21 | 0.2 | 34.4 | 64 | 34.8 | 8.9 | 120 | 80 | 40
| 2006-06-02 | (金) | 晴 | 南東 | 0.5 | 0 | 22 | 24 | 9:00 | 6.2 | 11.7 | 7 | 0.15 | 33.75 | 56 | 32.7 | 8.6 | 106 | 71 | 35
| 2006-06-03 | (土) | 晴 | 北東 | 5 | 0 | 16 | 22 | 7:55 | 7.2 | 12.4 | 6.94 | 0.1 | 34.3 | 57 | 33.7 | 10.5 | 111 | 76 | 35
| 2006-06-04 | (日) | 曇 | 東 | 5 | 0 | 17 | 21 | 8:30 | 3.9 | 12.6 | 6.91 | 0.1 | 34.5 | 59 | 34.4 | 6.4 | 98 | 65 | 33
| 2006-06-05 | (月) | 晴 | 南 | 5 | 0 | 18 | 20 | 7:45 | 6.3 | 11.1 | 7.05 | 0.1 | 35.1 | 56 | 34.1 | 8.3 | 104 | 68 | 36
| 2006-06-06 | (火) | 曇一時雨 | 東 | 3 | 0.1 | 19 | 20.5 | 7:40 | 5.5 | 12.2 | 6.89 | 0.1 | 35.2 | 58 | 33.7 | 8 | 108 | 73 | 35
| 2006-06-07 | (水) | 曇一時雨 | 北 | 1 | 2.5 | 20 | 20 | 7:55 | 6.8 | 13.8 | 7.02 | 0.1 | 35.65 | 55 | 33 | 8.3 | 109 | 75 | 34 | [8 empty] | 0.45 | 55 | 5.9 | 7.5 | 3.4 | 8.4 | 1.4 | 0.08
| 2006-06-08 | (木) | 曇 | 東北東 | 3 | 0 | 20 | 21.5 | 7:50 | 5.8 | 12.6 | 7.05 | 0.05 | 35 | 58 | 33.1 | 8.9 | 110 | 74 | 36
| 2006-06-09 | (金) | 雨後曇 | 東北東 | 3 | 24.5 | 19 | 20 | 7:45 | 7.8 | 16 | 6.95 | 0.1 | 35.4 | 58 | 33.7 | 7.3 | 99 | 64 | 35 | <0.2 | <0.4 | 221 | 216.5 | 4.6 | 0.6 | -1.4 | 4.2
| 2006-06-10 | (土) | 曇一時雨 | 東 | 2 | 0.3 | 22 | 20.5 | 7:10 | 5.1 | 10.8 | 6.89 | 0.1 | 34.6 | 56 | 35.5 | 8.3 | 116 | 78 | 38
| 2006-06-11 | (日) | 雨 | 南東 | 2 | 15 | 21 | 21 | 7:30 | 5.8 | 14.1 | 6.87 | 0.1 | 33.65 | 60 | 32.7 | 9.3 | 102 | 72 | 30
| 2006-06-12 | (月) | 雨後晴 | 北東 | 4 | 1 | 18 | 21 | 7:30 | 5.8 | 12 | 6.94 | 0.15 | 32.55 | 59 | 33.7 | 9.9 | 106 | 74 | 32
| 2006-06-13 | (火) | 曇一時雨 | 北東 | 2.5 | 0.2 | 19 | 21 | 7:10 | 5.9 | 11.4 | 6.9 | 0.15 | 34.4 | 59 | 35.1 | 9.9 | 103 | 75 | 28
| 2006-06-14 | (水) | 曇 | 南東 | 2 | 0 | 20 | 22 | 7:20 | 7.5 | 10.3 | 7.03 | 0.1 | 34.2 | 62 | 35.5 | 8.6 | 101 | 77 | 24
| 2006-06-15 | (木) | 雨 | 南南西 | 2 | 7.9 | 19 | 20 | 8:00 | 6.2 | 12.8 | 7.03 | 0.15 | 33.3 | 58 | 35.5 | 7.3 | 104 | 74 | 30
| 2006-06-16 | (金) | 雨 | 南西 | 2 | 53 | 18 | 20 | 7:50 | 5.9 | 10.5 | 6.98 | 0.1 | 33.1 | 56 | 33.1 | 9.3 | 112 | 82 | 30
| 2006-06-17 | (土) | 雨後晴 | 東 | 3 | 0.1 | 19 | 21 | 8:00 | 6.3 | 11.4 | 6.93 | 0.1 | 27.8 | 54 | 32.7 | 8.3 | 108 | 66 | 42
| 2006-06-18 | (日) | 雨 | 北 | 2 | 39.7 | 20 | 23 | 8:00 | 6.4 | 13.1 | 7.07 | 0.1 | 25.4 | 52 | 33.7 | 8.6 | 116 | 75 | 41
| 2006-06-19 | (月) | 晴 | 西北西 | 3 | 0 | 20 | 22.5 | 9:10 | 5.8 | 12.6 | 7.05 | 0.05 | 27.3 | 50 | 31.6 | 9.4 | 97 | 66 | 31
| 2006-06-20 | (火) | 曇時々晴 | 東 | 2 | 0 | 22 | 24 | 7:50 | 4 | 11.5 | 6.94 | 0.1 | 26.3 | 46 | 29.8 | 6.4 | 86 | 56 | 30
| 2006-06-21 | (水) | 晴 | 東 | 4 | 0 | 20 | 24.5 | 8:00 | 4.5 | 13.2 | 7 | 0.1 | 25.4 | 45 | 20.9 | 7 | 87 | 57 | 30
| 2006-06-22 | (木) | 曇 | 北 | 1 | 0 | 20 | 23.5 | 7:50 | 5.4 | 11.6 | 6.96 | 0.1 | 26.1 | 43 | 20.9 | 6.1 | 86 | 64 | 22
| 2006-06-23 | (金) | 曇 | 北 | 1 | 0 | 21 | 24.5 | 8:00 | 4 | 14.2 | 6.98 | 0.05 | 26.6 | 48 | 20.2 | 6.9 | 88 | 60 | 28
| 2006-06-24 | (土) | 晴 | 北東 | 4 | 0 | 22 | 25 | 7:30 | 6.6 | 14.5 | 7.19 | 0.1 | 27.15 | 51 | 22.4 | 9.6 | 84 | 54 | 30
| 2006-06-25 | (日) | 曇時々雨 | 東北東 | 2 | 0.1 | 20 | 25 | 7:50 | 6.4 | 13.8 | 6.91 | 0.1 | 27.7 | 52 | 21.9 | 9.3 | 86 | 54 | 32
| 2006-06-26 | (月) | 雨後曇 | 東南東 | 1 | 14.3 | 21 | 23.5 | 7:45 | 5.8 | 15.4 | 6.97 | 0.1 | 28.1 | 48 | 22 | 7 | 90 | 61 | 29
| 2006-06-27 | (火) | 晴 | 南西 | 3 | 0 | 22 | 24 | 7:50 | 8.7 | 16 | 7.03 | 0.05 | 28.65 | 52 | 22.8 | 8.3 | 90 | 62 | 28
| 2006-06-28 | (水) | 晴 | 北 | 1 | 0 | 23 | 23.5 | 7:45 | 5.9 | 15.1 | 7.2 | 0.1 | 31.15 | 57 | 27 | 6.1 | 94 | 70 | 24
| 2006-06-29 | (木) | 晴 | 北 | 2 | 0 | 22 | 25.5 | 7:50 | 5.2 | 15.6 | 7.09 | 0.1 | 31.3 | 54 | 26.3 | 6 | 98 | 66 | 32
| 2006-06-30 | (金) | 晴 | 北東 | 1 | 0 | 26 | 27 | 9:15 | 6.3 | 15.7 | 7.23 | 0.15 | 31.15 | 56 | 26.3 | 7.3 | 102 | 68 | 34
7月 | 2006-07-01 | (土) | 曇時々雨 | 東 | 5 | 9 | 24 | 24 | 8:30 | 7.7 | 14.1 | 7.23 | 0.1 | 31.1 | 58 | 25.6 | 8.3 | 101 | 70 | 31
| 2006-07-02 | (日) | 曇時々雨 | 南西 | 2 | 2 | 23 | 24 | 8:00 | 7.3 | 14.8 | 7.27 | 0.15 | 31.6 | 59 | 26.6 | 8.9 | 100 | 70 | 30
| 2006-07-03 | (月) | 雨後曇 | 南西 | 2 | 0.4 | 27 | 26 | 10:00 | 8.6 | 17.9 | 7.15 | 0.1 | 33 | 63 | 27.3 | 8 | 106 | 72 | 34
| 2006-07-04 | (火) | 曇一時雨 | 北 | 2 | 0.1 | 24 | 26 | 7:00 | 8.4 | 16.9 | 6.96 | 0.05 | 33 | 55 | 28 | 6.9 | 106 | 72 | 34
| 2006-07-05 | (水) | 雨 | 南南西 | 2 | 17.8 | 24 | 26 | 8:00 | 7.8 | 17.2 | 6.98 | 0.05 | 32.1 | 54 | 27.7 | 7 | 102 | 69 | 33 | [8 empty] | 0.85 | 59 | 7 | 6.7 | 1.7 | 7.8 | 1.1 | 0
| 2006-07-06 | (木) | 曇時々雨 | 北西 | 3 | 2.2 | 23 | 24 | 8:00 | 10 | 17 | 6.96 | 0.1 | 32.6 | 59 | 25.2 | 10.5 | 101 | 71 | 30
| 2006-07-07 | (金) | 曇時々雨 | 東南東 | 2 | 0.2 | 23 | 24 | 7:10 | 7 | 14.1 | 6.95 | 0.1 | 33.5 | 58 | 26.6 | 9.5 | 102 | 71 | 31
| 2006-07-08 | (土) | 晴 | 北西 | 3 | 0 | 22 | 24 | 7:50 | 7.4 | 13.8 | 6.95 | 0.1 | 33.5 | 60 | 25.6 | 9.5 | 104 | 73 | 31
| 2006-07-09 | (日) | 曇時々雨 | 北東 | 2 | 1.1 | 25 | 26 | 7:50 | 9.1 | 16.7 | 7.07 | 0.05 | 33.3 | 58 | 28.4 | 8.2 | 104 | 72 | 32
| 2006-07-10 | (月) | 雨後晴 | 南南東 | 1 | 1 | 24 | 26 | 7:50 | 6.3 | 14.6 | 6.96 | 0.1 | 32.9 | 55 | 32 | 8.7 | 101 | 69 | 32 | 0.3 | <0.4 | 174 | 166.8 | 7.2 | 1.1 | -1.23 | 3.8
| 2006-07-11 | (火) | 晴 | 西 | 2 | 0 | 27 | 26 | 8:05 | 6.1 | 18.6 | 7.09 | 0.1 | 33.9 | 60 | 30.9 | 8.7 | 104 | 68 | 36
| 2006-07-12 | (水) | 晴 | 南 | 2 | 0 | 26 | 26.5 | 8:05 | 8.5 | 15.5 | 7.18 | 0.05 | 34.1 | 63 | 33.4 | 10.3 | 104 | 70 | 34
| 2006-07-13 | (木) | 晴一時雨 | 西南西 | 5 | 0.5 | 25 | 26.5 | 7:55 | 7.1 | 17.4 | 7.02 | 0.1 | 33.3 | 63 | 29.8 | 8.8 | 101 | 64 | 37
| 2006-07-14 | (金) | 晴後雨 | 北西 | 1 | 15 | 30 | 27 | 7:40 | 8.1 | 16.3 | 7.23 | 0.05 | 33.2 | 66 | 30.2 | 8.7 | 104 | 69 | 35
| 2006-07-15 | (土) | 晴一時曇 | 北 | 1 | 0 | 29 | 28.5 | 7:50 | 7.4 | 15.8 | 7.12 | 0.1 | 32.8 | 64 | 29.5 | 8.2 | 100 | 70 | 30
| 2006-07-16 | (日) | 曇一時雨 | 北東 | 2 | 2 | 29 | 29 | 8:00 | 8.5 | 15.4 | 7.11 | 0.1 | 32.2 | 60 | 32.7 | 10.1 | 105 | 70 | 35
| 2006-07-17 | (月) | 曇後雨 | 北 | 1 | 16 | 29 | 29 | 7:55 | 9.7 | 14 | 7.07 | 0.1 | 31.7 | 62 | 29.1 | 8 | 98 | 68 | 30
| 2006-07-18 | (火) | 雨 | 南 | 1 | 35 | 21 | 27 | 7:50 | 7.2 | 16.4 | 7 | 0.05 | 29.8 | 56 | 27.7 | 8.2 | 102 | 67 | 35
| 2006-07-19 | (水) | 雨後曇 | 北北東 | 1 | 31 | 19 | 23.5 | 7:35 | 5.5 | 11.5 | 6.94 | 0.05 | 29.9 | 56 | 24.9 | 5.9 | 96 | 64 | 32
| 2006-07-20 | (木) | 曇 | 北東 | 3 | 0 | 21 | 23 | 8:20 | 4.3 | 8 | 6.96 | 0.05 | 27.9 | 48 | 23.1 | 8.2 | 87 | 60 | 27
| 2006-07-21 | (金) | 雨 | 東北東 | 2 | 13 | 22 | 23 | 7:30 | 6.9 | 8.8 | 6.87 | 0.05 | 27.4 | 46 | 22.7 | 8 | 88 | 60 | 28
| 2006-07-22 | (土) | 曇 | 南東 | 2 | 0 | 22 | 22.5 | 7:55 | 3.9 | 6 | 6.78 | 0.2 | 26.1 | 45 | 18.8 | 6.9 | 88 | 60 | 28
| 2006-07-23 | (日) | 曇時々雨 | 北 | 2 | 3.1 | 22 | 23.2 | 8:00 | 4.2 | 5.9 | 6.85 | 0.2 | 26.8 | 50 | 22 | 7.2 | 90 | 59 | 31
| 2006-07-24 | (月) | 雨後曇 | 南東 | 1 | 8.6 | 22 | 23.5 | 7:45 | 4.2 | 6.2 | 6.89 | 0.1 | 26.9 | 47 | 20.6 | 5.5 | 89 | 60 | 29
| 2006-07-25 | (火) | 曇 | 北北東 | 2 | 0 | 23 | 24 | 7:50 | 4.1 | 8.6 | 7 | 0.1 | 26.3 | 46 | 22.7 | 5.4 | 91 | 59 | 32
| 2006-07-26 | (水) | 晴 | 北 | 1 | 0 | 27 | 27 | 8:10 | 2.5 | 8 | 6.95 | 0.1 | 28.1 | 49 | 19.9 | 7 | 89 | 58 | 31
| 2006-07-27 | (木) | 晴 | 東 | 3 | 0 | 27 | 20 | 7:40 | 4.6 | 11.6 | 7.03 | 0.1 | 29.5 | 52 | 25.6 | 8.8 | 90 | 58 | 32
| 2006-07-28 | (金) | 曇 | 北東 | 2 | 0 | 27 | 27 | 9:10 | 6.1 | 12.2 | 7.28 | 0.1 | 31.8 | 57 | 24.1 | 8.5 | 100 | 71 | 29
| 2006-07-29 | (土) | 晴後曇 | 北 | 1 | 0 | 27 | 27 | 8:00 | 5.4 | 13.6 | 7.16 | 0.05 | 31.6 | 56 | 24.1 | 8.3 | 102 | 74 | 28
| 2006-07-30 | (日) | 雨後晴 | 北北東 | 3 | 5.1 | 23 | 27 | 8:10 | 7 | 14.6 | 7.09 | 0.05 | 31.8 | 60 | 24.9 | 8.6 | 100 | 70 | 30
| 2006-07-31 | (月) | 晴 | 北北東 | 6 | 0 | 21 | 25 | 8:10 | 6.9 | 13.3 | 7.11 | 0.05 | 30.4 | 56 | 28.4 | 8.8 | 99 | 68 | 31
8月 | 2006-08-01 | (火) | 曇 | 東 | 2 | 0 | 19 | 24 | 7:00 | 8.3 | 13.8 | 7.3 | 0.05 | 31.3 | 62 | 28 | 9.7 | 99 | 67 | 32
| 2006-08-02 | (水) | 晴 | 北北東 | 1 | 0 | 20 | 24.5 | 7:50 | 8.6 | 16 | 7.47 | 0.05 | 31.4 | 59 | 28 | 10.1 | 98 | 65 | 33 | [8 empty] | 0.53 | 52 | 10 | 6.7 | 2.2 | 8.5 | 1.7 | 0.07
| 2006-08-03 | (木) | 晴 | 西 | 1 | 0 | 28 | 27.5 | 9:20 | 6.6 | 14.6 | 7.22 | 0.1 | 32.6 | 65 | 28 | 9.1 | 106 | 68 | 38
| 2006-08-04 | (金) | 晴 | 西南西 | 2 | 0 | 29 | 27 | 9:00 | 5.6 | 13.6 | 7.26 | 0.1 | 32.8 | 59 | 30.9 | 8.9 | 99 | 64 | 35 | <0.2 | <0.4 | 188 | 181.6 | 6.4 | 1.1 | -0.93 | 2.5
| 2006-08-05 | (土) | 晴 | 北東 | 1 | 0 | 28 | 28 | 7:20 | 6.9 | 12.2 | 7.11 | 0.1 | 33 | 58 | 32 | 9.3 | 99 | 64 | 35
| 2006-08-06 | (日) | 晴 | 北 | 1 | 0 | 25 | 29 | 7:50 | 6 | 12.3 | 7.04 | 0.1 | 29.7 | 48 | 28.4 | 6.4 | 88 | 58 | 30
| 2006-08-07 | (月) | 晴 | 南南東 | 1 | 0 | 31 | 29.5 | 10:30 | 4.8 | 14 | 7.13 | 0.1 | 30.8 | 52 | 29.5 | 8.5 | 94 | 59 | 35
| 2006-08-08 | (火) | 曇時々雨 | 南南東 | 1 | 3.5 | 30 | 29 | 7:50 | 7.2 | 11.5 | 6.88 | 0.05 | 30.4 | 45 | 28.8 | 7.3 | 90 | 56 | 34
| 2006-08-09 | (水) | 雨後曇 | 東 | 3 | 58 | 24 | 28 | 9:00 | 7.9 | 12 | 7.04 | 0.15 | 30.4 | 50 | 29.5 | 8.8 | 93 | 56 | 37
| 2006-08-10 | (木) | 晴一時雨 | 北東 | 1 | 0.8 | 27 | 26 | 7:20 | 5.6 | 12.2 | 6.94 | 0.1 | 30 | 50 | 26.3 | 7.3 | 93 | 59 | 34
| 2006-08-11 | (金) | 曇後晴 | 北東 | 2 | 0 | 24 | 27 | 9:30 | 3.2 | 7.9 | 6.74 | 0.15 | 27 | 35 | 21.7 | 6.4 | 82 | 55 | 27
| 2006-08-12 | (土) | 曇一時雨 | 東 | 1 | 14 | 28 | 26 | 7:30 | 2.6 | 7.1 | 7.02 | 0.1 | 26.3 | 50 | 24.1 | 7 | 90 | 60 | 30
| 2006-08-13 | (日) | 曇一時雨 | 北東 | 1 | 0.2 | 24 | 27 | 7:35 | 3.9 | 9.4 | 7.14 | 0.1 | 26.5 | 49 | 25.9 | 7 | 94 | 61 | 33
| 2006-08-14 | (月) | 晴 | 北東 | 2 | 0 | 31 | 27 | 9:20 | 4.7 | 8 | 7.04 | 0.15 | 30.7 | 59 | 26.3 | 6.2 | 94 | 62 | 32
| 2006-08-15 | (火) | 曇時々雨 | 北東 | 5 | 1 | 27 | 27 | 9:30 | 6.3 | 12 | 7.13 | 0.15 | 29.6 | 54 | 25.9 | 8.6 | 94 | 61 | 33
| 2006-08-16 | (水) | 晴時々雨 | 北東 | 4 | 4 | 26 | 26 | 8:20 | 6.5 | 10.5 | 6.82 | 0.1 | 28.9 | 60 | 26.3 | 8.9 | 91 | 60 | 31
| 2006-08-17 | (木) | 晴一時雨 | 東 | 1 | 11 | 26 | 27.5 | 9:10 | 6.3 | 12 | 7.01 | 0.1 | 28 | 47 | 26.6 | 8.1 | 85 | 58 | 27
| 2006-08-18 | (金) | 晴 | 西南西 | 4 | 0 | 26 | 30 | 8:00 | 9.8 | 12.6 | 6.93 | 0.05 | 29.6 | 59 | 14.6 | 8.6 | 102 | 64 | 38
| 2006-08-19 | (土) | 晴一時雨 | 南西 | 3 | 0.1 | 28 | 29 | 7:30 | 7.1 | 13.2 | 7.13 | 0.05 | 29.4 | 58 | 24.9 | 6.4 | 95 | 60 | 35
| 2006-08-20 | (日) | 晴 | 東 | 3 | 0 | 26 | 28.5 | 7:30 | 6.2 | 12.5 | 6.9 | 0.05 | 28.9 | 52 | 26.3 | 6.7 | 90 | 58 | 32
| 2006-08-21 | (月) | 曇 | 北東 | 2 | 0 | 31 | 29 | 9:40 | 8.2 | 13 | 7.03 | 0.1 | 28.2 | 49 | 23.1 | 9.6 | 87 | 55 | 32
| 2006-08-22 | (火) | 晴 | 北東 | 2 | 0 | 27 | 30 | 7:40 | 6.8 | 12.2 | 6.8 | 0.05 | 28.8 | 48 | 26.3 | 7.5 | 85 | 51 | 34
| 2006-08-23 | (水) | 晴 | 東 | 1 | 0 | 26 | 30 | 9:10 | 7.3 | 11.1 | 7 | 0.1 | 28.1 | 46 | 25.9 | 9.3 | 82 | 51 | 31 | <0.2 | <0.4 | 162 | 153.6 | 8.4 | 1.2 | -1.34 | 5.1
| 2006-08-24 | (木) | 晴 | 南西 | 1 | 0 | 29 | 30 | 7:20 | 6.8 | 12.5 | 6.87 | 0.05 | 28.2 | 42 | 27 | 9.1 | 81 | 51 | 30
| 2006-08-25 | (金) | 晴 | 北東 | 5 | 0 | 27 | 29 | 8:00 | 10.4 | 13.1 | 7.08 | 0.1 | 28.2 | 43 | 26.3 | 9.3 | 80 | 49 | 31
| 2006-08-26 | (土) | 雨後曇 | 南西 | 1 | 1.1 | 22 | 27.5 | 7:50 | 8.6 | 14 | 7.11 | 0.05 | 29.2 | 52 | 27 | 9.7 | 86 | 55 | 31
| 2006-08-27 | (日) | 曇 | 東 | 3 | 0 | 24 | 27.5 | 8:00 | 10.1 | 14 | 6.91 | 0.05 | 30.1 | 46 | 27 | 8.9 | 89 | 59 | 30
| 2006-08-28 | (月) | 曇 | 南 | 1 | 0 | 26 | 27 | 9:20 | 8.6 | 13.6 | 6.93 | 0.1 | 29.8 | 44 | 26.6 | 11.1 | 89 | 55 | 34
| 2006-08-29 | (火) | 晴 | 南東 | 2 | 0 | 29 | 26.5 | 9:00 | 8 | 10.8 | 7.22 | 0.1 | 31.2 | 54 | 27 | 10 | 96 | 62 | 34
| 2006-08-30 | (水) | 曇時々雨 | 北西 | 1 | 2.1 | 26 | 27 | 9:00 | 7.4 | 11.3 | 7.02 | 0.05 | 30.5 | 49 | 28 | 9.7 | 94 | 61 | 33
| 2006-08-31 | (木) | 晴 | 北西 | 2 | 0 | 27 | 27 | 9:00 | 8.5 | 12 | 7.06 | 0.1 | 30.3 | 46 | 26.3 | 10 | 90 | 57 | 33
9月 | 2006-09-01 | (金) | 曇後雨 | 北東 | 1 | 14.5 | 20 | 27 | 7:10 | 4.6 | 7.4 | 6.84 | 0.05 | 32 | 48 | 27.3 | 7.4 | 94 | 61 | 33
| 2006-09-02 | (土) | 晴 | 南 | 2 | 0 | 28 | 25.5 | 7:35 | 4.9 | 11 | 6.9 | 0.1 | 32.3 | 47 | 26.6 | 7.1 | 93 | 60 | 33
| 2006-09-03 | (日) | 晴 | 北 | 2 | 0 | 29 | 26 | 7:50 | 7.6 | 10.8 | 6.81 | 0.1 | 32 | 51 | 27.3 | 7.9 | 93 | 61 | 32
| 2006-09-04 | (月) | 晴 | 北 | 3 | 0 | 28 | 26.5 | 9:10 | 7.2 | 10.5 | 6.88 | 0.1 | 31.2 | 42 | 28.8 | 9.5 | 94 | 62 | 32
| 2006-09-05 | (火) | 晴 | 北 | 4 | 0 | 30 | 27 | 9:00 | 5.7 | 7.7 | 6.82 | 0 | 30.9 | 36 | 30.5 | 8.7 | 86 | 54 | 32 | [8 empty] | 0.18 | 59 | 0.75 | 7.6 | 2.3 | 9 | 1.2 | 0
| 2006-09-06 | (水) | 曇後雨 | 東 | 7 | 3.7 | 27 | 27.5 | 9:10 | 8.6 | 7.2 | 6.98 | 0 | 31.1 | 38 | 29.1 | 10.3 | 95 | 59 | 36
| 2006-09-07 | (木) | 雨後曇 | 北北東 | 1 | 1 | 27 | 26 | 9:00 | 7 | 8.4 | 6.99 | 0 | 29.7 | 34 | 29.8 | 8.2 | 84 | 52 | 32
| 2006-09-08 | (金) | 曇 | 東北東 | 3 | 0 | 27 | 26 | 9:00 | 9.4 | 12.6 | 6.82 | 0 | 31.6 | 40 | 30.2 | 10.8 | 96 | 55 | 41
| 2006-09-09 | (土) | 曇 | 北東 | 2 | 0 | 30 | 26 | 7:50 | 9.9 | 9.3 | 6.75 | 0 | 31.8 | 44 | 30.5 | 9.3 | 98 | 59 | 39
| 2006-09-10 | (日) | 晴 | 南 | 2 | 0 | 32 | 27 | 8:00 | 8.8 | 11.3 | 6.78 | 0 | 31.7 | 42 | 29.8 | 9.7 | 98 | 58 | 40
| 2006-09-11 | (月) | 曇 | 北東 | 5 | 0 | 29 | 27.5 | 9:10 | 8.1 | 8.1 | 6.81 | 0 | 33.6 | 40 | 33.4 | 9 | 99 | 63 | 36
| 2006-09-12 | (火) | 雨 | 北東 | 3.5 | 5.7 | 28 | 25.5 | 7:50 | 10.9 | 13.1 | 6.82 | 0 | 33.8 | 41 | 32.7 | 9.8 | 98 | 58 | 40
| 2006-09-13 | (水) | 雨 | 北 | 5 | 9.3 | 20 | 23 | 7:50 | 8 | 11.2 | 6.77 | 0 | 33.4 | 42 | 33.4 | 9.2 | 96 | 60 | 36
| 2006-09-14 | (木) | 雨 | 北北西 | 2 | 18 | 19 | 21 | 7:30 | 6.3 | 7 | 6.75 | 0 | 31.7 | 43 | 29.1 | 8.5 | 93 | 61 | 32 | <0.2 | <0.4 | 192 | 186.4 | 5.6 | 0.9 | -1.54 | 4.8
| 2006-09-15 | (金) | 晴 | 北 | 5 | 0 | 24 | 22 | 7:40 | 7.3 | 8.5 | 6.78 | 0 | 33.9 | 49 | 34.1 | 7.2 | 98 | 63 | 35
| 2006-09-16 | (土) | 晴 | 北東 | 3 | 0 | 27 | 21 | 7:50 | 8.2 | 7.5 | 6.74 | 0 | 34.4 | 48 | 34.8 | 7.7 | 98 | 65 | 33
| 2006-09-17 | (日) | 曇後雨 | 北東 | 2 | 11.5 | 25 | 22 | 7:40 | 9.3 | 11.1 | 6.96 | 0.05 | 36 | 50 | 34.4 | 8.4 | 97 | 64 | 33
| 2006-09-18 | (月) | 曇一時雨 | 南東 | 2 | 8.9 | 27 | 22 | 7:30 | 6.9 | 10.5 | 6.85 | 0.05 | 34.2 | 48 | 34.1 | 8 | 95 | 61 | 34
| 2006-09-19 | (火) | 晴 | 南 | 3 | 0 | 28 | 23.5 | 7:00 | 5.8 | 6.2 | 7.09 | 0.05 | 37.2 | 43 | 32.7 | 7.6 | 109 | 68 | 41
| 2006-09-20 | (水) | 晴 | 北西 | 2 | 0 | 29 | 22 | 7:35 | 6.1 | 11.3 | 6.79 | 0.05 | 35.8 | 52 | 33.4 | 9.2 | 104 | 67 | 37
| 2006-09-21 | (木) | 晴 | 北東 | 2 | 0 | 26 | 25 | 7:30 | 8.2 | 13 | 6.99 | 0.05 | 35.5 | 54 | 31.6 | 7.7 | 102 | 68 | 34
| 2006-09-22 | (金) | 曇 | 北 | 3 | 0 | 25 | 23 | 7:30 | 9.7 | 14 | 6.9 | 0.05 | 35.4 | 51 | 34.1 | 9.7 | 104 | 68 | 36
| 2006-09-23 | (土) | 曇 | 北 | 2 | 0 | 23 | 23 | 8:00 | 7.6 | 13.8 | 6.95 | 0.05 | 36 | 52 | 34.4 | 9.2 | 106 | 68 | 38
| 2006-09-24 | (日) | 晴 | 北 | 5 | 0 | 23 | 23 | 8:00 | 8.7 | 13.9 | 6.92 | 0.05 | 36.5 | 54 | 34.1 | 9.3 | 104 | 67 | 37
| 2006-09-25 | (月) | 晴 | 北 | 2 | 0 | 23 | 20 | 9:00 | 7.4 | 11.2 | 6.87 | 0.05 | 34.4 | 47 | 34.4 | 8.7 | 98 | 64 | 34
| 2006-09-26 | (火) | 雨 | 北 | 6 | 53 | 22 | 20 | 8:00 | 8.5 | 12.9 | 6.82 | 0.05 | 36 | 51 | 34.8 | 9 | 101 | 64 | 37
| 2006-09-27 | (水) | 雨後曇 | 北 | 2 | 61.5 | 20 | 20 | 9:15 | 3.2 | 3.2 | 6.52 | <0.05 | 26.8 | 27 | 23.4 | 4.5 | 81 | 52 | 29 | <0.2 | <0.4 | 204 | 203.2 | 0.8 | 0.3 | -0.25 | 2.9
| 2006-09-28 | (木) | 晴 | 北 | 2 | 0 | 27 | 20 | 7:40 | 5.2 | 6.7 | 6.78 | 0.1 | 22.5 | 31 | 20.6 | 5.8 | 70 | 45 | 25
| 2006-09-29 | (金) | 曇 | 北東 | 3 | 0 | 21 | 22 | 9:10 | 3 | 6.3 | 6.69 | 0.1 | 22.6 | 27 | 18.5 | 5.8 | 67 | 44 | 23
| 2006-09-30 | (土) | 曇 | 北東 | 2 | 0 | 24 | 20.5 | 8:05 | 7.8 | 8.8 | 6.78 | 0.1 | 24.4 | 35 | 20.6 | 6.1 | 78 | 49 | 29
10月 | 2006-10-01 | (日) | 曇後雨 | 北東 | 2 | 3.5 | 22 | 21 | 8:10 | 4.4 | 7.8 | 6.91 | 0.05 | 23 | 29 | 19.2 | 6 | 74 | 47 | 27
| 2006-10-02 | (月) | 雨 | 北 | 2 | 1.5 | 19 | 21 | 9:15 | 7.2 | 8 | 6.8 | 0.05 | 23.6 | 31 | 19.2 | 7.4 | 76 | 50 | 26
| 2006-10-03 | (火) | 曇一時雨 | 北北西 | 1 | 3 | 24 | 21 | 8:00 | 7.1 | 6.7 | 6.92 | 0.1 | 29.4 | 43 | 27 | 7.9 | 84 | 58 | 26
| 2006-10-04 | (水) | 曇 | 北北東 | 7 | 0 | 22 | 22.5 | 8:50 | 6.7 | 8.2 | 6.98 | 0.05 | 28.3 | 42 | 25.9 | 8.6 | 86 | 58 | 28 | <0.2 | <0.4 | 200 | 194.4 | 5.6 | 0.8 | -1.49 | 3.6 | 0.46 | 42 | 13 | 5.4 | 1.7 | 9 | 2 | 0.12
| 2006-10-05 | (木) | 曇後雨 | 北東 | 4 | 16 | 22 | 21 | 8:20 | 6.6 | 9.2 | 7.03 | 0.05 | 29.7 | 45 | 28 | 8.8 | 88 | 61 | 27
| 2006-10-06 | (金) | 雨 | 北東 | 7 | 162.7 | 22 | 20.5 | 9:20 | 8.9 | 8.5 | 6.98 | <0.05 | 27.1 | 40 | 24.9 | 8.8 | 80 | 53 | 27
| 2006-10-07 | (土) | 雨後曇 | 北西 | 9 | 12.6 | 24 | 20 | 7:50 | 3.2 | 3.5 | 6.78 | 0.05 | 17.3 | 42 | 25.2 | 8.6 | 60 | 55 | 25
| 2006-10-08 | (日) | 晴 | 西 | 8 | 0 | 23 | 21 | 7:55 | 4.8 | 4.8 | 6.69 | 0.05 | 17.9 | 44 | 25.6 | 8.4 | 82 | 54 | 28
| 2006-10-09 | (月) | 晴 | 北西 | 4 | 0 | 24 | 19 | 7:25 | 4.1 | 3.5 | 6.54 | 0.05 | 18.1 | 50 | 26.6 | 7.9 | 92 | 63 | 29
| 2006-10-10 | (火) | 晴 | 北西 | 1 | 0 | 23 | 18 | 8:00 | 6.1 | 5.4 | 6.65 | 0.1 | 19.3 | 52 | 25.2 | 8.1 | 88 | 62 | 26
| 2006-10-11 | (水) | 晴 | 南 | 2 | 0 | 24 | 21.5 | 9:05 | 3.3 | 3.8 | 6.83 | 0.3 | 23.9 | 30 | 20.2 | 4.7 | 73 | 50 | 23
| 2006-10-12 | (木) | 晴 | 北東 | 1 | 0 | 25 | 18 | 7:40 | 4.1 | 5.7 | 6.78 | 0.2 | 24 | 33 | 20.2 | 6.2 | 76 | 54 | 22
| 2006-10-13 | (金) | 曇 | 北東 | 6 | 0 | 21 | 21.5 | 9:25 | 6.2 | 7.9 | 7.13 | 0.1 | 28.1 | 49 | 22 | 7.3 | 85 | 57 | 28
| 2006-10-14 | (土) | 曇 | 北東 | 1 | 0 | 22 | 19.5 | 7:50 | 9.8 | 7.5 | 7.03 | 0.1 | 28.2 | 48 | 22 | 7.5 | 84 | 56 | 28
| 2006-10-15 | (日) | 晴 | 北 | 4 | 0 | 19 | 19 | 7:50 | 5.8 | 5.2 | 6.99 | 0.05 | 32.8 | 52 | 25.2 | 8.6 | 88 | 63 | 25
| 2006-10-16 | (月) | 晴 | 北 | 2.5 | 0 | 23 | 18 | 9:00 | 5.7 | 5.8 | 7.07 | 0.1 | 36.2 | 52 | 38.2 | 6.6 | 101 | 67 | 34
| 2006-10-17 | (火) | 晴 | 南東 | 1 | 0 | 24 | 19 | 8:20 | 5.3 | 5.6 | 6.84 | 0.05 | 28.9 | 35 | 24.9 | 6.2 | 87 | 59 | 28
| 2006-10-18 | (水) | 晴 | 北西 | 2 | 0 | 21 | 18 | 9:15 | 6 | 6.5 | 6.98 | <0.05 | 28 | 39 | 26.3 | 6.8 | 88 | 57 | 31 | <0.2 | <0.4 | 218 | 212.8 | 5.2 | 0.9 | -1.64 | 2.8
| 2006-10-19 | (木) | 晴 | 北北西 | 1 | 0 | 23 | 18.5 | 8:00 | 8.9 | 8.9 | 7.11 | <0.05 | 32.4 | 42 | 27.7 | 7.5 | 91 | 59 | 32
| 2006-10-20 | (金) | 曇 | 南東 | 1 | 0 | 22 | 19.5 | 9:10 | 6 | 7 | 7.12 | 0.1 | 33 | 47 | 33.7 | 6.8 | 97 | 63 | 34
| 2006-10-21 | (土) | 晴 | 東北東 | 3.5 | 0 | 22 | 19 | 8:00 | 10.7 | 9.6 | 7.12 | <0.05 | 32.3 | 48 | 32 | 9.1 | 94 | 62 | 32
| 2006-10-22 | (日) | 曇後雨 | 北 | 2 | 0.4 | 22 | 19 | 7:45 | 5.4 | 7.6 | 7.11 | 0.1 | 33 | 45 | 31.6 | 7.5 | 95 | 61 | 34
| 2006-10-23 | (月) | 雨 | 南西 | 4 | 71 | 20 | 20 | 9:10 | 9.1 | 9.3 | 7.09 | 0.05 | 33.3 | 49 | 32 | 7.8 | 103 | 68 | 35
| 2006-10-24 | (火) | 雨 | 北北西 | 6 | 48.7 | 11 | 17 | 7:50 | 8.2 | 6.4 | 6.75 | 0.05 | 27.8 | 36 | 27.6 | 7.2 | 88 | 53 | 35
| 2006-10-25 | (水) | 晴 | 北 | 4 | 0 | 19 | 16 | 9:05 | 2.8 | 2.9 | 6.63 | 0.25 | 23 | 29 | 21.7 | 4 | 68 | 44 | 24
| 2006-10-26 | (木) | 晴 | 東 | 2 | 0 | 21 | 15 | 8:00 | 5.5 | 5 | 6.71 | 0.3 | 22.7 | 30 | 21.3 | 5.2 | 68 | 46 | 22
| 2006-10-27 | (金) | 曇 | 南東 | 1 | 0 | 17 | 18 | 9:05 | 2.4 | 5.2 | 6.74 | 0.35 | 22.6 | 27 | 18.8 | 4.5 | 68 | 47 | 21
| 2006-10-28 | (土) | 曇 | 北東 | 1 | 0 | 21 | 18 | 7:35 | 7.3 | 8.8 | 6.68 | 0.1 | 21 | 30 | 19.2 | 5.5 | 69 | 47 | 22
| 2006-10-29 | (日) | 雨 | 北東 | 2 | 12.5 | 20 | 18 | 7:25 | 9.9 | 7 | 6.79 | 0.1 | 22.8 | 29 | 18.8 | 7.5 | 69 | 46 | 23
| 2006-10-30 | (月) | 晴 | 北東 | 1 | 0 | 19 | 18 | 9:05 | 5 | 6.6 | 7 | 0.1 | 26.8 | 42 | 21.7 | 6 | 85 | 58 | 27
| 2006-10-31 | (火) | 晴 | 北 | 2 | 0 | 21 | 18 | 7:30 | 8.9 | 7 | 6.8 | 0.05 | 29.8 | 34 | 21.3 | 6.5 | 77 | 52 | 25
11月 | 2006-11-01 | (水) | 晴 | 北 | 1 | 0 | 16 | 18 | 9:00 | 5.4 | 6.5 | 7.09 | 0.1 | 32.3 | 52 | 28.8 | 6.3 | 99 | 67 | 32
| 2006-11-02 | (木) | 晴 | 北 | 3 | 0 | 16 | 17 | 7:50 | 7.5 | 7.6 | 7.11 | 0.1 | 34.1 | 58 | 29.8 | 6.2 | 114 | 68 | 46
| 2006-11-03 | (金) | 晴 | 北北西 | 2 | 0 | 15 | 17 | 8:10 | 9.3 | 8.6 | 7.13 | 0.1 | 36.2 | 60 | 29.1 | 6 | 114 | 70 | 44
| 2006-11-04 | (土) | 晴 | 北西 | 2 | 0 | 10 | 18 | 7:25 | 7.4 | 6.3 | 7.3 | 0.1 | 35.1 | 58 | 28 | 6 | 113 | 69 | 44
| 2006-11-05 | (日) | 晴 | 北 | 2 | 0 | 17 | 18 | 7:50 | 5 | 7 | 7.22 | 0.1 | 37.4 | 60 | 27.7 | 5.8 | 114 | 70 | 44
| 2006-11-06 | (月) | 曇一時雨 | 北西 | 1 | 0.2 | 15 | 19 | 9:20 | 6.3 | 8 | 7.18 | 0.05 | 33.9 | 54 | 31.2 | 6.2 | 106 | 71 | 35
| 2006-11-07 | (火) | 雨後曇 | 西 | 2 | 1.8 | 17 | 17 | 8:00 | 8.5 | 8.1 | 7.1 | 0.1 | 33.8 | 52 | 29.1 | 7.9 | 103 | 70 | 33
| 2006-11-08 | (水) | 晴 | 北北東 | 1 | 0 | 14.5 | 15 | 9:00 | 6.7 | 6 | 7.04 | 0.1 | 35.9 | 59 | 30.5 | 6.9 | 118 | 80 | 38 | 0.2 | <0.4 | 206 | 200 | 6 | 0.9 | -1.32 | 2.7 | 0.32 | 30 | 18 | 4.8 | 1.7 | 9.8 | 3.5 | 0
| 2006-11-09 | (木) | 晴 | 北西 | 1 | 0 | 8 | 15 | 8:00 | 7 | 5.6 | 7.02 | 0.15 | 35.1 | 58 | 32 | 6.4 | 112 | 72 | 40
| 2006-11-10 | (金) | 晴 | 北 | 1 | 0 | 16.5 | 16.5 | 9:50 | 3.9 | 4.1 | 7.07 | 0.1 | 35.7 | 56 | 33 | 4.7 | 116 | 78 | 38
| 2006-11-11 | (土) | 雨後曇 | 北西 | 1 | 10.5 | 13 | 16 | 7:40 | 6.4 | 6.3 | 7.1 | 0.05 | 37.8 | 58 | 32.7 | 6.6 | 114 | 76 | 38
| 2006-11-12 | (日) | 晴 | 北西 | 5 | 0 | 15 | 15 | 7:50 | 6.4 | 5.5 | 7.13 | 0.15 | 37.1 | 63 | 35 | 6.1 | 120 | 78 | 42
| 2006-11-13 | (月) | 晴 | 北北西 | 2 | 0 | 13.5 | 13 | 9:25 | 8.4 | 5.6 | 7.13 | 0 | 36.6 | 59 | 32 | 6.3 | 122 | 80 | 42
| 2006-11-14 | (火) | 晴 | 北 | 1 | 0 | 10 | 13.5 | 8:05 | 7.3 | 4.6 | 7 | 0 | 34.6 | 57 | 35.1 | 5.4 | 120 | 71 | 49
| 2006-11-15 | (水) | 晴後雨 | 北北東 | 1 | 4.2 | 15 | 13 | 9:10 | 7.6 | 4.3 | 7.08 | 0 | 37.8 | 58 | 31.2 | 7.6 | 126 | 82 | 44
| 2006-11-16 | (木) | 晴 | 南 | 1 | 0 | 10 | 14 | 8:00 | 9.9 | 4.8 | 6.91 | 0 | 39.1 | 60 | 36.6 | 7.3 | 121 | 78 | 43
| 2006-11-17 | (金) | 晴 | 北 | 4 | 0 | 9 | 13 | 9:00 | 3.8 | 4.7 | 7.01 | 0.05 | 40.3 | 58 | 39.8 | 5.6 | 124 | 79 | 45
| 2006-11-18 | (土) | 曇 | 西北西 | 2 | 0 | 9 | 12 | 7:20 | 3.3 | 3.2 | 6.8 | 0.05 | 42.6 | 54 | 46.2 | 4.5 | 125 | 77 | 48
| 2006-11-19 | (日) | 雨 | 北北西 | 2 | 28.5 | 13 | 12 | 7:40 | 2.5 | 3.2 | 6.88 | 0.05 | 39.9 | 55 | 41.5 | 4.8 | 116 | 74 | 42
| 2006-11-20 | (月) | 雨後曇 | 北西 | 4 | 50.7 | 11 | 12 | 8:55 | 3.3 | 3.1 | 7 | <0.05 | 37.9 | 49 | 38 | 4.5 | 117 | 74 | 43
| 2006-11-21 | (火) | 晴 | 北 | 2 | 0 | 9 | 11 | 7:10 | 1.9 | 3.3 | 6.77 | 0.1 | 31.7 | 50 | 39.8 | 4.6 | 119 | 75 | 44
| 2006-11-22 | (水) | 晴 | 西北西 | 1 | 0 | 12 | 13 | 9:20 | 3.2 | 2 | 6.52 | 0.3 | 24.3 | 16 | 20.9 | 2.2 | 73 | 48 | 25 | <0.2 | <0.4 | 158 | 157.2 | 0.8 | 0.3 | -2.67 | 1.6
| 2006-11-23 | (木) | 曇後雨 | 北 | 3 | 2.8 | 11 | 11 | 7:50 | 3.5 | 3 | 6.59 | 0.1 | 26.1 | 17 | 27.7 | 4.8 | 85 | 53 | 32
| 2006-11-24 | (金) | 雨後晴 | 北 | 2 | 6.4 | 9 | 12 | 9:05 | 1.8 | 2.6 | 6.75 | 0.3 | 30.4 | 35 | 30.5 | 3.5 | 91 | 60 | 31
| 2006-11-25 | (土) | 晴 | 北 | 1 | 0 | 8 | 11 | 7:50 | 1.7 | 2.7 | 7.03 | 0.2 | 37.9 | 60 | 42.6 | 3.8 | 124 | 78 | 46
| 2006-11-26 | (日) | 曇後雨 | 北西 | 2 | 2 | 7 | 10 | 8:10 | 3.6 | 3.2 | 7.1 | 0.1 | 34.3 | 59 | 41.2 | 3.5 | 118 | 76 | 42
| 2006-11-27 | (月) | 雨 | 北 | 3 | 18.3 | 13 | 11.5 | 9:10 | 2.1 | 2.8 | 7.12 | 0.15 | 34.6 | 48 | 29.1 | 3.3 | 96 | 63 | 33
| 2006-11-28 | (火) | 曇時々雨 | 北東 | 4 | 0.1 | 11 | 12 | 8:00 | 2 | 3.5 | 7.1 | 0.1 | 29.8 | 48 | 29.8 | 3.5 | 100 | 66 | 34
| 2006-11-29 | (水) | 晴 | 北 | 2 | 0 | 13 | 12.5 | 9:25 | 1.8 | 3.1 | 7 | 0.35 | 31.2 | 50 | 27.7 | 2.9 | 98 | 65 | 33
| 2006-11-30 | (木) | 曇 | 北 | 4 | 0 | 9 | 12.5 | 8:10 | 4.5 | 5.2 | 7.19 | 0.2 | 31.1 | 52 | 28.4 | 4.1 | 99 | 65 | 34
12月 | 2006-12-01 | (金) | 晴 | 南 | 1 | 0 | 7.5 | 11 | 9:05 | 3.5 | 4.1 | 7.21 | 0.3 | 36.9 | 64 | 36.9 | 3.8 | 113 | 74 | 39
| 2006-12-02 | (土) | 晴 | 東 | 1 | 0 | 10 | 10.5 | 7:40 | 4 | 2.3 | 6.83 | 0.15 | 36.4 | 51 | 35.5 | 3.8 | 108 | 72 | 36
| 2006-12-03 | (日) | 曇 | 南 | 1 | 0 | 2 | 10 | 7:00 | 4.3 | 2.9 | 6.92 | 0.1 | 36.6 | 59 | 32 | 3.3 | 117 | 78 | 39
| 2006-12-04 | (月) | 晴 | 西北西 | 1 | 0 | 6 | 9.5 | 9:10 | 2.5 | 3.5 | 7.02 | 0.15 | 36.1 | 58 | 32 | 4.1 | 120 | 80 | 40
| 2006-12-05 | (火) | 晴 | 北 | 2 | 0 | 0 | 9 | 7:20 | 3.4 | 3.5 | 6.92 | 0.3 | 38.6 | 58 | 32.7 | 3.8 | 119 | 79 | 40
| 2006-12-06 | (水) | 晴 | 西 | 1 | 0 | 3 | 9 | 7:00 | 3.3 | 2.7 | 7 | 0.15 | 40.5 | 64 | 41.2 | 4 | 123 | 82 | 41 | <0.2 | <0.4 | 278 | 276 | 2 | 0.6 | -1.48 | 2.1
| 2006-12-07 | (木) | 曇 | 北西 | 1 | 0 | 2 | 8 | 7:20 | 2.3 | 2.2 | 7.05 | 0.1 | 38.1 | 62 | 27.7 | 3.8 | 119 | 77 | 42 | [8 empty] | 0.2 | 56 | 21 | 3 | 0 | 11.6 | 3.2 | 0
| 2006-12-08 | (金) | 曇一時雨 | 北 | 2 | 0.3 | 8 | 8.5 | 9:00 | 3.1 | 2.6 | 7.1 | 0.1 | 37 | 63 | 31.2 | 3.8 | 125 | 85 | 40
| 2006-12-09 | (土) | 雨 | 北 | 2 | 3.5 | 6 | 8 | 7:10 | 2.1 | 3.1 | 7.04 | 0.1 | 39.7 | 62 | 28.4 | 4 | 118 | 79 | 39
| 2006-12-10 | (日) | 雨後晴 | 北西 | 2 | 10 | 5 | 9.5 | 7:25 | 2.2 | 3.1 | 6.95 | 0.1 | 39.3 | 63 | 29.8 | 3.8 | 120 | 81 | 39
| 2006-12-11 | (月) | 晴 | 北東 | 1 | 0 | 7 | 9 | 8:50 | 2.5 | 3.1 | 7.03 | 0.25 | 39.1 | 64 | 35.1 | 2.9 | 128 | 86 | 42
| 2006-12-12 | (火) | 曇後雨 | 北西 | 3 | 4.4 | 7 | 8.5 | 8:00 | 2.3 | 3 | 7.02 | 0.2 | 39.4 | 62 | 29.8 | 3.5 | 122 | 84 | 38
| 2006-12-13 | (水) | 曇後雨 | 西南西 | 1 | 2.3 | 7 | 8.5 | 9:10 | 1.5 | 3.2 | 7.1 | 0.15 | 39.2 | 65 | 34.8 | 2.7 | 126 | 84 | 42
| 2006-12-14 | (木) | 雨 | 東南東 | 1 | 4.8 | 8 | 9 | 7:20 | 2.1 | 1.9 | 6.94 | 0.15 | 39.6 | 61 | 30.5 | 2.9 | 124 | 81 | 43
| 2006-12-15 | (金) | 雨後曇 | 北 | 2 | 13.2 | 8 | 10 | 9:25 | 2.1 | 3.4 | 7.05 | 0.35 | 38.9 | 65 | 38.3 | 2.6 | 121 | 79 | 42
| 2006-12-16 | (土) | 晴後曇 | 北 | 2 | 0 | 7.5 | 9.5 | 7:50 | 4.1 | 4.3 | 7.04 | 0.3 | 36 | 62 | 36.9 | 2.8 | 120 | 78 | 42
| 2006-12-17 | (日) | 雨後曇 | 南東 | 1 | 0.2 | 11 | 10.5 | 7:55 | 2.6 | 3.6 | 7.12 | 0.25 | 37.2 | 61 | 35.5 | 3.1 | 118 | 77 | 41
| 2006-12-18 | (月) | 晴 | 北 | 1 | 0 | 7 | 9.5 | 8:55 | 2.6 | 3.9 | 7.02 | 0.15 | 37 | 66 | 31.2 | 3.2 | 126 | 84 | 42
| 2006-12-19 | (火) | 曇 | 西北西 | 2 | 0 | 3 | 9 | 8:00 | 2.2 | 1.8 | 7.11 | 0.2 | 37.8 | 69 | 32 | 3.3 | 125 | 82 | 43
| 2006-12-20 | (水) | 曇 | 北西 | 2 | 0 | 4.5 | 8.5 | 9:00 | 2.7 | 2.7 | 7.1 | 0.3 | 36.7 | 67 | 31.6 | 2.9 | 128 | 78 | 50 | <0.2 | <0.4 | 250 | 247.2 | 2.8 | 1 | -1.38 | 1.8
| 2006-12-21 | (木) | 曇 | 北北西 | 3 | 0 | 7 | 8.5 | 8:00 | 3.1 | 4.4 | 7.02 | 0.3 | 38.5 | 61 | 31.6 | 3.5 | 129 | 81 | 48
| 2006-12-22 | (金) | 曇 | 北 | 2 | 0 | 10 | 9 | 7:50 | 2.3 | 2.4 | 6.95 | 0.2 | 37.7 | 60 | 30.9 | 3.3 | 124 | 80 | 44
| 2006-12-23 | (土) | 晴 | 南 | 1 | 0 | -1 | 8.5 | 7:50 | 2.9 | 3.4 | 6.95 | 0.1 | 38.6 | 64 | 32 | 3.3 | 125 | 83 | 42
| 2006-12-24 | (日) | 晴 | 南西 | 1 | 0 | 5 | 8 | 8:00 | 2.2 | 2.8 | 6.98 | 0.1 | 38.6 | 66 | 33 | 3.5 | 126 | 82 | 44
| 2006-12-25 | (月) | 晴 | 北北東 | 1 | 0 | 6 | 8 | 9:00 | 2.8 | 3.5 | 7.04 | 0.15 | 38.2 | 66 | 34.1 | 3.2 | 129 | 84 | 45
| 2006-12-26 | (火) | 雨 | 北 | 2 | 130.7 | 6 | 9 | 8:00 | 3.4 | 3.1 | 6.98 | 0.2 | 39.1 | 61 | 34.1 | 3.2 | 126 | 83 | 43
| 2006-12-27 | (水) | 雨後晴 | 西北西 | 5 | 37.5 | 13 | 10.5 | 9:05 | 2.5 | 3.1 | 6.8 | 0.25 | 26.5 | 34 | 24.1 | 1.9 | 84 | 56 | 28
| 2006-12-28 | (木) | 晴 | 南東 | 1 | 0 | 13 | 11 | 9:10 | 4 | 4 | 6.6 | 0.3 | 20.4 | 23 | 17.8 | 4.1 | 63 | 41 | 22
| 2006-12-29 | (金) | 晴 | 北西 | 5 | 0 | 6 | 11 | 7:30 | 2.8 | 4.6 | 6.7 | 0.3 | 19.8 | 47 | 31.6 | 3.6 | 121 | 81 | 40
| 2006-12-30 | (土) | 晴 | 東 | 3 | 0 | 2 | 7 | 7:35 | 4.1 | 3.2 | 6.65 | 0.2 | 20.3 | 45 | 31.2 | 7.9 | 118 | 82 | 36
| 2006-12-31 | (日) | 晴 | 北西 | 2 | 0 | 0 | 6 | 7:20 | 3.8 | 3 | 6.52 | 0.2 | 21.5 | 48 | 32.3 | 7.8 | 117 | 80 | 37
1月 | 2007-01-01 | (月) | 晴 | 北東 | 1 | 0 | -2 | 5 | 7:00 | 3.4 | 4.6 | 6.51 | 0.2 | 21.5 | 46 | 31.2 | 7.3 | 114 | 80 | 34
| 2007-01-02 | (火) | 曇 | 南西 | 2 | 0 | 3 | 4 | 7:50 | 3.1 | 4.1 | 6.65 | 0.2 | 22.3 | 48 | 34.1 | 7.8 | 118 | 82 | 36
| 2007-01-03 | (水) | 雨後晴 | 北東 | 2 | 0.2 | 7 | 7 | 7:50 | 2.2 | 2.5 | 6.9 | 0.25 | 28 | 46 | 31.6 | 4.1 | 128 | 84 | 44
| 2007-01-04 | (木) | 晴 | 北東 | 1 | 0 | 5 | 8 | 9:05 | 2.1 | 2.7 | 6.98 | 0.5 | 32.5 | 52 | 24.9 | 3.2 | 104 | 69 | 35
| 2007-01-05 | (金) | 晴 | 北東 | 1 | 0 | 4 | 7.5 | 9:00 | 2.6 | 3 | 6.97 | 0.45 | 33 | 56 | 25.6 | 3.7 | 113 | 70 | 43
| 2007-01-06 | (土) | 雨 | 北西 | 4 | 24.6 | 3 | 8.5 | 8:00 | 3.6 | 2.4 | 6.99 | 0.4 | 34.2 | 59 | 26.6 | 3.6 | 115 | 72 | 43
| 2007-01-07 | (日) | 晴 | 南西 | 1 | 0 | 5 | 6.5 | 7:55 | 2.9 | 3.7 | 6.9 | 0.3 | 31.4 | 57 | 27.7 | 3.2 | 114 | 73 | 41
| 2007-01-08 | (月) | 晴 | 南西 | 2 | 0 | 4 | 5.5 | 8:10 | 3.5 | 3.6 | 6.98 | 0.35 | 32.7 | 51 | 25.2 | 3.9 | 109 | 67 | 42
| 2007-01-09 | (火) | 晴 | 北西 | 4 | 0 | 3 | 5 | 8:00 | 3.9 | 4 | 7 | 0.3 | 31.4 | 53 | 26.3 | 4.2 | 112 | 69 | 43
| 2007-01-10 | (水) | 晴 | 北西 | 1 | 0 | 5 | 5.5 | 9:05 | 3.3 | 2.6 | 6.93 | 0.4 | 32.1 | 51 | 25.9 | 4.2 | 110 | 69 | 41 | <0.2 | <0.4 | 182 | 179.6 | 2.4 | 0.7 | -1.79 | 1.9
| 2007-01-11 | (木) | 晴 | 西 | 1 | 0 | -2 | 6.5 | 7:40 | 2.5 | 2.4 | 6.92 | 0.1 | 33.7 | 54 | 26.3 | 4.4 | 110 | 72 | 38 | [8 empty] | 0.17 | 50 | 22 | 3.4 | 0.65 | 13 | 4.2 | 0
| 2007-01-12 | (金) | 雲 | 北 | 1 | 0 | 3 | 6.5 | 9:10 | 2.5 | 3.7 | 6.98 | 0.35 | 34.9 | 57 | 27.3 | 3.9 | 117 | 74 | 43
| 2007-01-13 | (土) | 晴 | 西 | 1 | 0 | 2 | 6.5 | 7:50 | 3.9 | 2.9 | 6.9 | 0.2 | 35.1 | 54 | 28.4 | 3.6 | 116 | 70 | 46
| 2007-01-14 | (日) | 晴 | 北東 | 2 | 0 | 1 | 6 | 7:50 | 3.6 | 2.4 | 7.04 | 0.35 | 35.2 | 55 | 26.6 | 4.1 | 117 | 73 | 44
| 2007-01-15 | (月) | 晴 | 南 | 1 | 0 | 3 | 6 | 8:55 | 3.5 | 3.3 | 7.11 | 0.35 | 35.2 | 60 | 29.1 | 5.1 | 116 | 73 | 43
| 2007-01-16 | (火) | 雲 | 北西 | 1 | 0 | 2 | 6 | 7:35 | 3.3 | 2.6 | 6.85 | 0.3 | 35.4 | 55 | 26.6 | 3.7 | 118 | 76 | 42
| 2007-01-17 | (水) | 雨 | 北西 | 1 | 0.6 | 6 | 7 | 9:10 | 3.7 | 3.8 | 7 | 0.25 | 37 | 53 | 30.2 | 5.6 | 121 | 80 | 41
| 2007-01-18 | (木) | 晴 | 北西 | 1 | 0 | 2 | 7 | 7:35 | 2.5 | 2.4 | 6.8 | 0.3 | 37 | 55 | 33 | 7.6 | 120 | 78 | 42
| 2007-01-19 | (金) | 晴 | 北北西 | 2 | 0 | 5.5 | 7.5 | 9:25 | 3.6 | 3.3 | 6.95 | 0.35 | 37 | 57 | 32 | 4.2 | 121 | 78 | 43
| 2007-01-20 | (土) | 曇後雨 | 北西 | 1 | 1.1 | 0 | 7 | 7:20 | 3.1 | 2.5 | 6.82 | 0.3 | 38.2 | 56 | 31.2 | 3.2 | 117 | 77 | 40
| 2007-01-21 | (日) | 雨後曇 | 北 | 3 | 0.7 | 5 | 7 | 8:00 | 2.9 | 3.1 | 6.87 | 0.3 | 38 | 54 | 31.6 | 4.2 | 116 | 79 | 37
| 2007-01-22 | (月) | 雨後晴 | 北西 | 3 | 4 | 3.5 | 7 | 9:10 | 2.8 | 2.6 | 6.99 | 0.4 | 37.6 | 55 | 32.7 | 4.2 | 125 | 81 | 44
| 2007-01-23 | (火) | 晴一時雨 | 北 | 1 | 0.1 | 9 | 9 | 8:00 | 3.6 | 2.8 | 7 | 0.3 | 37.2 | 60 | 32 | 3.9 | 124 | 76 | 48
| 2007-01-24 | (水) | 曇 | 北北西 | 1 | 0 | 3 | 3 | 8:45 | 2.8 | 2.9 | 7 | 0.35 | 37.8 | 58 | 32 | 3.9 | 123 | 78 | 45 | <0.2 | <0.4 | 258 | 255.6 | 2.4 | 0.9 | -1.62 | 1.7
| 2007-01-25 | (木) | 晴 | 北 | 1 | 0 | 3 | 7 | 8:00 | 2.6 | 3.1 | 7.08 | 0.3 | 36.2 | 57 | 33.4 | 2.6 | 121 | 76 | 45
| 2007-01-26 | (金) | 晴後雨 | 西 | 1 | 3.5 | 4 | 6.5 | 9:00 | 2.4 | 5.4 | 7.25 | 0.15 | 38.8 | 64 | 34.5 | 5.3 | 130 | 85 | 45
| 2007-01-27 | (土) | 晴 | 西南西 | 1 | 0 | 2 | 11.5 | 8:00 | 2.7 | 4.5 | 7.23 | 0.2 | 38.2 | 62 | 34.1 | 4.7 | 125 | 81 | 44
| 2007-01-28 | (日) | 晴 | 南 | 1 | 0 | 1 | 7.5 | 8:00 | 2 | 2.5 | 7.06 | 0.2 | 39.2 | 61 | 35.5 | 3.5 | 134 | 83 | 51
| 2007-01-29 | (月) | 曇一時雨 | 北西 | 3 | 1 | 5 | 8 | 8:55 | 1.1 | 2.3 | 6.97 | 0.15 | 38.6 | 56 | 35.5 | 3.2 | 125 | 80 | 45
| 2007-01-30 | (火) | 晴 | 北西 | 2 | 0 | 2 | 7.5 | 7:10 | 1.8 | 2.9 | 6.77 | 0.15 | 38.4 | 60 | 34.8 | 2.9 | 132 | 80 | 52
| 2007-01-31 | (水) | 晴 | 東南東 | 1 | 0 | 7 | 7.5 | 9:15 | 2.9 | 3.7 | 7.02 | 0.15 | 37.5 | 57 | 35.9 | 3.5 | 123 | 78 | 45
2月 | 2007-02-01 | (木) | 晴 | 南西 | 1 | 0 | 0 | 7 | 7:40 | 2.9 | 3 | 7.02 | 0.2 | 39.3 | 59 | 35.9 | 2.9 | 123 | 78 | 45
| 2007-02-02 | (金) | 晴 | 北西 | 2 | 0 | 4 | 7.5 | 9:10 | 2.8 | 4 | 7.28 | 0.15 | 40 | 64 | 38.3 | 4.7 | 130 | 85 | 45
| 2007-02-03 | (土) | 晴 | 北北西 | 1 | 0 | 5 | 6.5 | 7:50 | 2.6 | 2 | 6.91 | 0.3 | 40.2 | 59 | 41.5 | 3.5 | 127 | 80 | 47
| 2007-02-04 | (日) | 晴 | 北西 | 4 | 0 | 4 | 6.5 | 8:00 | 2.4 | 3.5 | 6.95 | 0.15 | 39.5 | 56 | 39.1 | 3.9 | 137 | 88 | 49
| 2007-02-05 | (月) | 晴 | 北東 | 2 | 0 | 3 | 6 | 8:55 | 1.8 | 2 | 6.95 | 0.15 | 39.1 | 54 | 36.6 | 3.2 | 130 | 84 | 46
| 2007-02-06 | (火) | 晴 | 南 | 1 | 0 | 1 | 6 | 7:20 | 2.8 | 2.8 | 6.91 | 0.2 | 39.8 | 57 | 38.7 | 3.5 | 132 | 85 | 47
| 2007-02-07 | (水) | 晴 | 東 | 2 | 0 | 5.5 | 8 | 9:05 | 1.8 | 2 | 7.05 | 0.15 | 38.6 | 52 | 36.9 | 3 | 128 | 86 | 42 | <0.2 | <0.4 | 214 | 213.6 | 0.4 | 0.2 | -1.52 | 1.7 | 0.29 | 63 | 20 | 3 | 1.2 | 13 | 3.4 | 0
| 2007-02-08 | (木) | 晴 | 南東 | 1 | 0 | -1 | 7 | 7:10 | 2.3 | 3.3 | 6.99 | 0.15 | 39.7 | 54 | 36.2 | 3.5 | 127 | 85 | 42
| 2007-02-09 | (金) | 晴後雨 | 北西 | 2 | 1.7 | 7 | 8 | 9:00 | 1.9 | 2.1 | 7.02 | 0.2 | 39.8 | 53 | 37.6 | 3.2 | 132 | 86 | 46
| 2007-02-10 | (土) | 曇一時雨 | 北 | 2 | 1.7 | 6 | 7 | 7:50 | 2.1 | 2 | 6.86 | 0.4 | 39.6 | 60 | 40.5 | 3.3 | 124 | 81 | 43
| 2007-02-11 | (日) | 晴 | 北 | 1 | 0 | 6 | 8 | 7:50 | 2.2 | 2.4 | 6.81 | 0.4 | 38.5 | 58 | 39.8 | 3.9 | 122 | 80 | 42
| 2007-02-12 | (月) | 晴 | 北西 | 2 | 0 | 5 | 9 | 7:10 | 2 | 2.3 | 6.87 | 0.4 | 39 | 52 | 36.2 | 3.7 | 128 | 88 | 40
| 2007-02-13 | (火) | 晴 | 北 | 1 | 0 | 6 | 8.5 | 9:15 | 1.8 | 2.8 | 7 | 0.25 | 38.4 | 52 | 37.3 | 2.9 | 124 | 80 | 44
| 2007-02-14 | (水) | 雨 | 南 | 1 | 20 | 5.5 | 9 | 9:00 | 2.2 | 3.6 | 7.03 | 0.2 | 39.4 | 53 | 36.9 | 3.9 | 130 | 85 | 45
| 2007-02-15 | (木) | 晴 | 北西 | 4 | 0 | 8 | 10 | 7:30 | 2.2 | 3.6 | 6.9 | 0.35 | 37.2 | 53 | 36.2 | 3.5 | 128 | 81 | 47
| 2007-02-16 | (金) | 晴 | 南西 | 1 | 0 | 7 | 8 | 9:10 | 3 | 3.5 | 6.79 | 0.2 | 38.1 | 47 | 37.3 | 3.9 | 122 | 79 | 43
| 2007-02-17 | (土) | 曇後雨 | 北 | 1 | 2.7 | 0 | 8 | 8:00 | 2.2 | 3.3 | 6.9 | 0.35 | 39.3 | 57 | 38 | 3.4 | 125 | 78 | 47
| 2007-02-18 | (日) | 雨 | 北 | 2 | 32.5 | 5 | 8 | 8:00 | 2.8 | 3.3 | 6.7 | 0.4 | 39.2 | 55 | 38 | 3.7 | 125 | 79 | 46
| 2007-02-19 | (月) | 晴 | 南西 | 1 | 0 | 6 | 8 | 9:00 | 2.6 | 2.2 | 6.77 | 0.7 | 35.1 | 44 | 32.7 | 2.2 | 110 | 71 | 39
| 2007-02-20 | (火) | 晴後雨 | 北北東 | 4 | 0.2 | 3 | 8.5 | 7:30 | 2.5 | 2.8 | 6.73 | 0.6 | 31.1 | 38 | 27.3 | 2.6 | 96 | 62 | 34
| 2007-02-21 | (水) | 晴 | 北西 | 2 | 0 | 7 | 8 | 8:55 | 1.5 | 1.9 | 6.54 | 0.45 | 30.3 | 32 | 25.6 | 2.4 | 99 | 64 | 35 | <0.2 | <0.4 | 196 | 195.6 | 0.4 | 0.3 | -2.37 | 1.5
| 2007-02-22 | (木) | 晴 | 北東 | 1 | 0 | 1 | 9.5 | 7:40 | 1.5 | 2.4 | 6.78 | 0.4 | 32.4 | 39 | 26.6 | 2.7 | 100 | 64 | 36
| 2007-02-23 | (金) | 雨 | 北 | 1 | 7.8 | 9.5 | 10 | 9:00 | 1.5 | 2.2 | 6.84 | 0.35 | 30.9 | 44 | 26.3 | 2.4 | 106 | 69 | 35
| 2007-02-24 | (土) | 晴 | 北 | 4 | 0 | 8 | 10 | 7:50 | 1.8 | 3 | 7.21 | 0.4 | 36.3 | 69 | 32.7 | 2.9 | 116 | 72 | 44
| 2007-02-25 | (日) | 晴 | 北 | 6 | 0 | 1 | 9 | 7:40 | 1.3 | 1.6 | 7.01 | 0.4 | 34.2 | 40 | 25.9 | 2.6 | 101 | 68 | 33
| 2007-02-26 | (月) | 晴 | 北 | 2 | 0 | 5 | 7 | 9:15 | 1.5 | 2.7 | 7.02 | 0.35 | 32.8 | 54 | 28.8 | 2.2 | 105 | 71 | 34
| 2007-02-27 | (火) | 晴 | 南 | 1 | 0 | -0.2 | 7.5 | 7:30 | 1.6 | 3.4 | 6.99 | 0.3 | 32.8 | 55 | 28.8 | 2.2 | 105 | 68 | 37
| 2007-02-28 | (木) | 雲後雨 | 北東 | 1 | 0.2 | 8.5 | 9 | 8:50 | 1.2 | 3.6 | 7.01 | 0.15 | 32.3 | 49 | 27.7 | 3 | 105 | 69 | 36
3月 | 2007-03-01 | (金) | 晴 | 北 | 2 | 0 | 1 | 9 | 7:00 | 1.9 | 3.4 | 6.91 | 0.3 | 33.9 | 54 | 28.4 | 3.2 | 105 | 68 | 37
| 2007-03-02 | (土) | 晴 | 北西 | 1 | 0 | 7 | 9.5 | 9:10 | 2 | 3.1 | 7.09 | 0.35 | 33.8 | 56 | 30.2 | 2.7 | 113 | 74 | 39
| 2007-03-03 | (日) | 曇 | 北 | 1 | 0 | 8 | 10 | 7:50 | 2.2 | 3.3 | 7.09 | 0.35 | 35.7 | 58 | 28.8 | 2.6 | 105 | 71 | 34
| 2007-03-04 | (月) | 曇 | 北西 | 1 | 0 | 10 | 11 | 8:00 | 1.9 | 5.3 | 7.08 | 0.3 | 35 | 56 | 29.8 | 2.6 | 110 | 71 | 39
| 2007-03-05 | (火) | 曇後雨 | 南西 | 3 | 13.5 | 18 | 12.5 | 9:50 | 2.7 | 4.2 | 7.11 | 0.25 | 35.6 | 57 | 32.3 | 3.5 | 120 | 80 | 40
| 2007-03-06 | (水) | 曇一時雨 | 北西 | 3 | 1.7 | 14 | 13.5 | 8:00 | 1.7 | 3.5 | 7.03 | 0.35 | 36.8 | 56 | 32 | 4.2 | 118 | 78 | 40
| 2007-03-07 | (木) | 晴 | 北 | 3 | 0 | 8 | 12 | 10:05 | 1.8 | 3.3 | 7 | 0.15 | 34.8 | 55 | 30.5 | 3 | 116 | 75 | 41 | <0.2 | <0.4 | 183 | 182.3 | 0.7 | 0.4 | -1.49 | 1.2
| 2007-03-08 | (金) | 晴 | 北北西 | 1 | 0 | 4 | 10.5 | 7:00 | 2.4 | 4.1 | 6.91 | 0.5 | 32.9 | 52 | 31.2 | 3.7 | 116 | 77 | 39 | [8 empty] | 0.3 | 47 | 19 | 3.1 | 0 | 10 | 3.3 | 0
| 2007-03-09 | (土) | 曇一時雨 | 北西 | 4 | 0.1 | 6 | 11 | 9:15 | 2 | 3.2 | 6.99 | 0.6 | 38.9 | 54 | 28.4 | 3.4 | 106 | 70 | 36
| 2007-03-10 | (日) | 晴 | 北 | 2 | 0 | 3 | 9.5 | 7:00 | 1.7 | 3.9 | 6.69 | 0.3 | 34.6 | 50 | 29.1 | 3.4 | 109 | 71 | 38
| 2007-03-11 | (月) | 雨 | 北 | 8 | 11.2 | 10 | 11 | 7:00 | 1.1 | 3 | 6.92 | 0.4 | 34 | 54 | 29.8 | 2.6 | 114 | 64 | 40
| 2007-03-12 | (火) | 晴 | 南 | 2 | 0 | 6 | 9.5 | 8:55 | 1.8 | 4.5 | 7.17 | 0.15 | 36.3 | 63 | 34.1 | 3.7 | 123 | 83 | 40
| 2007-03-13 | (水) | 晴 | 北北西 | 1 | 0 | 10 | 9.5 | 7:40 | 1.2 | 3.4 | 6.99 | 0.2 | 34.9 | 55 | 32 | 4 | 113 | 74 | 39
| 2007-03-14 | (木) | 晴 | 北西 | 8 | 0 | 9 | 8.5 | 10:55 | 1.4 | 3.2 | 7.04 | 0.15 | 35.6 | 60 | 30.5 | 4.5 | 117 | 76 | 41
| 2007-03-15 | (金) | 晴 | 北北西 | 5 | 0 | 6 | 8 | 7:50 | 1.5 | 3 | 7.15 | 0.05 | 37.9 | 69 | 31.2 | 7.1 | 128 | 80 | 48
| 2007-03-16 | (土) | 曇一時雨 | 北 | 4 | 0.1 | 6 | 8 | 9:05 | 1.2 | 3.1 | 7.11 | 0.55 | 36.5 | 60 | 32 | 4 | 119 | 78 | 41
| 2007-03-17 | (日) | 晴 | 北東 | 4 | 0 | 3 | 9 | 6:50 | 2 | 4.6 | 6.96 | 0.4 | 37.4 | 62 | 32.3 | 3.9 | 120 | 76 | 44
| 2007-03-18 | (月) | 晴 | 北 | 1 | 0 | 0 | 8 | 7:30 | 2.7 | 4 | 7.07 | 0.4 | 37.8 | 62 | 29.1 | 5.5 | 121 | 78 | 43
| 2007-03-19 | (火) | 晴 | 北 | 5 | 0 | 8 | 8.5 | 10:00 | 1.1 | 2.7 | 7.11 | 0.3 | 37.7 | 60 | 34.8 | 3.5 | 123 | 80 | 43
| 2007-03-20 | (水) | 晴 | 北西 | 2 | 0 | 1 | 8 | 7:25 | 3 | 2.8 | 6.95 | 0 | 37 | 53 | 33.4 | 5.1 | 123 | 82 | 41
| 2007-03-21 | (木) | 曇 | 北 | 2 | 0 | 4 | 9 | 7:40 | 2.3 | 4 | 6.93 | 0 | 36.8 | 60 | 33.4 | 5.5 | 124 | 80 | 44
| 2007-03-22 | (金) | 晴 | 北北西 | 2 | 0 | 4 | 10 | 8:00 | 2.4 | 0.7 | 6.94 | 0 | 36.5 | 46 | 32 | 4.8 | 124 | 87 | 43
| 2007-03-23 | (土) | 晴 | 北東 | 4 | 0 | 12 | 11 | 9:10 | 2.5 | 4.6 | 7.05 | 0 | 38.4 | 55 | 33 | 5.1 | 121 | 79 | 42 | <0.2 | <0.4 | 246 | 245.2 | 0.8 | 0.3 | -1.45 | 1.9
| 2007-03-24 | (日) | 曇後雨 | 北西 | 1 | 3.3 | 10 | 11 | 8:10 | 2.4 | 4.8 | 6.95 | 0 | 38.6 | 53 | 33.4 | 5.5 | 123 | 83 | 40
| 2007-03-25 | (月) | 雨 | 南 | 6 | 11 | 12 | 11 | 8:10 | 3.2 | 4.4 | 6.9 | 0 | 37.8 | 40 | 31.6 | 5.1 | 122 | 76 | 46
| 2007-03-26 | (火) | 晴 | 西 | 1 | 0 | 13 | 13 | 9:25 | 3.2 | 4.1 | 7.04 | 0 | 37.1 | 55 | 34.1 | 8.4 | 119 | 79 | 40
| 2007-03-27 | (水) | 曇一時雨 | 北北西 | 2 | 0.1 | 10 | 12 | 8:20 | 3.2 | 2.2 | 6.8 | 0 | 37.6 | 49 | 33.4 | 4 | 124 | 91 | 33
| 2007-03-28 | (木) | 晴 | 北西 | 2 | 0 | 15 | 13.5 | 9:20 | 1.1 | 3.2 | 6.82 | 0.15 | 37.4 | 46 | 36.2 | 3.9 | 116 | 75 | 41
| 2007-03-29 | (金) | 晴 | 南西 | 8 | 0 | 17 | 17 | 7:00 | 2.6 | 3.5 | 7.04 | 0.1 | 37.5 | 52 | 34.8 | 4.3 | 123 | 78 | 45
| 2007-03-30 | (土) | 雨後曇 | 東南東 | 1 | 6.5 | 10 | 15 | 9:55 | 2.3 | 3.9 | 6.82 | 0.1 | 38.2 | 45 | 35.5 | 4.7 | 117 | 79 | 38
| 2007-03-31 | (日) | 曇時々雨 | 東 | 2 | 0.1 | 8 | 14.5 | 7:00 | 2.5 | 3.5 | 6.82 | 0.1 | 38.3 | 50 | 36.6 | 4.2 | 120 | 77 | 43
年間 | 最高 |  |  |  | 10 | 162.7 | 32 | 30 | 0.45486 | 10.9 | 18.6 | 7.47 | 0.7 | 42.6 | 69 | 46.2 | 11.1 | 137 | 91 | 52 | 0.3 | <0.4 | 278 | 276 | 8.4 | 1.5 | -0.25 | 5.1 | 0.85 | 63 | 22 | 7.6 | 3.4 | 13 | 4.2 | 0.12
| 最低 |  |  |  | 0.5 | 0 | -2 | 3 | 0.28472 | 1.1 | 0.7 | 6.51 | 0 | 17.3 | 16 | 14.6 | 1.9 | 60 | 41 | 21 | <0.2 | <0.4 | 158 | 153.6 | 0.4 | 0.2 | -2.67 | 1.2 | 0.17 | 30 | 0 | 3 | 0 | 7.8 | 1.1 | 0
| 平均 |  |  |  |  | 4.5471 | 15.1638 | 16.6129 | 0.34031 | 4.674 | 7.3222 | 6.9684 | 0.13753 | 32.886 | 51.0712 | 30.4578 | 6.2529 | 105.2384 | 69.2658 | 36.011 | 0.025 | <0.4 | 207.4 | 203.91 | 3.495 | 0.74 | -1.506 | 2.67 | 0.3575 | 52.4167 | 12.8875 | 5.2917 | 1.5458 | 9.95 | 2.4417 | 0.0225
| 合計 | 雨量: 1659.7
| 降雨日数 | 天候: 136

## 南八幡
南八幡浄水場
| 日 | 曜日 | 天候 | 雨量 | 気温 | 水温(℃) |  | 濁度(度) |  | ｐＨ |  | 電気伝導率(mS/m) |  | 酸消費量(mg/ｌ) |  | 全硬度(mg/ｌ) |  | ｶﾙｼｳﾑ硬度(mg/ｌ) |  | ﾏｸﾞﾈｼｳﾑ硬度(mg/ｌ) |  | 塩化物イオン(mg/ｌ) |  | 全蒸発残留物(mg/ｌ) |  | 全鉄(mg/ｌ) |  | 浄水薬品使用量 | 江戸川流量 | 多項目試験結果
|  |  |  | (mm) | (℃) | 原水 | 配水 | 原水 | 配水 | 原水 | 配水 | 原水 | 配水 | 原水 | 配水 | 原水 | 配水 | 原水 | 配水 | 原水 | 配水 | 原水 | 配水 | 原水 | 配水 | 原水 | 配水 | ＰＡＣ(Kg) | (m3/秒）
4月 | 2006-04-01 | (土) | 晴 |  | 8.3 | 10.3 | 10.9 | 8.4 | 4.7 | 7.78 | 7.43 | [16 empty] | 1110 | 35 | 2006-04-13 | 気温 | 17.5 | ℃
| 2006-04-02 | (日) | 曇 | 21 | 14.5 | 11.3 | 11.6 | 10 | 5.6 | 8.5 | 7.61 | [16 empty] | 1310 | 35 | 項目 | 単位 | 原水 | 配水
| 2006-04-03 | (月) | 晴 |  | 15.6 | 11.8 | 11.8 | 9.8 | 4.6 | 7.74 | 7.83 | 25.2 | 24.3 | 36.2 | 32.6 |  | 65.6 |  | 45.8 |  | 19.8 |  | 26.8 |  | 172 |  | 0.09 | 1290 | 35 | 水温 | ℃ | 12.8 | 12.3
| 2006-04-04 | (火) | 晴 |  | 14.9 | 11.6 | 11.5 | 11 | 3.2 | 7.96 | 7.36 | 25.3 | 26.1 | 37 | 33 |  | 71.6 |  | 51.6 |  | 20 |  | 29.2 |  | 180 |  | 0.09 | 1530 | 45 | 濁度 | 度 | 7.9 | 2.6
| 2006-04-05 | (水) | 雨 | 16 | 14.3 | 12.2 | 12.4 | 12.2 | 3.8 | 8.06 | 7.43 | 26.3 | 27.2 | 37.6 | 34.6 |  | 71.8 |  | 53.6 |  | 18.2 |  | 32.2 |  | 184 |  | 0.1 | 1600 | 40 | ｐH |  | 7.09 | 7.11
| 2006-04-06 | (木) | 晴 |  | 9.1 | 11.8 | 12 | 7.8 | 3.2 | 7.61 | 7.41 | 25.6 | 25.7 | 36.4 | 33 | 72.4 | 72.2 | 52.4 | 52.4 | 20 | 19.8 | 27 | 29.3 | 181 | 179 | 0.34 | 0.1 | 1070 | 55 | 電気伝導率 | mS/m | 22.5 | 22.2
| 2006-04-07 | (金) | 曇 |  | 9.7 | 11.9 | 12.3 | 9 | 4 | 7.34 | 7.25 | [13 empty] | 176 |  | 0.11 | 1240 | 50 | 酸消費量 | mg/l | 36.1 | 31.1
| 2006-04-08 | (土) | 晴 | 1 | 10.9 | 11.8 | 12 | 10 | 4.2 | 7.34 | 7.25 | [16 empty] | 920 | 45 | 全硬度 | mg/l | 64 | 62
| 2006-04-09 | (日) | 晴 |  | 12.4 | 11.5 | 12.1 | 9 | 3.7 | 7.34 | 7.34 | [16 empty] | 710 | 45 | ｶﾙｼｳﾑ硬度 | mg/l | 50.2 | 48.4
| 2006-04-10 | (月) | 曇 |  | 9.8 | 12.1 | 12.2 | 7.8 | 3.4 | 7.5 | 7.3 | 22.9 | 29.8 | 33.2 | 29.8 |  | 66 |  | 50.2 |  | 15.8 |  | 24.3 |  | 170 |  | 0.11 | 710 | 40 | ﾏｸﾞﾈｼｳﾑ硬度 | mg/l | 13.8 | 13.6
| 2006-04-11 | (火) | 雨 | 13.5 | 11 | 12 | 12 | 7.2 | 3.4 | 7.48 | 7.34 | 22.2 | 22.8 | 31.5 | 29.9 |  | 63.6 |  | 46.2 |  | 16.4 |  | 23.8 |  | 169 |  | 0.13 | 890 | 40 | 塩化物イオン | mg/l | 21.4 | 23.4
| 2006-04-12 | (水) | 雨 | 39 | 13.2 | 12 | 12.2 | 9 | 4.2 | 7.24 | 7.25 | [13 empty] | 168 |  | 0.13 | 880 | 45 | 全蒸発残留物 | mg/l | 167 | 162
| 2006-04-13 | (木) | 曇 |  | 17.5 | 12.8 | 12.3 | 7.9 | 2.6 | 7.09 | 7.11 | 22.5 | 22.2 | 36.1 | 31.1 | 64 | 62 | 50.2 | 48.4 | 13.8 | 13.6 | 21.4 | 23.4 | 167 | 162 | 0.43 | 0.13 | 900 | 100 | 全鉄 | mg/l | 0.43 | 0.13
| 2006-04-14 | (金) | 曇 |  | 13.1 | 13 | 12.8 | 11 | 3.2 | 7.06 | 7.17 | 21.8 | 22.5 | 30.6 | 31.4 |  | 66.6 |  | 45.8 |  | 20.8 |  | 23.4 |  | 163 |  | 0.18 | 530 | 100 | COD | mg/l | 5.7 | 3.1
| 2006-04-15 | (土) | 晴 |  | 9.7 | 13.1 | 13.2 | 7 | 3.8 | 6.97 | 7.2 | [16 empty] | 720 | 90 | BOD | mg/l | 2.1 | 1.3
| 2006-04-16 | (日) | 曇 | 0.5 | 8.9 | 12.8 | 13.2 | 6.6 | 3.7 | 7.06 | 7.17 | [16 empty] | 350 | 95 | 溶存酸素 | mg/l | 8.7 | 10.1
| 2006-04-17 | (月) | 晴 |  | 12.8 | 13.7 | 13.5 | 9.8 | 2.7 | 7.11 | 7.16 | 19 | 19.6 | 28.2 | 25.5 |  | 52.4 |  | 38.2 |  | 14.2 |  | 19.8 |  | 138 |  | 0.16 | 360 | 85 | 全マンガン | mg/l | 0.04 | 0.039
| 2006-04-18 | (火) | 晴 |  | 14.9 | 13.4 | 13.6 | 5.8 | 3.9 | 7.21 | 7.17 | 15.9 | 16.9 | 21.6 | 22.4 |  | 48.4 |  | 37.6 |  | 10.8 |  | 16.3 |  | 131 |  | 0.22 | 360 | 70 | ｱﾝﾓﾆｳﾑｲｵﾝ | mg/l | 欠測 | 欠測
| 2006-04-19 | (水) | 曇 |  | 17.5 | 14.2 | 14.4 | 4.8 | 3.9 | 7.14 | 7.24 | 16.8 | 17.5 | 23.8 | 22.5 |  | 48.4 |  | 34.2 |  | 14.2 |  | 16.7 |  | 133 |  | 0.2 | 190 | 65 | 全窒素 | mg/l | 2.38 | 2.55
| 2006-04-20 | (木) | 雨 | 1 | 17.8 | 15.4 | 15.2 | 4.8 | 3.8 | 7.35 | 7.29 | 17.6 | 17.7 | 24.6 | 24.3 | 48 | 50.4 | 35.4 | 34.2 | 12.6 | 16.2 | 17.8 | 17.6 | 136 | 132 | 0.28 | 0.21 | 110 | 65 | 全リン | mg/l | 0.124 | 0.065
| 2006-04-21 | (金) | 晴 |  | 10.8 | 15.1 | 15.5 | 5.2 | 4.1 | 7.37 | 7.34 | [13 empty] | 136 |  | 0.18 | 100 | 80 | リン酸イオン | mg/l
| 2006-04-22 | (土) | 晴 |  | 14.2 | 13.9 | 14.7 | 6 | 3.8 | 7.1 | 7.25 | [16 empty] | 270 | 135 | 硫酸イオン | mg/l | 44.4 | 41.7
| 2006-04-23 | (日) | 曇 |  | 15.2 | 12.9 | 14 | 13 | 4.8 | 7.1 | 7.16 | [16 empty] | 580 | 95 | シリカ | mg/l | 18.8 | 19.3
| 2006-04-24 | (月) | 曇 | 1 | 15.9 | 13.6 | 13.6 | 7.8 | 3.1 | 7.06 | 7.04 | 14.4 | 14.7 | [11 empty] | 108 |  | 0.16 | 360 | 70 | 色度 | 度 | 14 | 6
| 2006-04-25 | (火) | 曇 | 0.5 | 10.6 | 13.8 | 14 | 5.3 | 3.3 | 7.14 | 7.1 | 14.8 | 15 | 19.8 | 20.6 |  | 39.8 |  | 29.6 |  | 10.2 |  | 14.2 |  | 113 |  | 0.15 | 80 | 65 | 懸濁物質 | mg/l | 9.9 | 5.1
| 2006-04-26 | (水) | 曇 |  | 15 | 14.8 | 14.4 | 5.2 | 4 | 7.13 | 7.21 | 16.7 | 16 | 25.4 | 22.3 |  | 44 |  | 34 |  | 10 |  | 14.4 |  | 117 |  | 0.2 |  | 65
| 2006-04-27 | (木) | 雨 | 7.5 | 12 | 15 | 15 | 5.1 | 4 | 7.15 | 7.19 | 17.2 | 17.6 | 22.8 | 23.7 | 46.6 | 46.8 | 35.6 | 35.6 | 11 | 11.2 | 16.3 | 16.9 | 127 | 125 | 0.27 | 0.2 |  | 45
| 2006-04-28 | (金) | 晴 | 0.5 | 14.3 | 14.4 | 15.1 | 5.4 | 3.7 | 7.1 | 7.18 | [13 empty] | 122 |  | 0.19 |  | 40
| 2006-04-29 | (土) | 曇 | 5.5 | 16.7 | 15 | 15.7 | 4.2 | 3.8 | 7.19 | 7.26 | [17 empty] | 40 | 備考
| 2006-04-30 | (日) | 晴 |  | 17.5 | 15.2 | 15.8 | 5.2 | 3.3 | 7.18 | 7.33 | [17 empty] | 40
5月 | 2006-05-01 | (月) | 曇 |  | 22.5 | 16.8 | 16.6 | 4.8 | 4.1 | 7.39 | 7.47 | 19.8 | 19 | 30.4 | 28.9 |  | 51.6 |  | 38.4 |  | 13.2 |  | 17.6 |  | 130 |  | 0.17 | 120 | 50 | 2006-05-11 | 気温 | 19.7 | ℃
| 2006-05-02 | (火) | 曇 | 11.5 | 17.6 | 17.5 | 17.8 | 4.8 | 4.3 | 7.36 | 7.45 | [13 empty] | 137 |  | 0.17 | 330 | 55 | 項目 | 単位 | 原水 | 配水
| 2006-05-03 | (水) | 晴 |  | 13.5 | 17.3 | 17.6 | 4 | 4 | 7.09 | 7.34 | [16 empty] | 350 | 135 | 水温 | ℃ | 16.9 | 16.9
| 2006-05-04 | (木) | 晴 |  | 17.4 | 14.1 | 16.9 | 8.6 | 3.6 | 7 | 7.25 | [16 empty] | 360 | 120 | 濁度 | 度 | 9.2 | 3.8
| 2006-05-05 | (金) | 晴 |  | 20.9 | 15.3 | 15.9 | 15 | 3.6 | 7 | 7.16 | [16 empty] | 360 | 75 | ｐH |  | 6.98 | 7.1
| 2006-05-06 | (土) | 晴 |  | 20.7 | 16.4 | 17 | 13 | 3.7 | 7.09 | 7.14 | [16 empty] | 340 | 65 | 電気伝導率 | mS/m | 13.4 | 14.7
| 2006-05-07 | (日) | 雨 | 2 | 18.4 | 17.4 | 17.7 | 11.8 | 3.6 | 7.18 | 7.25 | [16 empty] | 480 | 75 | 酸消費量 | mg/l | 19 | 18.1
| 2006-05-08 | (月) | 曇 | 0.5 | 16.6 | 17.8 | 18.1 | 11.8 | 2.8 | 7.04 | 7.18 | 15.8 | 15.5 | 22.4 | 20.6 |  | 37.4 |  | 30.2 |  | 7.2 |  | 14.6 |  | 106 |  | 0.15 | 370 | 110 | 全硬度 | mg/l | 40 | 38
| 2006-05-09 | (火) | 曇 |  | 13.5 | 15 | 16.5 | 11.3 | 3.1 | 7 | 7.11 | 13.2 | 14.2 | 18.6 | 18.3 |  | 39.4 |  | 28.2 |  | 11.2 |  | 12.6 |  | 98.5 |  | 0.17 | 520 | 100 | ｶﾙｼｳﾑ硬度 | mg/l | 29.2 | 28.4
| 2006-05-10 | (水) | 雨 | 2.5 | 16.3 | 15.8 | 15.8 | 12.1 | 3.1 | 6.95 | 7.04 | 13 | 14.4 | 18.1 | 19.3 |  | 38.8 |  | 28.2 |  | 10.6 |  | 14 |  | 97 |  | 0.21 | 350 | 120 | ﾏｸﾞﾈｼｳﾑ硬度 | mg/l | 10.8 | 9.6
| 2006-05-11 | (木) | 雨 | 4.5 | 19.7 | 16.9 | 16.9 | 9.2 | 3.8 | 6.98 | 7.1 | 13.4 | 14.7 | 19 | 18.1 | 40 | 38 | 29.2 | 28.4 | 10.8 | 9.6 | 9.4 | 15 | 100 | 104 | 0.58 | 0.25 | 410 | 115 | 塩化物イオン | mg/l | 9.4 | 15
| 2006-05-12 | (金) | 曇 |  | 16.5 | 15.2 | 16.1 | 21.8 | 3.2 | 6.96 | 7.09 | 11.8 | 13.4 | 15.8 | 17.8 |  | 36.2 |  | 26.2 |  | 10 |  | 12.5 |  | 100 |  | 0.16 | 370 | 145 | 全蒸発残留物 | mg/l | 100 | 104
| 2006-05-13 | (土) | 雨 | 9.5 | 14.1 | 14.8 | 15.6 | 20 | 3.6 | 7 | 6.98 | [16 empty] | 370 | 135 | 全鉄 | mg/l | 0.58 | 0.25
| 2006-05-14 | (日) | 雨 | 1 | 13.9 | 13.5 | 14.6 | 18 | 4.3 | 6.99 | 7.02 | [16 empty] | 290 | 100 | COD | mg/l | 7.8 | 2.3
| 2006-05-15 | (月) | 晴 |  | 19.9 | 14.7 | 14.6 | 15.8 | 3.8 | 6.95 | 7.06 | 13 | 14.5 | 19.1 | 18.8 |  | 35.6 |  | 26 |  | 9.6 |  | 16.6 |  | 107 |  | 0.19 | 450 | 95 | BOD | mg/l | 1.2 | 0.7
| 2006-05-16 | (火) | 曇 |  | 18.9 | 16.1 | 15.5 | 12.1 | 4 | 6.89 | 7.04 | 14.2 | 14.5 | [11 empty] | 108 |  | 0.22 | 370 | 95 | 溶存酸素 | mg/l | 8.4 | 9.3
| 2006-05-17 | (水) | 曇 | 2.5 | 19.3 | 16.1 | 16.2 | 7.8 | 4.2 | 7.02 | 7.06 | [13 empty] | 114 |  | 0.24 | 170 | 75 | 全マンガン | mg/l | 0.058 | 0.048
| 2006-05-18 | (木) | 雨 | 3.5 | 16.5 | 16 | 16.4 | 8 | 4.2 | 6.97 | 7.09 | 13.2 | 13.1 | [10 empty] | 108 | 102 | 0.37 | 0.26 | 200 | 70 | ｱﾝﾓﾆｳﾑｲｵﾝ | mg/l | 0.48 | 0.41
| 2006-05-19 | (金) | 雨 | 12.5 | 17.4 | 16 | 16 | 7.8 | 4.1 | 7 | 7.1 | 15.1 | 14.8 | 21 | 19.4 |  | 39.6 |  | 30 |  | 9.6 |  | 14.7 |  | 107 |  | 0.23 | 150 | 75 | 全窒素 | mg/l | 1.41 | 1.35
| 2006-05-20 | (土) | 曇 | 3 | 23 | 17.2 | 17.2 | 8.8 | 5 | 7.19 | 7.16 | [16 empty] | 310 | 90 | 全リン | mg/l | 0.113 | 0.072
| 2006-05-21 | (日) | 晴 |  | 23.6 | 17.3 | 18.4 | 11.2 | 4.4 | 7.01 | 7.25 | [16 empty] | 250 | 230 | リン酸イオン | mg/l
| 2006-05-22 | (月) | 曇 |  | 21.4 | 16.9 | 17.2 | 18.8 | 3.3 | 6.9 | 7.05 | 12.9 | 12.9 | 20 | 17.3 |  | 34.6 |  | 24 |  | 10.6 |  | 10.8 |  | 102 |  | 0.19 | 590 | 175 | 硫酸イオン | mg/l | 33.8 | 33.2
| 2006-05-23 | (火) | 曇 | 1 | 20.3 | 17 | 17.4 | 19.8 | 3.9 | 7.05 | 7.03 | 12.5 | 15 | 19.4 | 19.2 |  | 38 |  | 27.2 |  | 10.8 |  | 15.6 |  | 96 |  | 0.19 | 560 | 120 | シリカ | mg/l | 17.3 | 17.3
| 2006-05-24 | (水) | 曇 | 21 | 22.8 | 16.6 | 17 | 20.8 | 3.4 | 6.94 | 7.07 | 11.9 | 13.4 | 19 | 17.3 |  | 35.6 |  | 24.2 |  | 11.4 |  | 13.6 |  | 108 |  | 0.16 | 390 | 110 | 色度 | 度 | 12 | 9
| 2006-05-25 | (木) | 晴 |  | 19.2 | 17.2 | 17.6 | 24.6 | 4.7 | 7 | 7.1 | 13.9 | 14.2 | 24.2 | 19.9 | 40 | 37.8 | 28.4 | 28 | 11.6 | 9.8 | 12.6 | 14.2 | 134 | 104 | 1.49 | 0.23 | 530 | 160 | 懸濁物質 | mg/l | 15.8 | 5.4
| 2006-05-26 | (金) | 曇 |  | 21 | 17.4 | 17.8 | 15.8 | 4.3 | 6.9 | 7.08 | 13.1 | 13.7 | 18.9 | 18.5 |  | 36 |  | 26 |  | 10 |  | 14.8 |  | 106 |  | 0.22 | 370 | 120
| 2006-05-27 | (土) | 雨 | 2 | 17.3 | 17.3 | 17.7 | 9.6 | 3.8 | 6.98 | 6.98 | [16 empty] | 360 | 85
| 2006-05-28 | (日) | 雨 | 2.5 | 19.9 | 17 | 17.4 | 9 | 3.3 | 6.98 | 7.01 | [16 empty] | 160 | 80
| 2006-05-29 | (月) | 晴 |  | 23.6 | 18.3 | 17.9 | 10.2 | 3.9 | 6.99 | 7.13 | 17.3 | 17 | 26.4 | 23.3 |  | 45.6 |  | 32.8 |  | 12.8 |  | 17.2 |  | 127 |  | 0.21 | 260 | 210 | 備考
| 2006-05-30 | (火) | 曇 |  | 21.7 | 17.2 | 17.8 | 13.9 | 4.9 | 6.97 | 7.1 | 12.5 | 15.5 | 16.5 | 20.2 |  | 42.8 |  | 30.4 |  | 12.4 |  | 15.5 |  | 118 |  | 0.26 | 320 | 155
| 2006-05-31 | (水) | 晴 |  | 23.5 | 18.3 | 18.3 | 12.8 | 4.4 | 6.93 | 7.06 | 13.3 | 13.2 | 20.3 | 18.6 |  | 38 |  | 27.6 |  | 10.4 |  | 11.6 |  | 99.5 |  | 0.24 | 550 | 120
6月 | 2006-06-01 | (木) | 晴 |  | 24.4 | 20.3 | 20.1 | 9.8 | 4.2 | 6.98 | 7.12 | 14 | 15.7 | 20 | 21 | 42 | 43.6 | 30.4 | 33.4 | 11.6 | 10.2 | 12.1 | 15.8 | 118 | 126 | 0.41 | 0.2 | 180 | 115 | 2006-06-08 | 気温 | 20.8 | ℃
| 2006-06-02 | (金) | 曇 |  | 22.7 | 21.4 | 21.2 | 10.8 | 4.8 | 6.97 | 7.12 | 15.7 | 17 | 24.2 | 25.1 |  | 47.6 |  | 36 |  | 11.6 |  | 15.8 |  | 132 |  | 0.23 | 370 | 90 | 項目 | 単位 | 原水 | 配水
| 2006-06-03 | (土) | 曇 |  | 18.1 | 20.2 | 20.5 | 9.4 | 3.2 | 6.98 | 7.16 | [16 empty] | 360 | 75 | 水温 | ℃ | 20.1 | 19.7
| 2006-06-04 | (日) | 曇 |  | 18.7 | 19.6 | 19.9 | 5.2 | 4 | 7.07 | 7.15 | [17 empty] | 70 | 濁度 | 度 | 8.2 | 4.3
| 2006-06-05 | (月) | 曇 |  | 20.05 | 19.7 | 19.8 | 9.8 | 6.3 | 7.14 | 7.37 | 17.2 | 17.1 | 27.2 | 27.2 |  | 45.4 |  | 35.8 |  | 9.6 |  | 15.8 |  | 133 |  | 0.24 | 190 | 65 | ｐH |  | 7.1 | 7.33
| 2006-06-06 | (火) | 曇 | 1 | 20.1 | 19.2 | 19.4 | 8.4 | 4.1 | 7.14 | 7.34 | 17.1 | 17.3 | 26.2 | 26.1 |  | 48.6 |  | 34 |  | 14.6 |  | 16.7 |  | 134 |  | 0.16 | 390 | 55 | 電気伝導率 | mS/m | 18.7 | 18
| 2006-06-07 | (水) | 晴 |  | 22.3 | 19 | 19.2 | 8.6 | 4.2 | 7.18 | 7.34 | 17.3 | 17.6 | 27 | 25.8 |  | 50 |  | 36.4 |  | 13.6 |  | 17.7 |  | 135 |  | 0.21 | 350 | 55 | 酸消費量 | mg/l | 27.6 | 26.3
| 2006-06-08 | (木) | 曇 |  | 20.8 | 20.1 | 19.7 | 8.2 | 4.3 | 7.1 | 7.33 | 18.7 | 18 | 27.6 | 26.3 | 51.8 | 50 | 38.4 | 38 | 13.4 | 12 | 18.5 | 18.2 | 151 | 137 | 0.38 | 0.2 | 390 | 80 | 全硬度 | mg/l | 51.8 | 50
| 2006-06-09 | (金) | 雨 | 22.5 | 18.4 | 19.4 | 19.8 | 6.9 | 3.2 | 7.07 | 7.16 | [13 empty] | 135 |  | 0.17 | 370 | 60 | ｶﾙｼｳﾑ硬度 | mg/l | 38.4 | 38
| 2006-06-10 | (土) | 晴 |  | 25.2 | 19.1 | 19.4 | 9.8 | 4.4 | 7.07 | 7.23 | [16 empty] | 180 | 220 | ﾏｸﾞﾈｼｳﾑ硬度 | mg/l | 13.4 | 12
| 2006-06-11 | (日) | 雨 | 14.5 | 19.7 | 17.5 | 18.8 | 19 | 4.4 | 6.98 | 7.07 | [16 empty] | 360 | 170 | 塩化物イオン | mg/l | 18.5 | 18.2
| 2006-06-12 | (月) | 曇 |  | 20 | 17.6 | 17.9 | 21.6 | 3.2 | 6.98 | 7.09 | 13.6 | 14.4 | 19.6 | 19.1 |  | 39.6 |  | 32.4 |  | 7.2 |  | 12.5 |  | 121 |  | 0.17 | 550 | 130 | 全蒸発残留物 | mg/l | 151 | 137
| 2006-06-13 | (火) | 曇 |  | 21.5 | 18.2 | 18.7 | 13.4 | 3.8 | 7.03 | 7.1 | [13 empty] | 122 |  | 0.23 | 200 | 115 | 全鉄 | mg/l | 0.38 | 0.2
| 2006-06-14 | (水) | 曇 |  | 22.6 | 19 | 18.7 | 12.8 | 4.3 | 7 | 7.14 | 15.3 | 15.8 | 22.8 | 21.7 |  | 43.2 |  | 32.4 |  | 10.8 |  | 15 |  | 126 |  | 0.24 | 360 | 95 | COD | mg/l | 3.6 | 0.9
| 2006-06-15 | (木) | 曇 | 8.5 | 23.8 | 20.4 | 19.8 | 5.8 | 3.8 | 7.12 | 7.25 | [12 empty] | 144 | 137 | 0.43 | 0.21 | 90 | 85 | BOD | mg/l | 1.6 | 1.2
| 2006-06-16 | (金) | 雨 | 43 | 22.6 | 20.9 | 20.7 | 9.6 | 3.6 | 7.19 | 7.28 | [13 empty] | 155 |  | 0.17 | 140 | 125 | 溶存酸素 | mg/l | 7.2 | 9.2
| 2006-06-17 | (土) | 曇 | 15.5 | 25.7 | 19 | 20.5 | 26 | 3.8 | 6.97 | 7.3 | [16 empty] | 500 | 675 | 全マンガン | mg/l | 0.042 | 0.037
| 2006-06-18 | (日) | 雨 | 15.5 | 23.4 | 19.7 | 19.9 | 24 | 4.1 | 6.9 | 7.1 | [16 empty] | 740 | 430 | ｱﾝﾓﾆｳﾑｲｵﾝ | mg/l | 0.41 | 0.4
| 2006-06-19 | (月) | 曇 |  | 22.2 | 20.1 | 19.9 | 31.9 | 3.2 | 6.93 | 7.01 | 14.7 | 14.7 | 24.6 | 23.1 |  | 44 |  | 34.8 |  | 9.2 |  | 9.4 |  | 126 |  | 0.1 | 390 | 315 | 全窒素 | mg/l | 1.68 | 1.64
| 2006-06-20 | (火) | 曇 |  | 25.4 | 20.6 | 20.5 | 26.2 | 3.8 | 6.96 | 7.11 | 15.2 | 15 | 27.4 | 23.9 |  | 48 |  | 34.2 |  | 13.8 |  | 9.8 |  | 124 |  | 0.14 | 440 | 225 | 全リン | mg/l | 0.079 | 0.051
| 2006-06-21 | (水) | 雨 |  | 21.9 | 21.7 | 21.5 | 15 | 4.2 | 6.95 | 7.15 | 17.1 | 15.2 | 29.7 | 25 |  | 48 |  | 34.2 |  | 13.8 |  | 10.4 |  | 130 |  | 0.18 | 110 | 170 | リン酸イオン | mg/l
| 2006-06-22 | (木) | 雨 |  | 21.6 | 20.8 | 21.7 | 14.4 | 5.1 | 7.02 | 7.17 | [12 empty] | 176 | 138 | 1.44 | 0.26 |  | 150 | 硫酸イオン | mg/l | 36.5 | 35.3
| 2006-06-23 | (金) | 曇 |  | 23.7 | 20.4 | 20.8 | 18.6 | 5 | 7.02 | 7.2 | 19 | 17.7 | 32.2 | 28.6 |  | 53.4 |  | 38.2 |  | 15.2 |  | 13.2 |  | 140 |  | 0.24 |  | 135 | シリカ | mg/l | 20.9 | 20.6
| 2006-06-24 | (土) | 晴 |  | 25.5 | 20.6 | 20.7 | 6.2 | 5.1 | 7.09 | 7.26 | [16 empty] | 70 | 115 | 色度 | 度 | 11 | 7
| 2006-06-25 | (日) | 曇 |  | 23.3 | 22.6 | 22 | 8.4 | 3.3 | 7.07 | 7.34 | [17 empty] | 100 | 懸濁物質 | mg/l | 9.6 | 4.4
| 2006-06-26 | (月) | 雨 | 3 | 23.1 | 23.1 | 22.7 | 8 | 4.1 | 7.02 | 7.27 | 20.9 | 20.8 | 33.2 | 32.7 |  | 60.8 |  | 45.2 |  | 15.6 |  | 17.1 |  | 157 |  | 0.2 |  | 80
| 2006-06-27 | (火) | 曇 |  | 25.4 | 22.6 | 22.7 | 7.8 | 4.5 | 7.1 | 7.29 | 20.6 | 20.9 | 31.9 | 32 |  | 60.6 |  | 45.6 |  | 15 |  | 19.3 |  | 159 |  | 0.19 | 140 | 90
| 2006-06-28 | (水) | 曇 |  | 26.6 | 23.2 | 23.1 | 8.2 | 4.2 | 7.15 | 7.39 | 21.8 | 21.3 | 34.9 | 33.1 |  | 62.4 |  | 46.4 |  | 16 |  | 19.3 |  | 164 |  | 0.17 | 220 | 75
| 2006-06-29 | (木) | 晴 |  | 30.9 | 24.5 | 24.2 | 7 | 5.4 | 7.42 | 7.57 | 20.9 | 21.1 | 34.6 | 33.1 | 62.4 | 63.8 | 46 | 46 | 16.4 | 17.8 | 18.2 | 18.7 | 167 | 163 | 0.34 | 0.17 | 690 | 75 | 備考
| 2006-06-30 | (金) | 曇 |  | 27.5 | 25.5 | 25.4 | 9.2 | 3.9 | 7.3 | 7.58 | 23.1 | 23.1 | [11 empty] | 178 |  | 0.11 | 740 | 80
7月 | 2006-07-01 | (土) | 曇 | 3 | 25.7 | 26.2 | 26.3 | 8.4 | 3.3 | 7.26 | 7.61 | [16 empty] | 720 | 70 | 2006-07-06 | 気温 | 26.1 | ℃
| 2006-07-02 | (日) | 曇 | 1.5 | 28.2 | 25.7 | 26.3 | 7.2 | 3.6 | 7.16 | 7.43 | [16 empty] | 560 | 155 | 項目 | 単位 | 原水 | 配水
| 2006-07-03 | (月) | 曇 |  | 28.1 | 24.4 | 25 | 7.9 | 3 | 7.1 | 7.35 | 23.2 | 21.6 | 30.8 | 33 |  | 62 |  | 45.6 |  | 16.4 |  | 20.1 |  | 168 |  | 0.12 | 340 | 100 | 水温 | ℃ | 24.2 | 24.5
| 2006-07-04 | (火) | 晴 |  | 28.4 | 24.8 | 24.5 | 6.2 | 3.1 | 7 | 7.24 | 20.7 | 21.2 | 35.9 | 32.5 |  | 62 |  | 46.4 |  | 15.6 |  | 19.6 |  | 171 |  | 0.14 | 940 | 90 | 濁度 | 度 | 6.9 | 4
| 2006-07-05 | (水) | 雨 | 22.5 | 23.2 | 24.6 | 24.4 | 6.8 | 1.8 | 7.12 | 7.13 | 19.5 | 21.4 | [11 empty] | 169 |  | 0.06 | 790 | 65 | ｐH |  | 7.06 | 7.26
| 2006-07-06 | (木) | 曇 |  | 26.1 | 24.2 | 24.5 | 6.9 | 4 | 7.06 | 7.26 | 21 | 20.7 | 38 | 34.4 | 60.4 | 60.2 | 46.6 | 46.2 | 13.8 | 14 | 18.5 | 17.3 | 179 | 163 | 0.35 | 0.17 | 280 | 135 | 電気伝導率 | mS/m | 21 | 20.7
| 2006-07-07 | (金) | 曇 |  | 27.1 | 22.8 | 23.9 | 15.6 | 3.6 | 7.03 | 7.23 | 21.4 | 21.7 | [11 empty] | 167 |  | 0.16 | 710 | 120 | 酸消費量 | mg/l | 38 | 34.4
| 2006-07-08 | (土) | 曇 |  | 27.2 | 23.5 | 23.7 | 12.2 | 1.8 | 7.07 | 7.25 | [16 empty] | 890 | 95 | 全硬度 | mg/l | 60.4 | 60.2
| 2006-07-09 | (日) | 雨 | 1 | 24.9 | 24.8 | 24.4 | 6 | 1.5 | 7.07 | 7.23 | [16 empty] | 710 | 80 | ｶﾙｼｳﾑ硬度 | mg/l | 46.6 | 46.2
| 2006-07-10 | (月) | 曇 |  | 27.8 | 25 | 25.4 | 14.8 | 1.8 | 7.11 | 7.25 | 21.3 | 22.9 | [11 empty] | 170 |  | 0.09 | 510 | 125 | ﾏｸﾞﾈｼｳﾑ硬度 | mg/l | 13.8 | 14
| 2006-07-11 | (火) | 曇 |  | 29.7 | 24.8 | 25.1 | 15.8 | 4 | 7.03 | 7.24 | 19.3 | 20.4 | 31.5 | 31.3 |  | 60 |  | 45.6 |  | 14.4 |  | 16.6 |  | 161 |  | 0.2 | 550 | 160 | 塩化物イオン | mg/l | 18.5 | 17.3
| 2006-07-12 | (水) | 曇 |  | 28.9 | 24.6 | 24.8 | 10.8 | 4.1 | 7.1 | 7.28 | 21.1 | 23.4 | 37.2 | 33.2 |  | 67.6 |  | 48 |  | 19.6 |  | 22.5 |  | 175 |  | 0.21 | 360 | 125 | 全蒸発残留物 | mg/l | 179 | 163
| 2006-07-13 | (木) | 曇 | 0.5 | 29.2 | 25 | 25.2 | 8.4 | 3.4 | 7.12 | 7.26 | 21.2 | 23.6 | 35.5 | 35.6 | 66.2 | 68.2 | 49.2 | 51.4 | 17 | 16.8 | 16.6 | 23.4 | 165 | 172 | 0.53 | 0.18 | 540 | 110 | 全鉄 | mg/l | 0.35 | 0.17
| 2006-07-14 | (金) | 晴 | 0.5 | 33.9 | 25.9 | 25.6 | 8.2 | 3.2 | 7.17 | 7.27 | 22.7 | 23.2 | 36.5 | 37.1 |  | 68.4 |  | 50 |  | 18.4 |  | 21.7 |  | 174 |  | 0.17 | 370 | 90 | COD | mg/l | － | －
| 2006-07-15 | (土) | 晴 |  | 33.9 | 25.9 | 26.1 | 8.8 | 3.3 | 7.17 | 7.39 | [16 empty] | 520 | 130 | BOD | mg/l | 1.3 | 1.2
| 2006-07-16 | (日) | 曇 |  | 31.3 | 27.2 | 27.3 | 9.2 | 2.7 | 7.15 | 7.48 | [16 empty] | 210 | 90 | 溶存酸素 | mg/l | 5 | 7.3
| 2006-07-17 | (月) | 曇 | 21.5 | 23.7 | 26.2 | 27.1 | 8.2 | 3.2 | 7.15 | 7.48 | [16 empty] | 320 | 150 | 全マンガン | mg/l | 0.036 | 0.033
| 2006-07-18 | (火) | 雨 | 29 | 22.2 | 22.2 | 24.4 | 23.2 | 3.2 | 7.05 | 7.2 | 17.8 | 19.8 | [11 empty] | 156 |  | 0.14 | 920 | 420 | ｱﾝﾓﾆｳﾑｲｵﾝ | mg/l | 0.33 | 0.43
| 2006-07-19 | (水) | 雨 | 26.5 | 20.9 | 20.4 | 21.8 | 38.6 | 4 | 7.02 | 7.08 | 15.7 | 16.3 | 28.1 | 27.6 |  | 49.6 |  | 36.8 |  | 12.8 |  | 12.4 |  | 129 |  | 0.17 | 1070 | 570 | 全窒素 | mg/l | 2.55 | 2.43
| 2006-07-20 | (木) | 曇 | 0.5 | 22.8 | 19.6 | 20.2 | 116 | 2 | 6.86 | 6.98 | 12.8 | 15.2 | 24.9 | 25.1 | 41.6 | 46.2 | 28 | 36 | 13.6 | 10.2 | 6 | 11.1 | 238 | 122 | 4.51 | 0.14 | 1980 | 1425 | 全リン | mg/l | 0.117 | 0.072
| 2006-07-21 | (金) | 雨 | 11.5 | 21 | 18.5 | 19.2 | 126.5 | 2.3 | 6.91 | 6.87 | 13.5 | 13.6 | 24.8 | 20.7 |  | 44 |  | 30 |  | 14 |  | 9.2 |  | 112 |  | 0.12 | 1440 | 910 | リン酸イオン | mg/l
| 2006-07-22 | (土) | 曇 |  | 24.6 | 18.2 | 18.8 | 54 | 3.6 | 7.07 | 7.04 | [16 empty] | 900 | 775 | 硫酸イオン | mg/l | 38.6 | 39.1
| 2006-07-23 | (日) | 曇 | 2.5 | 24.2 | 18.4 | 19 | 59.4 | 3.2 | 7.06 | 7.08 | [16 empty] | 880 | 570 | シリカ | mg/l | 22.2 | 21.9
| 2006-07-24 | (月) | 雨 | 7.5 | 24.5 | 19.6 | 19.3 | 40.2 | 3.2 | 7.07 | 7.1 | 16.1 | 16 | 28.6 | 25.8 |  | 48.4 |  | 37.6 |  | 10.8 |  | 9.6 |  | 124 |  | 0.11 | 720 | 380 | 色度 | 度 | 12 | 9
| 2006-07-25 | (火) | 雨 | 1 | 22.9 | 20.6 | 20.2 | 12.8 | 3.5 | 7.06 | 7.13 | 17.6 | 17.2 | [11 empty] | 142 |  | 0.14 | 730 | 310 | 懸濁物質 | mg/l | 11.7 | 6.5
| 2006-07-26 | (水) | 晴 |  | 30.4 | 20.8 | 21 | 20.1 | 3.2 | 7.03 | 7.17 | 18.1 | 17.9 | [11 empty] | 144 |  | 0.14 | 530 | 255
| 2006-07-27 | (木) | 曇 |  | 27.2 | 22.9 | 22.6 | 17.6 | 3.8 | 7.06 | 7.23 | 19.3 | 19.2 | 33.2 | 31.8 | 64.2 | 62.4 | 48 | 45.6 | 16.2 | 16.8 | 12 | 13.6 | 170 | 148 | 0.99 | 0.17 | 720 | 195
| 2006-07-28 | (金) | 曇 |  | 28.5 | 23.9 | 23.8 | 12.6 | 3.4 | 7.05 | 7.26 | 21.1 | 20.1 | 39.5 | 33.8 |  | 64.8 |  | 46.4 |  | 18.4 |  | 14.3 |  | 154 |  | 0.19 | 530 | 170
| 2006-07-29 | (土) | 晴 | 4.5 | 31.1 | 23.7 | 24.6 | 9.8 | 2.8 | 7.23 | 7.31 | [16 empty] | 330 | 150 | 備考
| 2006-07-30 | (日) | 曇 |  | 27.3 | 23.2 | 24 | 9.4 | 3.7 | 7.22 | 7.4 | [16 empty] | 380 | 130
| 2006-07-31 | (月) | 曇 |  | 24.8 | 24.4 | 24.5 | 9.6 | 4.5 | 7.29 | 7.47 | 21.1 | 22.1 | 35.5 | 35.6 |  | 69.6 |  | 52.2 |  | 17.4 |  | 16.3 |  | 167 |  | 0.14 | 550 | 110
8月 | 2006-08-01 | (火) | 曇 |  | 22.9 | 24.7 | 24.4 | 8.6 | 4.6 | 7.41 | 7.54 | 22 | 22.7 | [11 empty] | 171 |  | 0.12 | 540 | 95 | 2006-08-16 | 気温 | 26.3 | ℃
| 2006-08-02 | (水) | 曇 |  | 25.7 | 24.6 | 24.4 | 12.3 | 4.8 | 7.55 | 7.56 | 23.6 | 24.1 | 38.4 | 38 |  | 70.2 |  | 55.4 |  | 14.6 |  | 19.6 |  | 176 |  | 0.15 | 720 | 85 | 項目 | 単位 | 原水 | 配水
| 2006-08-03 | (木) | 晴 |  | 28.8 | 24.8 | 25 | 11.6 | 4.9 | 8.24 | 7.88 | 23.8 | 24.1 | 40.6 | 38.1 | 77.8 | 75.4 | 57.6 | 57.2 | 20.2 | 18.2 | 18.4 | 21.3 | 187 | 180 | 0.16 | 0.08 | 1900 | 80 | 水温 | ℃ | 27.3 | 27.5
| 2006-08-04 | (金) | 晴 |  | 30.3 | 25.6 | 25.5 | 12 | 4.2 | 8.47 | 7.96 | 23.2 | 24.5 | 39.1 | 34.6 |  | 75.6 |  | 54.8 |  | 20.8 |  | 24.1 |  | 179 |  | 0.06 | 2030 | 70 | 濁度 | 度 | 13.8 | 3.2
| 2006-08-05 | (土) | 晴 |  | 33.4 | 26 | 26.3 | 12 | 4.5 | 8.47 | 7.9 | [16 empty] | 2210 | 60 | ｐH |  | 7.38 | 7.58
| 2006-08-06 | (日) | 晴 |  | 31.6 | 27 | 27.3 | 10.4 | 3.8 | 8.19 | 8.08 | [16 empty] | 1680 | 60 | 電気伝導率 | mS/m | 23.2 | 24
| 2006-08-07 | (月) | 晴 |  | 32.4 | 28.8 | 28.5 | 6.2 | 3.3 | 8.31 | 7.92 | 26.5 | 26.7 | 45.6 | 40 |  | 80.4 |  | 58 |  | 22.4 |  | 26.1 |  | 188 |  | 0.04 | 1860 | 55 | 酸消費量 | mg/l | 42.6 | 42.1
| 2006-08-08 | (火) | 雨 | 5.5 | 25.4 | 29 | 29.2 | 5.2 | 3.1 | 7.74 | 7.69 | 27.2 | 27.7 | 48 | 44.1 |  | 82 |  | 61.8 |  | 20.2 |  | 26.7 |  | 190 |  | 0.07 | 1110 | 55 | 全硬度 | mg/l | 70.4 | 72
| 2006-08-09 | (水) | 雨 | 44.5 | 25.3 | 27.7 | 28.4 | 7 | 4.6 | 7.42 | 7.54 | [13 empty] | 186 |  | 0.09 | 740 | 95 | ｶﾙｼｳﾑ硬度 | mg/l | 50.4 | 51.6
| 2006-08-10 | (木) | 晴 |  | 31.9 | 26.9 | 27.1 | 6.8 | 3 | 7.15 | 7.33 | 24 | 27.3 | 41.2 | 44.1 | 73.6 | 78.2 | 54 | 59.8 | 19.6 | 18.4 | 21.5 | 27.6 | 178 | 188 | 0.26 | 0.09 | 750 | 115 | ﾏｸﾞﾈｼｳﾑ硬度 | mg/l | 20 | 20.4
| 2006-08-11 | (金) | 曇 |  | 27.9 | 27 | 27 | 7 | 3.8 | 7.29 | 7.42 | [13 empty] | 186 |  | 0.12 | 370 | 65 | 塩化物イオン | mg/l | 20.65 | 20.9
| 2006-08-12 | (土) | 曇 | 10.5 | 28.6 | 26.9 | 27.3 | 5.4 | 4.2 | 7.33 | 7.45 | [16 empty] | 360 | 55 | 全蒸発残留物 | mg/l | 185 | 178
| 2006-08-13 | (日) | 曇 |  | 28.4 | 26.2 | 26.6 | 6.4 | 4.6 | 7.24 | 7.36 | [16 empty] | 370 |  | 全鉄 | mg/l | 0.39 | 0.1
| 2006-08-14 | (月) | 晴 | 4.5 | 31.8 | 27.8 | 27.8 | 5.1 | 3.2 | 7.28 | 7.47 | 24.5 | 24.5 | 47.7 | 48.3 |  | 75.6 |  | 54.4 |  | 21.2 |  | 21.3 |  | 180 |  | 0.07 | 180 | 65 | COD | mg/l | 4.1 | 3.9
| 2006-08-15 | (火) | 曇 |  | 27.9 | 27.6 | 27.9 | 7 | 4 | 7.41 | 7.6 | 24.1 | 25.3 | 42.2 | 45 |  | 77.6 |  | 58.2 |  | 19.4 |  | 22 |  | 182 |  | 0.08 | 400 | 65 | BOD | mg/l | 1.5 | 1
| 2006-08-16 | (水) | 曇 | 7.5 | 26.3 | 27.3 | 27.5 | 13.8 | 3.2 | 7.38 | 7.58 | 23.2 | 24 | 42.6 | 42.1 | 70.4 | 72 | 50.4 | 51.6 | 20 | 20.4 | 20.65 | 20.9 | 185 | 178 | 0.39 | 0.1 | 250 | 60 | 溶存酸素 | mg/l | 6.7 | 7.8
| 2006-08-17 | (木) | 曇 | 12 | 31.8 | 27.9 | 27.6 | 6.8 | 3.9 | 7.37 | 7.56 | 23.7 | 23.7 | 44.8 | 43.5 |  | 73.8 |  | 51.6 |  | 22.2 |  | 20.3 |  | 174 |  | 0.07 | 640 | 65 | 全マンガン | mg/l | 0.057 | 0.025
| 2006-08-18 | (金) | 晴 | 0.5 | 32.2 | 28.1 | 28 | 11.2 | 3.3 | 7.1 | 7.44 | 21.9 | 23.4 | [11 empty] | 165 |  | 0.1 | 550 | 145 | ｱﾝﾓﾆｳﾑｲｵﾝ | mg/l | 0.74 | 0.8
| 2006-08-19 | (土) | 晴 |  | 33.1 | 27 | 27.9 | 9.8 | 3.8 | 7 | 7.36 | [16 empty] | 560 | 120 | 全窒素 | mg/l | 2.44 | 2.08
| 2006-08-20 | (日) | 曇 | 2 | 30.7 | 28.4 | 28.6 | 9.8 | 3.6 | 7.11 | 7.36 | [16 empty] | 520 | 80 | 全リン | mg/l | 0.111 | 0.063
| 2006-08-21 | (月) | 晴 |  | 31.1 | 28.4 | 28.5 | 13.4 | 3.6 | 7.2 | 7.34 | 22.3 | 21.3 | 45.3 | 39.2 |  | 65.2 |  | 47.6 |  | 17.6 |  | 18.7 |  | 160 |  | 0.08 | 580 | 65 | リン酸イオン | mg/l
| 2006-08-22 | (火) | 晴 |  | 31.7 | 29.3 | 29 | 8.8 | 3.8 | 7.42 | 7.51 | 22.4 | 22.5 | 41.8 | 39.6 |  | 70.4 |  | 50.8 |  | 19.6 |  | 16.9 |  | 167 |  | 0.08 | 740 | 90 | 硫酸イオン | mg/l | 42.9 | 44.6
| 2006-08-23 | (水) | 曇 |  | 28.9 | 28.4 | 29.2 | 24.8 | 3.9 | 7.25 | 7.49 | 22.7 | 24.4 | [11 empty] | 168 |  | 0.08 | 570 | 135 | シリカ | mg/l | 22.6 | 21.7
| 2006-08-24 | (木) | 晴 |  | 31.7 | 26.8 | 27.6 | 16.2 | 2.8 | 7.11 | 7.34 | 20.2 | 20.7 | 34.1 | 34.8 | 62 | 63.8 | 47.2 | 47.8 | 14.8 | 17 | 15.8 | 19.2 | 167 | 148 | 0.41 | 0.07 | 930 | 175 | 色度 | 度 | 10 | 10
| 2006-08-25 | (金) | 曇 |  | 29 | 27.1 | 27.4 | 14.4 | 3 | 7.13 | 7.28 | 20.6 | 19.8 | 37.1 | 34.5 |  | 60.8 |  | 47.6 |  | 13.2 |  | 15.6 |  | 155 |  | 0.11 | 570 | 185 | 懸濁物質 | mg/l | 15.4 | 4
| 2006-08-26 | (土) | 雨 | 7 | 26.2 | 25.5 | 26.3 | 14.6 | 3.1 | 7.13 | 7.17 | [16 empty] | 740 | 135
| 2006-08-27 | (日) | 曇 |  | 27.9 | 25.6 | 25.9 | 10.8 | 2.8 | 7.14 | 7.22 | [16 empty] | 550 | 105
| 2006-08-28 | (月) | 曇 |  | 27.1 | 25.2 | 25.3 | 11.8 | 2.2 | 7.28 | 7.31 | 22.7 | 23.1 | 41.1 | 40.3 |  | 68 |  | 50.2 |  | 17.8 |  | 20.8 |  | 165 |  | 0.08 | 400 | 90
| 2006-08-29 | (火) | 晴 |  | 29.6 | 25.7 | 25.4 | 10.9 | 4.2 | 7.34 | 7.42 | 26.1 | 25.6 | [11 empty] | 184 |  | 0.16 | 370 | 80 | 備考
| 2006-08-30 | (水) | 曇 |  | 28.5 | 25.8 | 25.9 | 8.4 | 3.6 | 7.29 | 7.46 | 23.8 | 25.4 | 45.2 | 43.4 |  | 78.2 |  | 57.2 |  | 21 |  | 23.2 |  | 182 |  | 0.1 | 430 | 70
| 2006-08-31 | (木) | 晴 |  | 29.3 | 26.3 | 25.9 | 7.6 | 3.8 | 7.32 | 7.46 | 25 | 25.1 | 47.7 | 44.6 | 83.2 | 77.8 | 56.6 | 57.2 | 26.6 | 20.6 | 20.3 | 21.6 | 187 | 182 | 0.34 | 0.12 | 470 | 100
9月 | 2006-09-01 | (金) | 雨 | 12.5 | 24.3 | 25.8 | 26.1 | 8 | 4.2 | 7.36 | 7.41 | 26.7 | 26.4 | 43 | 43.8 |  | 81.8 |  | 60 |  | 21.8 |  | 23.5 |  | 188 |  | 0.13 | 370 | 75 | 2006-09-07 | 気温 | 23.7 | ℃
| 2006-09-02 | (土) | 晴 |  | 27 | 24.9 | 25.4 | 7 | 4.6 | 7.2 | 7.43 | [16 empty] | 380 | 70 | 項目 | 単位 | 原水 | 配水
| 2006-09-03 | (日) | 晴 |  | 28.7 | 25.4 | 25.5 | 6 | 4.8 | 7.21 | 7.44 | [16 empty] | 330 | 65 | 水温 | ℃ | 26.2 | 26.2
| 2006-09-04 | (月) | 晴 |  | 28.2 | 25.6 | 25.6 | 8.8 | 4.5 | 7.52 | 7.68 | 24.7 | 25.1 | 44.6 | 43.6 |  | 76.4 |  | 55.8 |  | 20.6 |  | 22.4 |  | 182 |  | 0.11 | 710 | 55 | 濁度 | 度 | 5.8 | 3
| 2006-09-05 | (火) | 晴 |  | 29.3 | 26 | 26.1 | 8.4 | 5.2 | 7.8 | 8.05 | 25.3 | 25.7 | 45.6 | 44.1 |  | 80 |  | 57.8 |  | 22.2 |  | 24 |  | 185 |  | 0.08 | 1250 | 50 | ｐH |  | 7.42 | 7.52
| 2006-09-06 | (水) | 曇 | 0.5 | 26.1 | 26.5 | 26.3 | 7.2 | 4.6 | 7.76 | 7.75 | 27.4 | 27.1 | [11 empty] | 191 |  | 0.08 | 1250 | 55 | 電気伝導率 | mS/m | 28.5 | 27.7
| 2006-09-07 | (木) | 曇 |  | 23.7 | 26.2 | 26.2 | 5.8 | 3 | 7.42 | 7.52 | 28.5 | 27.7 | 50.7 | 46.1 | 88.2 | 83.2 | 62.4 | 59.8 | 25.8 | 23.4 | 25.6 | 26.7 | 203 | 199 | 0.24 | 0.06 | 900 | 65 | 酸消費量 | mg/l | 50.7 | 46.1
| 2006-09-08 | (金) | 雨 | 2 | 25.6 | 25.5 | 26.21 | 12 | 3.1 | 7.32 | 7.46 | 28 | 30.2 | [11 empty] | 209 |  | 0.09 | 550 | 100 | 全硬度 | mg/l | 88.2 | 83.2
| 2006-09-09 | (土) | 曇 |  | 28.2 | 24.3 | 25 | 8.6 | 4.4 | 7.22 | 7.45 | [16 empty] | 530 | 110 | ｶﾙｼｳﾑ硬度 | mg/l | 62.4 | 59.8
| 2006-09-10 | (日) | 晴 |  | 31.5 | 24.6 | 24.8 | 8.6 | 3.5 | 7.22 | 7.36 | [16 empty] | 400 | 85 | ﾏｸﾞﾈｼｳﾑ硬度 | mg/l | 25.8 | 23.4
| 2006-09-11 | (月) | 曇 | 1 | 26.4 | 25 | 25.2 | 7.9 | 2.8 | 7.3 | 7.36 | 19.9 | 21.7 | 32 | 32.5 |  | 62.8 |  | 45.9 |  | 16.9 |  | 20.8 |  | 164 |  | 0.09 | 670 | 75 | 塩化物イオン | mg/l | 25.6 | 26.7
| 2006-09-12 | (火) | 雨 | 3 | 23.6 | 25.4 | 25.5 | 7.2 | 3 | 7.26 | 7.34 | 23 | 21.5 | 38.7 | 33.9 |  | 64 |  | 46.8 |  | 16.2 |  | 19.8 |  | 168 |  | 0.1 | 530 | 110 | 全蒸発残留物 | mg/l | 203 | 199
| 2006-09-13 | (水) | 雨 | 7.5 | 18.7 | 23.4 | 24.3 | 8.4 | 2.6 | 7.3 | 7.33 | 22.8 | 24.6 | 40.2 | 41.6 |  | 76.2 |  | 56 |  | 20.2 |  | 23 |  | 179 |  | 0.11 | 540 | 185 | 全鉄 | mg/l | 0.24 | 0.06
| 2006-09-14 | (木) | 雨 | 17.5 | 17.4 | 21.2 | 22 | 12.2 | 3.2 | 7.16 | 7.3 | 21.8 | 23.5 | 39.1 | 38.6 | 68 | 72.4 | 49.8 | 54.2 | 18.2 | 18.2 | 17.6 | 21.2 | 182 | 175 | 0.68 | 0.16 | 730 | 300 | COD | mg/l | 3.8 | 2.7
| 2006-09-15 | (金) | 曇 |  | 23 | 20.2 | 20.6 | 34.8 | 2.2 | 7.19 | 7.24 | 17.7 | 19.2 | 31.8 | 30.7 |  | 60.4 |  | 44 |  | 15.6 |  | 15.8 |  | 163 |  | 0.09 | 880 | 425 | BOD | mg/l | 1.5 | 1.1
| 2006-09-16 | (土) | 曇 |  | 24 | 19.9 | 20.3 | 29.8 | 4 | 7 | 7.18 | [16 empty] | 540 | 300 | 溶存酸素 | mg/l | 6.8 | 7.9
| 2006-09-17 | (日) | 曇 | 6.5 | 24.2 | 20.7 | 20.8 | 19 | 3.3 | 7.04 | 7.27 | [16 empty] | 540 | 210 | 全マンガン | mg/l | 0.024 | 0.014
| 2006-09-18 | (月) | 雨 | 19 | 24.6 | 20.8 | 21 | 18 | 3 | 7.06 | 7.24 | [16 empty] | 390 | 175 | ｱﾝﾓﾆｳﾑｲｵﾝ | mg/l | 0.84 | 0.91
| 2006-09-19 | (火) | 晴 |  | 28.4 | 22.5 | 22 | 11.8 | 4.2 | 7.25 | 7.34 | 21.5 | 20.8 | [11 empty] | 168 |  | 0.17 | 690 | 205 | 全窒素 | mg/l | 2.38 | 2.23
| 2006-09-20 | (水) | 晴 |  | 27 | 22.2 | 22.4 | 17.8 | 3.8 | 7.26 | 7.39 | 21.1 | 20.8 | 37.3 | 36 |  | 66.4 |  | 49.6 |  | 16.8 |  | 16.2 |  | 172 |  | 0.14 | 360 | 165 | 全リン | mg/l | 0.088 | 0.038
| 2006-09-21 | (木) | 晴 |  | 26.8 | 22.9 | 22.8 | 11.8 | 4.6 | 7.25 | 7.41 | 21.6 | 21.5 | 37.6 | 37.6 | 69.6 | 69.6 | 50.4 | 53.8 | 19.2 | 15.8 | 16.2 | 16.1 | 191 | 175 | 0.64 | 0.21 | 220 | 140 | リン酸イオン | mg/l
| 2006-09-22 | (金) | 曇 |  | 24.3 | 23 | 23.4 | 10 | 4.7 | 7.27 | 7.42 | 22.7 | 22.7 | 40 | 38.2 |  | 74.2 |  | 53.8 |  | 20.4 |  | 18.9 |  | 178 |  | 0.2 | 310 | 125 | 硫酸イオン | mg/l | 50 | 48.5
| 2006-09-23 | (土) | 晴 |  | 24 | 22.6 | 23 | 7.6 | 3.6 | 7.27 | 7.45 | [16 empty] | 250 | 110 | シリカ | mg/l | 25.1 | 23.9
| 2006-09-24 | (日) | 晴 |  | 23 | 21.2 | 22.1 | 9.6 | 4.1 | 7.5 | 7.54 | [16 empty] | 120 | 100 | 色度 | 度 | 10 | 7
| 2006-09-25 | (月) | 晴 |  | 23.8 | 21.5 | 21.6 | 20.2 | 4.8 | 7.42 | 7.69 | 24.7 | 24.6 | 40.3 | 39.1 |  | 75.2 |  | 56.4 |  | 18.8 |  | 21.5 |  | 189 |  | 0.17 | 550 | 90 | 懸濁物質 | mg/l | 9.7 | 3.5
| 2006-09-26 | (火) | 曇 | 72.5 | 23 | 20.9 | 21.1 | 8.9 | 3.6 | 7.49 | 7.54 | 24.4 | 24.7 | [11 empty] | 187 |  | 0.13 | 710 | 85
| 2006-09-27 | (水) | 曇 | 13 | 19.8 | 19.9 | 20.2 | 15 | 2.2 | 7.31 | 7.28 | 22.5 | 21.3 | 40.5 | 35.6 |  | 63.6 |  | 48.2 |  | 15.4 |  | 20.6 |  | 164 |  | 0.11 | 1270 | 110
| 2006-09-28 | (木) | 晴 |  | 24.9 | 20 | 20.2 | 9.2 | 3.5 | 7.25 | 7.26 | 25.2 | 24.2 | [10 empty] | 192 | 183 | 0.48 | 0.18 | 560 | 150
| 2006-09-29 | (金) | 曇 |  | 23.6 | 20.6 | 20.8 | 7.2 | 4.2 | 7.23 | 7.35 | 22.7 | 24.4 | 40.9 | 40.2 |  | 75.6 |  | 57.2 |  | 18.4 |  | 21.7 |  | 188 |  | 0.23 | 180 | 110 | 備考
| 2006-09-30 | (土) | 曇 |  | 23.2 | 21.2 | 21.2 | 9.4 | 3.5 | 7.35 | 7.36 | [16 empty] | 170 | 95
10月 | 2006-10-01 | (日) | 曇 | 4.5 | 23.8 | 22 | 21.6 | 6 | 3.8 | 7.2 | 7.41 | [17 empty] | 85 | 2006-10-12 | 気温 | 24.3 | ℃
| 2006-10-02 | (月) | 雨 | 21 | 17.6 | 21.5 | 21.6 | 7.8 | 4.4 | 7.21 | 7.51 | 29.3 | 28.5 | 54.6 | 50.6 |  | 91.6 |  | 67.8 |  | 23.8 |  | 23.8 |  | 217 |  | 0.23 | 30 | 85 | 項目 | 単位 | 原水 | 配水
| 2006-10-03 | (火) | 晴 | 2 | 23.4 | 21.3 | 21.5 | 10.4 | 4.7 | 7.22 | 7.39 | 27.2 | 28.8 | 47.9 | 50.3 |  | 91.8 |  | 67.6 |  | 24.2 |  | 24.9 |  | 219 |  | 0.27 | 200 | 145 | 水温 | ℃ | 18.2 | 18.7
| 2006-10-04 | (水) | 曇 |  | 22.7 | 20.5 | 21.2 | 10.8 | 4.9 | 7.29 | 7.45 | [13 empty] | 184 |  | 0.22 | 80 | 140 | 濁度 | 度 | 10.1 | 3
| 2006-10-05 | (木) | 雨 | 20 | 20.9 | 20.7 | 20.9 | 10.2 | 4.1 | 7.22 | 7.37 | 23.5 | 23.2 | 41.9 | 38 | 76.4 | 74.4 | 56.8 | 53.8 | 19.6 | 20.6 | 17.6 | 18.8 | 205 | 189 | 0.76 | 0.24 | 380 | 110 | ｐH |  | 7.26 | 7.28
| 2006-10-06 | (金) | 雨 | 136.5 | 17.3 | 20 | 20.6 | 12.8 | 4 | 7.22 | 7.4 | 20.9 | 25.7 | [11 empty] | 194 |  | 0.21 | 720 | 120 | 電気伝導率 | mS/m | 19.1 | 20.5
| 2006-10-07 | (土) | 曇 | 4.5 | 23.6 | 17.7 | 18.8 | 18 | 3.2 | 7.16 | 7.3 | [16 empty] | 920 | 660 | 酸消費量 | mg/l | 32.5 | 34.8
| 2006-10-08 | (日) | 晴 |  | 24.1 | 17.7 | 18.5 | 45.2 | 4.2 | 7.03 | 7.2 | [16 empty] | 1110 | 635 | 全硬度 | mg/l | 61.4 | 68.6
| 2006-10-09 | (月) | 晴 |  | 22.4 | 17.4 | 18.2 | 23 | 3.3 | 7.12 | 7.29 | [16 empty] | 940 | 370 | ｶﾙｼｳﾑ硬度 | mg/l | 46.4 | 50.4
| 2006-10-10 | (火) | 晴 |  | 22.8 | 17.6 | 17.8 | 14 | 2.9 | 7.18 | 7.22 | 18.9 | 19.7 | 33.7 | 32.7 |  | 62.2 |  | 48.6 |  | 13.6 |  | 13.7 |  | 149 |  | 0.13 | 760 | 245 | ﾏｸﾞﾈｼｳﾑ硬度 | mg/l | 15 | 18.2
| 2006-10-11 | (水) | 晴 |  | 25.3 | 18.2 | 18.2 | 11 | 2.8 | 7.22 | 7.25 | 19 | 20.1 | [11 empty] | 154 |  | 0.15 | 550 | 210 | 塩化物イオン | mg/l | 14.7 | 15.6
| 2006-10-12 | (木) | 晴 |  | 24.3 | 18.2 | 18.7 | 10.1 | 3 | 7.26 | 7.28 | 19.1 | 20.5 | 32.5 | 34.8 | 61.4 | 68.6 | 46.4 | 50.4 | 15 | 18.2 | 14.7 | 15.6 | 152 | 157 | 0.69 | 0.16 | 390 | 165 | 全蒸発残留物 | mg/l | 152 | 157
| 2006-10-13 | (金) | 曇 |  | 21.8 | 18.3 | 18.8 | 7.4 | 3.2 | 7.31 | 7.34 | 22.7 | 22.3 | [11 empty] | 177 |  | 0.2 | 380 | 150 | 全鉄 | mg/l | 0.69 | 0.16
| 2006-10-14 | (土) | 曇 |  | 21 | 18.4 | 18.8 | 8.2 | 3.4 | 7.24 | 7.36 | [16 empty] | 160 | 135 | COD | mg/l | 2.7 | 1.8
| 2006-10-15 | (日) | 曇 |  | 18 | 18.2 | 18.8 | 6 | 3.7 | 7.3 | 7.46 | [17 empty] | 125 | BOD | mg/l | 1.1 | 0.8
| 2006-10-16 | (月) | 晴 |  | 23.6 | 17.8 | 18.2 | 7 | 4.2 | 7.34 | 7.44 | 25.4 | 26 | 42.7 | 42.4 |  | 81.8 |  | 62 |  | 19.8 |  | 20 |  | 197 |  | 0.25 | 130 | 115 | 溶存酸素 | mg/l | 8.3 | 9
| 2006-10-17 | (火) | 晴 |  | 23.7 | 18.3 | 18.6 | 7.2 | 3.9 | 7.31 | 7.43 | 25.4 | 25.8 | [11 empty] | 199 |  | 0.24 | 180 | 105 | 全マンガン | mg/l | 0.035 | 0.034
| 2006-10-18 | (水) | 曇 |  | 21.1 | 18.8 | 19 | 8.8 | 3.2 | 7.34 | 7.44 | 24.8 | 26 | 41.2 | 41 |  | 80 |  | 60.2 |  | 19.8 |  | 20.5 |  | 192 |  | 0.21 | 260 | 100 | ｱﾝﾓﾆｳﾑｲｵﾝ | mg/l | 1.16 | 1.25
| 2006-10-19 | (木) | 晴 |  | 21.6 | 19.1 | 18.9 | 7 | 3.3 | 7.32 | 7.43 | 26.6 | 26.5 | 43 | 41.6 | 86.8 | 85.6 | 61.8 | 62 | 25 | 23.6 | 19.2 | 19.5 | 226 | 198 | 0.43 | 0.17 | 310 | 95 | 全窒素 | mg/l | 2.99 | 2.85
| 2006-10-20 | (金) | 曇 |  | 21.4 | 19.8 | 19.2 | 4.8 | 3.9 | 7.23 | 7.45 | 28.8 | 27.7 | [11 empty] | 220 |  | 0.23 | 160 | 90 | 全リン | mg/l | 0.095 | 0.046
| 2006-10-21 | (土) | 晴 |  | 20.2 | 18.7 | 19.3 | 4 | 4.1 | 7.43 | 7.47 | [16 empty] | 50 | 80 | リン酸イオン | mg/l
| 2006-10-22 | (日) | 曇 | 10.5 | 19.6 | 18.9 | 19.6 | 5 | 3.8 | 7.52 | 7.59 | [17 empty] | 80 | 硫酸イオン | mg/l | 38.8 | 39.2
| 2006-10-23 | (月) | 曇 | 52 | 18.2 | 19.4 | 19.6 | 4.4 | 4.2 | 7.26 | 7.55 | 27.9 | 27.4 | 45.5 | 43.4 |  | 82.2 |  | 61.2 |  | 21 |  | 22.2 |  | 213 |  | 0.24 | 20 | 85 | シリカ | mg/l | 23.9 | 23.4
| 2006-10-24 | (火) | 雨 | 64 | 12.6 | 17.6 | 18.6 | 6 | 4 | 7.19 | 7.39 | 24.1 | 26.6 | 42.6 | 44.5 |  | 83.4 |  | 59.8 |  | 23.6 |  | 21.7 |  | 201 |  | 0.25 | 400 | 105 | 色度 | 度 | 12 | 8
| 2006-10-25 | (水) | 晴 | 3 | 17.9 | 15.2 | 16.2 | 9.2 | 3.4 | 7.26 | 7.32 | [13 empty] | 160 |  | 0.17 | 740 | 415 | 懸濁物質 | mg/l | 16.9 | 4
| 2006-10-26 | (木) | 晴 |  | 20.9 | 16.3 | 16.6 | 10.2 | 4.1 | 7.12 | 7.23 | [12 empty] | 162 | 147 | 0.58 | 0.21 | 1100 | 285
| 2006-10-27 | (金) | 曇 |  | 18 | 17.6 | 17.5 | 5.8 | 2.4 | 7.19 | 7.2 | 20.8 | 20 | [11 empty] | 153 |  | 0.12 | 360 | 190
| 2006-10-28 | (土) | 晴 |  | 20.5 | 17.3 | 17.8 | 6.8 | 4.1 | 7.17 | 7.33 | [17 empty] | 160
| 2006-10-29 | (日) | 雨 | 9 | 18.3 | 17.5 | 18.1 | 5.8 | 3.4 | 7.26 | 7.42 | [17 empty] | 140 | 備考
| 2006-10-30 | (月) | 晴 |  | 20.4 | 18.1 | 18.4 | 5.9 | 4 | 7.31 | 7.38 | 24.1 | 25.3 | [11 empty] | 193 |  | 0.26 |  | 130
| 2006-10-31 | (火) | 晴 |  | 20.1 | 18.3 | 18.5 | 5 | 4 | 7.25 | 7.35 | 25.1 | 26.3 | 45.2 | 45 |  | 82.4 |  | 64.4 |  | 18 |  | 18 |  | 197 |  | 0.23 |  | 125
11月 | 2006-11-01 | (水) | 晴 |  | 19.4 | 18.4 | 18.8 | 6.2 | 4 | 7.24 | 7.39 | 26.8 | 25.3 | 49.4 | 43 |  | 83.6 |  | 61.4 |  | 22.2 |  | 17.5 |  | 183 |  | 0.25 | 210 | 105 | 2006-11-15 | 気温 | 17.3 | ℃
| 2006-11-02 | (木) | 晴 |  | 17.8 | 18.5 | 18.4 | 3.8 | 4.2 | 7.28 | 7.42 | 26.8 | 26.1 | 44.5 | 43.5 | 85.6 | 84.2 | 64.4 | 64.4 | 21.2 | 19.8 | 19.3 | 19.1 | 189 | 186 | 0.28 | 0.26 | 80 | 95.1 | 項目 | 単位 | 原水 | 配水
| 2006-11-03 | (金) | 晴 |  | 18 | 17.7 | 17.8 | 5 | 4.8 | 7.21 | 7.42 | [16 empty] | 60 | 90 | 水温 | ℃ | 13.6 | 14
| 2006-11-04 | (土) | 曇 |  | 17.9 | 17.1 | 17.7 | 4 | 4.3 | 7.3 | 7.5 | [17 empty] | 85 | 濁度 | 度 | 2.9 | 3.1
| 2006-11-05 | (日) | 晴 |  | 18.3 | 16.9 | 17.6 | 4 | 4.4 | 7.49 | 7.51 | [17 empty] | 80 | ｐH |  | 7.51 | 7.57
| 2006-11-06 | (月) | 晴 |  | 18.6 | 17.2 | 17.6 | 4.8 | 4.2 | 7.37 | 7.54 | 27.9 | 27.9 | 45.4 | 44.6 |  | 86.2 |  | 62.8 |  | 23.4 |  | 22.7 |  | 192 |  | 0.21 |  | 75 | 電気伝導率 | mS/m | 28.2 | 29.4
| 2006-11-07 | (火) | 曇 | 1 | 21.5 | 17.5 | 17.8 | 4.4 | 4 | 7.36 | 7.51 | [13 empty] | 195 |  | 0.17 | 90 | 80 | 酸消費量 | mg/l | 43.8 | 45.7
| 2006-11-08 | (水) | 晴 |  | 18 | 16.7 | 16.9 | 3.2 | 4 | 7.43 | 7.58 | 28.2 | 28 | 48.8 | 45 |  | 87.2 |  | 64.4 |  | 22.8 |  | 22.3 |  | 191 |  | 0.26 | 70 | 75 | 全硬度 | mg/l | 88 | 90.4
| 2006-11-09 | (木) | 晴 |  | 17.4 | 15.7 | 16.3 | 3.4 | 4.8 | 7.48 | 7.58 | [12 empty] | 187 | 186 | 0.27 | 0.25 | 80 | 70 | ｶﾙｼｳﾑ硬度 | mg/l | 63.8 | 67.8
| 2006-11-10 | (金) | 晴 |  | 19 | 15.7 | 16 | 3.2 | 4 | 7.44 | 7.54 | 28.2 | 28.6 | [11 empty] | 192 |  | 0.22 | 50 | 70 | ﾏｸﾞﾈｼｳﾑ硬度 | mg/l | 24.2 | 22.6
| 2006-11-11 | (土) | 雨 | 11 | 15 | 15.4 | 15.8 | 3.4 | 3.8 | 7.37 | 7.54 | [16 empty] | 50 | 65 | 塩化物イオン | mg/l | 24.6 | 20
| 2006-11-12 | (日) | 晴 |  | 13.6 | 14.6 | 15.1 | 3.4 | 3.4 | 7.37 | 7.57 | [17 empty] | 70 | 全蒸発残留物 | mg/l | 193 | 198
| 2006-11-13 | (月) | 晴 |  | 14.8 | 13.8 | 14.2 | 2.8 | 3 | 7.41 | 7.61 | 30 | 29.1 | 46.5 | 45 |  | 87.6 |  | 66.2 |  | 21.4 |  | 24.5 |  | 195 |  | 0.18 |  | 65 | 全鉄 | mg/l | 0.22 | 0.22
| 2006-11-14 | (火) | 晴 |  | 16 | 13.6 | 13.8 | 12.6 | 3.8 | 7.44 | 7.56 | 28 | 28.4 | [11 empty] | 193 |  | 0.25 |  | 65 | COD | mg/l | 2.2 | 2.1
| 2006-11-15 | (水) | 晴 | 2.5 | 17.3 | 13.6 | 14 | 2.9 | 3.1 | 7.51 | 7.57 | 28.2 | 29.4 | 43.8 | 45.7 | 88 | 90.4 | 63.8 | 67.8 | 24.2 | 22.6 | 24.6 | 20 | 193 | 198 | 0.22 | 0.22 |  | 65 | BOD | mg/l | 1 | 1.1
| 2006-11-16 | (木) | 晴 |  | 14.7 | 13.5 | 13.5 | 3.2 | 3.5 | 7.44 | 7.58 | 27.9 | 28.1 | [11 empty] | 191 |  | 0.2 |  | 65 | 溶存酸素 | mg/l | 10.1 | 10.3
| 2006-11-17 | (金) | 曇 |  | 12.1 | 13.2 | 13.4 | 3 | 3.5 | 7.42 | 7.5 | 27.8 | 28.2 | 40.6 | 44.3 |  | 88.6 |  | 62.2 |  | 26.4 |  | 23.9 |  | 193 |  | 0.22 |  | 60 | 全マンガン | mg/l | 0.016 | 0.018
| 2006-11-18 | (土) | 晴 |  | 12.7 | 12.7 | 13.3 | 2.6 | 3 | 7.34 | 7.43 | [17 empty] | 60 | ｱﾝﾓﾆｳﾑｲｵﾝ | mg/l | 0.86 | 0.82
| 2006-11-19 | (日) | 曇 | 28.5 | 9.1 | 12.4 | 13.1 | 3.6 | 2.4 | 7.34 | 7.49 | [17 empty] | 55 | 全窒素 | mg/l | 3.55 | 3.37
| 2006-11-20 | (月) | 雨 | 39.5 | 12 | 12.3 | 12.6 | 3.8 | 2.6 | 7.32 | 7.52 | 26.7 | 28 | 43 | 43.5 |  | 84.2 |  | 60.4 |  | 23.8 |  | 24.3 |  | 190 |  | 0.17 | 20 | 75 | 全リン | mg/l | 0.079 | 0.081
| 2006-11-21 | (火) | 晴 |  | 16 | 12.2 | 12.7 | 5.6 | 4.2 | 7.16 | 7.31 | [13 empty] | 184 |  | 0.24 | 380 | 160 | リン酸イオン | mg/l
| 2006-11-22 | (水) | 晴 |  | 15.3 | 12.8 | 12.8 | 5.8 | 3.9 | 7.22 | 7.28 | 21.1 | 24.3 | [11 empty] | 177 |  | 0.26 | 650 | 135 | 硫酸イオン | mg/l | 50.5 | 51.9
| 2006-11-23 | (木) | 曇 | 1.5 | 11.3 | 12.5 | 13 | 5.8 | 5.1 | 7.48 | 7.28 | [16 empty] | 320 | 110 | シリカ | mg/l | 26.3 | 26.2
| 2006-11-24 | (金) | 晴 | 3 | 12.1 | 12.7 | 13.1 | 4.2 | 3.6 | 7.33 | 7.34 | 23 | 23.9 | 37 | 39.8 |  | 76.6 |  | 56 |  | 20.6 |  | 18.1 |  | 175 |  | 0.26 | 160 | 95 | 色度 | 度 | 9 | 10
| 2006-11-25 | (土) | 晴 |  | 9.5 | 11.6 | 12.7 | 4.2 | 3.1 | 7.26 | 7.37 | [17 empty] | 80 | 懸濁物質 | mg/l | 3 | 2.7
| 2006-11-26 | (日) | 曇 | 4.5 | 8.8 | 11.6 | 12.1 | 3.2 | 2.7 | 7.28 | 7.37 | [17 empty] | 80
| 2006-11-27 | (月) | 曇 | 22 | 14.8 | 11.6 | 11.8 | 2.3 | 2.2 | 7.28 | 7.44 | 26.5 | 24.8 | 40.5 | 39.4 |  | 75.8 |  | 58 |  | 17.8 |  | 20.3 |  | 176 |  | 0.16 |  | 75
| 2006-11-28 | (火) | 雨 | 0.5 | 10.1 | 12 | 11.9 | 5.2 | 3 | 7.27 | 7.35 | [13 empty] | 180 |  | 0.26 | 30 | 170
| 2006-11-29 | (水) | 曇 |  | 15.1 | 12.8 | 12.4 | 6.7 | 3.8 | 7.19 | 7.22 | 23.2 | 25.1 | [11 empty] | 178 |  | 0.24 | 750 | 180 | 備考
| 2006-11-30 | (木) | 曇 | 0.5 | 10.7 | 13.2 | 13 | 7.1 | 3.4 | 7.23 | 7.16 | 22.7 | 22.4 | [10 empty] | 169 | 164 | 0.51 | 0.22 | 400 | 180
12月 | 2006-12-01 | (金) | 晴 |  | 12.7 | 12.4 | 12.8 | 3.8 | 3.9 | 7.17 | 7.31 | 23 | 22.4 | 37.9 | 38.3 |  | 70 |  | 54.2 |  | 15.8 |  | 16.4 |  | 165 |  | 0.28 |  | 125 | 2006-12-07 | 気温 | 7.3 | ℃
| 2006-12-02 | (土) | 晴 |  | 14.1 | 11.5 | 12.1 | 3.2 | 3.7 | 7.21 | 7.27 | [17 empty] | 115 | 項目 | 単位 | 原水 | 配水
| 2006-12-03 | (日) | 晴 |  | 8.5 | 10.8 | 11.3 | 3.2 | 2.9 | 7.21 | 7.36 | [17 empty] | 110 | 水温 | ℃ | 8.9 | 9.3
| 2006-12-04 | (月) | 晴 |  | 9 | 10.7 | 10.6 | 2.8 | 3.8 | 7.16 | 7.39 | 28 | 25.2 | [11 empty] | 175 |  | 0.22 | 70 | 90 | 濁度 | 度 | 1.8 | 2.2
| 2006-12-05 | (火) | 晴 |  | 8.1 | 9.7 | 10 | 1.9 | 2.7 | 7.21 | 7.38 | 25.5 | 24.7 | 40 | 38.6 |  | 72.8 |  | 56 |  | 16.8 |  | 20.5 |  | 173 |  | 0.18 |  | 85 | ｐH |  | 7.34 | 7.4
| 2006-12-06 | (水) | 晴 |  | 9.1 | 9 | 9.5 | 1.5 | 2.4 | 7.3 | 7.43 | 25.7 | 24.9 | 39.2 | 38.5 |  | 78 |  | 56.4 |  | 21.6 |  | 20.3 |  | 174 |  | 0.16 |  | 75 | 電気伝導率 | mS/m | 24.9 | 25.4
| 2006-12-07 | (木) | 曇 |  | 7.3 | 8.9 | 9.3 | 1.8 | 2.2 | 7.34 | 7.4 | 24.9 | 25.4 | 39.3 | 39.1 | 79.8 | 78.4 | 57.2 | 59.2 | 22.6 | 19.2 | 20.6 | 21.3 | 171 | 173 | 0.18 | 0.2 |  | 75 | 酸消費量 | mg/l | 39.3 | 39.1
| 2006-12-08 | (金) | 曇 |  | 11.1 | 8.8 | 9 | 2.2 | 2.8 | 7.31 | 7.43 | 26.7 | 26.1 | [11 empty] | 193 |  | 0.2 |  | 70 | 全硬度 | mg/l | 79.8 | 78.4
| 2006-12-09 | (土) | 雨 | 7.5 | 6 | 8.6 | 8.8 | 1.8 | 2.3 | 7.45 | 7.46 | [17 empty] | 65 | ｶﾙｼｳﾑ硬度 | mg/l | 57.2 | 59.2
| 2006-12-10 | (日) | 曇 | 0.5 | 9.3 | 8.8 | 8.7 | 1.8 | 2.1 | 7.44 | 7.45 | [17 empty] | 65 | ﾏｸﾞﾈｼｳﾑ硬度 | mg/l | 22.6 | 19.2
| 2006-12-11 | (月) | 晴 |  | 9.9 | 9.2 | 9.2 | 2 | 2.3 | 7.38 | 7.46 | 27.1 | 27.4 | 40.4 | 40.8 |  | 81.2 |  | 60.4 |  | 20.8 |  | 23.2 |  | 202 |  | 0.15 |  | 65 | 塩化物イオン | mg/l | 20.6 | 21.3
| 2006-12-12 | (火) | 曇 | 1 | 7.3 | 9.7 | 9.4 | 1.4 | 2.3 | 7.23 | 7.43 | 29.3 | 27.7 | 43.5 | 41.6 |  | 86.2 |  | 62.4 |  | 23.8 |  | 24.7 |  | 204 |  | 0.15 |  | 60 | 全蒸発残留物 | mg/l | 171 | 173
| 2006-12-13 | (水) | 晴 | 1.5 | 11.3 | 9.7 | 9.7 | 1.6 | 2.2 | 7.23 | 7.4 | 29.3 | 28.3 | 41.2 | 41.2 |  | 87.4 |  | 63.6 |  | 23.8 |  | 24.8 |  | 208 |  | 0.14 |  | 60 | 全鉄 | mg/l | 0.18 | 0.2
| 2006-12-14 | (木) | 曇 | 8.5 | 12.2 | 9.1 | 9.3 | 1.8 | 2.1 | 7.22 | 7.44 | [12 empty] | 203 | 206 | 0.18 | 0.15 |  | 60 | COD | mg/l | 2.9 | 2.2
| 2006-12-15 | (金) | 曇 | 6 | 9.8 | 9.5 | 9.5 | 1.4 | 1.9 | 7.27 | 7.41 | 27.8 | 27.2 | 42.9 | 42.5 |  | 82.2 |  | 65.6 |  | 16.6 |  | 23.4 |  | 197 |  | 0.15 |  | 60 | BOD | mg/l | 0.8 | 0.7
| 2006-12-16 | (土) | 晴 |  | 12.2 | 9.9 | 9.9 | 2.8 | 2.8 | 7.5 | 7.36 | [17 empty] | 70 | 溶存酸素 | mg/l | 10.9 | 11.2
| 2006-12-17 | (日) | 曇 |  | 11.8 | 10.4 | 10.4 | 1.8 | 2.4 | 7.49 | 7.43 | [17 empty] | 65 | 全マンガン | mg/l | 0.017 | 0.021
| 2006-12-18 | (月) | 晴 |  | 9.7 | 10.7 | 10.8 | 3.6 | 2.8 | 7.36 | 7.4 | 26.5 | 27.8 | [11 empty] | 191 |  | 0.18 |  | 55 | ｱﾝﾓﾆｳﾑｲｵﾝ | mg/l | 0.85 | 0.86
| 2006-12-19 | (火) | 曇 |  | 6.2 | 10.3 | 10.5 | 2.4 | 2.6 | 7.36 | 7.42 | [13 empty] | 189 |  | 0.14 |  | 55 | 全窒素 | mg/l | 2.97 | 2.88
| 2006-12-20 | (水) | 晴 |  | 7.4 | 9.7 | 9.8 | 2.3 | 2.5 | 7.36 | 7.43 | 26.4 | 26.6 | [11 empty] | 181 |  | 0.2 |  | 60 | 全リン | mg/l | 0.061 | 0.061
| 2006-12-21 | (木) | 曇 |  | 8.4 | 9.2 | 9.6 | 2.2 | 2.2 | 7.38 | 7.43 | 27 | 27.3 | [10 empty] | 186 | 183 | 0.21 | 0.19 |  | 60 | リン酸イオン | mg/l
| 2006-12-22 | (金) | 曇 |  | 9.6 | 8.8 | 8.9 | 3 | 2 | 7.36 | 7.45 | 26.4 | 26.7 | 40.5 | 41.1 |  | 81.2 |  | 60.6 |  | 20.6 |  | 22.8 |  | 181 |  | 0.15 |  | 55 | 硫酸イオン | mg/l | 45.1 | 47.4
| 2006-12-23 | (土) | 晴 |  | 10 | 8.2 | 8.4 | 2.4 | 1.9 | 7.28 | 7.4 | [17 empty] | 60 | シリカ | mg/l | 26.2 | 26.2
| 2006-12-24 | (日) | 晴 |  | 10 | 8.5 | 8.6 | 2.4 | 1.8 | 7.28 | 7.45 | [17 empty] | 60 | 色度 | 度 | 6 | 6
| 2006-12-25 | (月) | 晴 |  | 8.2 | 8.5 | 8.7 | 2.4 | 1.9 | 7.37 | 7.49 | [13 empty] | 187 |  | 0.16 |  | 55 | 懸濁物質 | mg/l | 2.3 | 2.6
| 2006-12-26 | (火) | 雨 | 144 | 5.4 | 8.4 | 8.6 | 1.5 | 2.2 | 7.34 | 7.49 | 27.8 | 27.2 | 40.5 | 39.7 |  | 79.6 |  | 60 |  | 19.6 |  | 25.4 |  | 185 |  | 0.13 | 50 | 55
| 2006-12-27 | (水) | 晴 | 31 | 17.8 | 11.6 | 10 | 64 | 4.2 | 7.21 | 7.31 | 13.6 | 20.9 | 28.5 | 32.8 |  | 62 |  | 47.6 |  | 14.4 |  | 17.3 |  | 144 |  | 0.2 | 970 | 410
| 2006-12-28 | (木) | 晴 |  | 14.3 | 10 | 10.1 | 74 | 2.9 | 7.07 | 7.08 | 12.8 | 15.4 | 22.6 | 23.1 | 41.4 | 45.6 | 28.4 | 32.2 | 13 | 13.4 | 7.6 | 8.2 | 169 | 109 | 4.95 | 0.15 | 1470 | 825
| 2006-12-29 | (金) | 晴 |  | 6 | 8.8 | 9.7 | 34.2 | 4.6 | 7.07 | 7.15 | [16 empty] | 920 | 365 | 備考
| 2006-12-30 | (土) | 晴 |  | 7.6 | 7.2 | 8.4 | 12.2 | 3.1 | 7.08 | 7.24 | [16 empty] | 550 | 215
| 2006-12-31 | (日) | 晴 |  | 7.5 | 6.1 | 7.5 | 8.6 | 3.5 | 7.11 | 7.32 | [16 empty] | 380 | 160
1月 | 2007-01-01 | (月) | 晴 |  | 3.5 | 6.1 | 6.8 | 5.6 | 3.7 | 7.07 | 7.33 | [16 empty] | 190 | 135 | 2007-01-11 | 気温 | 6.2 | ℃
| 2007-01-02 | (火) | 曇 |  | 6.2 | 6.9 | 7 | 3.2 | 3.3 | 7.19 | 7.33 | 24.3 | 23.9 | [14 empty] | 70 | 125 | 項目 | 単位 | 原水 | 配水
| 2007-01-03 | (水) | 曇 |  | 9.3 | 7.2 | 7.4 | 3.8 | 3.4 | 7.22 | 7.36 | [17 empty] | 115 | 水温 | ℃ | 6.8 | 6.8
| 2007-01-04 | (木) | 晴 |  | 7.2 | 7.4 | 7.7 | 3.9 | 3.6 | 7.27 | 7.31 | 22.7 | 25 | 37.3 | 41.5 |  | 80.4 |  | 60 |  | 20.4 |  | 14.6 | 178 | 181 | 0.2 | 0.2 |  | 100 | 濁度 | 度 | 3 | 3.8
| 2007-01-05 | (金) | 晴 |  | 4.6 | 8 | 8.1 | 4.6 | 4.2 | 7.29 | 7.32 | 23.5 | 25.6 | [11 empty] | 179 |  | 0.23 | 40 | 95 | ｐH |  | 7.16 | 7.27
| 2007-01-06 | (土) | 雨 | 23.5 | 4 | 8.1 | 8.3 | 6 | 3.8 | 7.22 | 7.41 | [16 empty] | 440 | 90 | 電気伝導率 | mS/m | 27.4 | 26.7
| 2007-01-07 | (日) | 晴 |  | 8.4 | 7.3 | 8.1 | 6.8 | 3.9 | 7.22 | 7.39 | [16 empty] | 360 | 145 | 酸消費量 | mg/l | 43 | 41.4
| 2007-01-08 | (月) | 晴 |  | 7.8 | 6.2 | 7.1 | 6 | 3 | 7.22 | 7.45 | [16 empty] | 550 | 115 | 全硬度 | mg/l | 89.8 | 86
| 2007-01-09 | (火) | 晴 |  | 6.1 | 5.9 | 6.6 | 7.2 | 3 | 7.34 | 7.28 | 24.7 | 24.9 | 37.5 | 37.9 |  | 75.6 |  | 58 |  | 17.6 |  | 16.2 |  | 175 |  | 0.21 | 550 | 100 | ｶﾙｼｳﾑ硬度 | mg/l | 65.8 | 62.6
| 2007-01-10 | (水) | 晴 |  | 4.8 | 6.8 | 6.8 | 4.3 | 4.1 | 7.24 | 7.28 | 26.5 | 26.6 | [11 empty] | 180 |  | 0.32 | 220 | 85 | ﾏｸﾞﾈｼｳﾑ硬度 | mg/l | 24 | 23.4
| 2007-01-11 | (木) | 晴 |  | 6.2 | 6.8 | 6.8 | 3 | 3.8 | 7.16 | 7.27 | 27.4 | 26.7 | 43 | 41.4 | 89.8 | 86 | 65.8 | 62.6 | 24 | 23.4 | 20.7 | 20 | 182 | 183 | 0.28 | 0.28 | 100 | 80 | 塩化物イオン | mg/l | 20.7 | 20
| 2007-01-12 | (金) | 曇 |  | 5.1 | 7 | 6.8 | 3.4 | 3.2 | 7.18 | 7.35 | 27.7 | 26 | [11 empty] | 187 |  | 0.25 | 200 | 80 | 全蒸発残留物 | mg/l | 182 | 183
| 2007-01-13 | (土) | 晴 |  | 6 | 6.6 | 7.2 | 3.8 | 3.3 | 7.34 | 7.32 | [17 empty] | 75 | 全鉄 | mg/l | 0.28 | 0.28
| 2007-01-14 | (日) | 晴 |  | 5.1 | 6.3 | 7.1 | 2.8 | 3 | 7.43 | 7.34 | [17 empty] | 75 | COD | mg/l | 3.6 | 2.6
| 2007-01-15 | (月) | 晴 |  | 6.3 | 6.2 | 6.6 | 2.7 | 3.1 | 7.27 | 7.42 | 29.1 | 28.7 | 42.7 | 43.5 |  | 86.4 |  | 64.2 |  | 22.2 |  | 22.1 |  | 201 |  | 0.27 |  | 70 | BOD | mg/l | 1.6 | 1.6
| 2007-01-16 | (火) | 曇 |  | 5 | 6.1 | 6.6 | 3.2 | 3 | 7.33 | 7.35 | 26.9 | 28 | 41 | 41.8 |  | 85.6 |  | 62.4 |  | 23.2 |  | 22.6 |  | 197 |  | 0.23 |  | 70 | 溶存酸素 | mg/l | 10.9 | 11.8
| 2007-01-17 | (水) | 曇 | 1 | 7.3 | 6.5 | 6.8 | 2.4 | 2.9 | 7.3 | 7.39 | 27.6 | 28.2 | [11 empty] | 198 |  | 0.26 |  | 65 | 全マンガン | mg/l | 0.03 | 0.035
| 2007-01-18 | (木) | 曇 | 0.5 | 6.6 | 7.4 | 7 | 2.2 | 2.6 | 7.19 | 7.38 | 29 | 27.5 | 41.7 | 41.1 | 90.4 | 83.8 | 65.8 | 63.8 | 24.6 | 20 | 22.8 | 22.6 | 194 | 204 | 0.26 | 0.24 |  | 60 | ｱﾝﾓﾆｳﾑｲｵﾝ | mg/l | 0.92 | 1.16
| 2007-01-19 | (金) | 曇 |  | 6.8 | 7.2 | 7.1 | 3.2 | 3.2 | 7.27 | 7.44 | 30 | 27.6 | 46.2 | 41.8 |  | 90 |  | 66 |  | 24 |  | 23.2 |  | 187 |  | 0.25 |  | 60 | 全窒素 | mg/l | 3.45 | 3.48
| 2007-01-20 | (土) | 曇 |  | 3.5 | 6.8 | 7.3 | 3.6 | 3.4 | 7.36 | 7.5 | [17 empty] | 65 | 全リン | mg/l | 0.083 | 0.077
| 2007-01-21 | (日) | 曇 |  | 4.3 | 7 | 7.4 | 3.8 | 3.5 | 7.36 | 7.45 | [17 empty] | 65 | リン酸イオン | mg/l
| 2007-01-22 | (月) | 曇 | 1.5 | 5.2 | 7.4 | 7.6 | 3.3 | 4 | 7.36 | 7.43 | 29.2 | 29.8 | 42.3 | 43.5 |  | 92 |  | 66.4 |  | 25.6 |  | 25.4 |  | 197 |  | 0.31 | 60 | 60 | 硫酸イオン | mg/l | 52.7 | 48.4
| 2007-01-23 | (火) | 晴 |  | 8.4 | 7.4 | 7.5 | 3.2 | 4 | 7.33 | 7.43 | 29.8 | 29.2 | 44.1 | 42.9 |  | 84.4 |  | 64.2 |  | 20.2 |  | 25.3 |  | 195 |  | 0.3 | 350 | 65 | シリカ | mg/l | 24 | 23.7
| 2007-01-24 | (水) | 曇 |  | 5.9 | 7.7 | 7.8 | 8.8 | 3.2 | 7.41 | 7.37 | 28.1 | 29.5 | 43.4 | 42.3 |  | 89.2 |  | 66.2 |  | 23 |  | 26.5 |  | 201 |  | 0.21 | 360 | 60 | 色度 | 度 | 12 | 9
| 2007-01-25 | (木) | 晴 |  | 7.4 | 7.5 | 7.6 | 8.3 | 3.8 | 7.31 | 7.43 | 29.4 | 28.6 | 45.8 | 43.3 | [6 empty] | 26 | 26.5 | 200 | 190 | 0.54 | 0.22 | 420 | 60 | 懸濁物質 | mg/l | 5.3 | 5.3
| 2007-01-26 | (金) | 曇 | 2.5 | 5.5 | 7.6 | 7.5 | 6.6 | 4.2 | 7.26 | 7.46 | 30 | 28.7 | 46.8 | 43.1 |  | 88.2 |  | 67.4 |  | 20.8 |  | 25 |  | 192 |  | 0.22 | 270 | 60
| 2007-01-27 | (土) | 晴 |  | 8.9 | 7.2 | 7.7 | 3.4 | 3.9 | 7.43 | 7.51 | [17 empty] | 55
| 2007-01-28 | (日) | 曇 |  | 6.6 | 7.3 | 7.7 | 3.4 | 3.9 | 7.32 | 7.51 | [17 empty] | 55
| 2007-01-29 | (月) | 曇 |  | 6.5 | 7.8 | 7.8 | 5 | 4.7 | 7.4 | 7.5 | 29 | 29.1 | 44.8 | 43.5 |  | 88.4 |  | 64 |  | 24.4 |  | 25.8 |  | 195 |  | 0.26 |  | 55 | 備考
| 2007-01-30 | (火) | 晴 |  | 7.9 | 8.2 | 8.1 | 3.6 | 4 | 7.32 | 7.48 | 29.5 | 28.9 | 44.6 | 43.5 |  | 84.6 |  | 63.4 |  | 21.2 |  | 26.6 |  | 193 |  | 0.22 | 300 | 55
| 2007-01-31 | (水) | 晴 |  | 7.4 | 9.1 | 8.8 | 4 | 4.5 | 7.4 | 7.53 | 29.2 | 28.7 | [11 empty] | 191 |  | 0.24 | 270 | 55
2月 | 2007-02-01 | (木) | 晴 |  | 8.3 | 8.9 | 8.8 | 3.6 | 4.6 | 7.34 | 7.56 | 29.8 | 28.3 | 45.8 | 43.2 | 90 | 84.4 | 68.2 | 65.8 | 21.8 | 18.6 | 25.7 | 25.3 | 207 | 193 | 0.25 | 0.24 | 170 | 55 | 2007-02-08 | 気温 | 7.9 | ℃
| 2007-02-02 | (金) | 晴 |  | 5.4 | 8.8 | 8.5 | 4.3 | 4.2 | 7.38 | 7.51 | 30.2 | 28.4 | 45.8 | 42.4 |  | 88.8 |  | 64.2 |  | 24.6 |  | 26.2 |  | 191 |  | 0.24 |  | 55 | 項目 | 単位 | 原水 | 配水
| 2007-02-03 | (土) | 晴 |  | 6.3 | 7.7 | 8 | 3.8 | 4.1 | 7.48 | 7.42 | [17 empty] | 45 | 水温 | ℃ | 7.4 | 7.5
| 2007-02-04 | (日) | 晴 |  | 7.3 | 7.9 | 8 | 4.2 | 4 | 7.48 | 7.51 | [17 empty] | 50 | 濁度 | 度 | 3.9 | 3.8
| 2007-02-05 | (月) | 晴 |  | 4.4 | 7.3 | 7.6 | 3.8 | 4.1 | 7.58 | 7.56 | 28.3 | 28.1 | [11 empty] | 196 |  | 0.22 | 90 | 50 | ｐH |  | 7.47 | 7.38
| 2007-02-06 | (火) | 晴 |  | 8.3 | 7.4 | 7.6 | 3.9 | 4.4 | 7.59 | 7.57 | 28.1 | 28.2 | 40.8 | 40.9 |  | 84.2 |  | 62 |  | 22.2 |  | 26.7 |  | 197 |  | 0.26 |  | 55 | 電気伝導率 | mS/m | 26.8 | 27.4
| 2007-02-07 | (水) | 晴 |  | 9.1 | 8 | 7.8 | 6.2 | 4 | 7.44 | 7.62 | 28.5 | 28.3 | [11 empty] | 194 |  | 0.27 |  | 60 | 酸消費量 | mg/l | 40.5 | 40.8
| 2007-02-08 | (木) | 晴 |  | 7.9 | 7.4 | 7.5 | 3.9 | 3.8 | 7.47 | 7.38 | 26.8 | 27.4 | 40.5 | 40.8 | 77.8 | 78 | 58 | 58 | 19.8 | 20 | 23.6 | 24.5 | 174 | 189 | 0.3 | 0.29 | 530 | 55 | 全硬度 | mg/l | 77.8 | 78
| 2007-02-09 | (金) | 晴 | 1.5 | 8.4 | 8 | 8 | 4.9 | 4.8 | 7.56 | 7.53 | 25.1 | 25.5 | 38.6 | 37.5 |  | 76.4 |  | 56.6 |  | 19.8 |  | 22.3 |  | 172 |  | 0.27 |  | 55 | ｶﾙｼｳﾑ硬度 | mg/l | 58 | 58
| 2007-02-10 | (土) | 曇 | 1 | 10 | 8.6 | 8.4 | 5.2 | 4.7 | 7.48 | 7.54 | [17 empty] | 55 | ﾏｸﾞﾈｼｳﾑ硬度 | mg/l | 19.8 | 20
| 2007-02-11 | (日) | 晴 |  | 9.3 | 8.9 | 8.8 | 5.2 | 4.8 | 7.38 | 7.54 | [17 empty] | 55 | 塩化物イオン | mg/l | 23.6 | 24.5
| 2007-02-12 | (月) | 晴 |  | 7.6 | 9 | 9 | 4.8 | 5.4 | 7.43 | 7.48 | [17 empty] | 55 | 全蒸発残留物 | mg/l | 174 | 189
| 2007-02-13 | (火) | 晴 |  | 8.5 | 9.4 | 9.5 | 6.3 | 5 | 7.56 | 7.47 | 25.8 | 26.3 | 36.5 | 37.8 |  | 76.2 |  | 58.2 |  | 18 |  | 25 |  | 175 |  | 0.27 | 260 | 55 | 全鉄 | mg/l | 0.3 | 0.29
| 2007-02-14 | (水) | 曇 | 14 | 7.6 | 9.2 | 9.4 | 6.3 | 4.8 | 7.49 | 7.44 | 25.6 | 25.8 | 37.2 | 36.6 |  | 76.4 |  | 54.2 |  | 22.2 |  | 25.5 |  | 174 |  | 0.27 | 340 | 55 | COD | mg/l | 3.2 | 2.6
| 2007-02-15 | (木) | 晴 |  | 11 | 9.4 | 9.5 | 6.2 | 4.6 | 7.42 | 7.35 | 24.4 | 25.3 | 36.5 | 35.8 | 72.6 | 77.2 | 52.8 | 56 | 19.8 | 21.2 | 22.5 | 24.3 | 160 | 170 | 0.29 | 0.25 | 130 | 50 | BOD | mg/l | 1.2 | 1.2
| 2007-02-16 | (金) | 晴 |  | 8.7 | 8.9 | 9 | 7.3 | 4.5 | 7.4 | 7.32 | 25.5 | 25.8 | 37.5 | 37 |  | 78.2 |  | 56 |  | 22.2 |  | 23.5 |  | 180 |  | 0.19 | 760 | 55 | 溶存酸素 | mg/l | 12.4 | 12.3
| 2007-02-17 | (土) | 晴 | 2 | 5.6 | 8.5 | 8.8 | 5.4 | 5 | 7.41 | 7.32 | [17 empty] | 45 | 全マンガン | mg/l | 0.021 | 0.021
| 2007-02-18 | (日) | 雨 | 27.5 | 5.1 | 8.6 | 8.6 | 7.4 | 4.8 | 7.43 | 7.39 | [17 empty] | 50 | ｱﾝﾓﾆｳﾑｲｵﾝ | mg/l | 0.74 | 0.9
| 2007-02-19 | (月) | 晴 |  | 8.4 | 7.9 | 9.2 | 19.8 | 5.1 | 7.44 | 7.41 | 25.8 | 25.3 | 38.4 | 36.9 |  | 74 |  | 54 |  | 20 |  | 23.1 |  | 176 |  | 0.27 | 350 | 50 | 全窒素 | mg/l | 3.04 | 3.02
| 2007-02-20 | (火) | 曇 |  | 6.3 | 8.4 | 8.6 | 5.7 | 4.6 | 7.31 | 7.26 | 25 | 25.8 | 38.6 | 37.6 |  | 75.2 |  | 57.6 |  | 17.6 |  | 25.2 |  | 178 |  | 0.23 | 720 | 45 | 全リン | mg/l | 0.079 | 0.083
| 2007-02-21 | (水) | 晴 |  | 7.7 | 8.6 | 8.8 | 5.6 | 3.3 | 7.29 | 7.2 | 25.7 | 26.1 | 39.1 | 39.1 |  | 73.8 |  | 54.4 |  | 19.4 |  | 26.3 |  | 179 |  | 0.2 | 710 | 45 | リン酸イオン | mg/l
| 2007-02-22 | (木) | 晴 |  | 7.6 | 9.1 | 9 | 4.2 | 4 | 7.36 | 7.31 | 26.5 | 25.9 | 39.9 | 38.3 | 80 | 77.6 | 60 | 57.8 | 20 | 19.8 | 24.7 | 26.2 | 185 | 180 | 0.26 | 0.23 | 540 | 45 | 硫酸イオン | mg/l | 47.9 | 48.7
| 2007-02-23 | (金) | 雨 | 10 | 10.5 | 9.9 | 10 | 6.1 | 4.3 | 7.42 | 7.35 | 26.2 | 26.5 | 40.6 | 38.8 |  | 78.2 |  | 58.6 |  | 19.6 |  | 26 |  | 182 |  | 0.26 | 530 | 45 | シリカ | mg/l | 24.2 | 24
| 2007-02-24 | (土) | 晴 |  | 6.9 | 9.7 | 9.7 | 4.6 | 4.2 | 7.33 | 7.51 | [16 empty] | 150 | 45 | 色度 | 度 | 8 | 6
| 2007-02-25 | (日) | 晴 |  | 2.9 | 9 | 9.4 | 4.2 | 4.3 | 7.36 | 7.6 | [16 empty] | 10 | 45 | 懸濁物質 | mg/l | 3.6 | 4.5
| 2007-02-26 | (月) | 晴 |  | 4.4 | 8.7 | 9.1 | 5 | 5.2 | 7.557 | 7.66 | 26.4 | 26.4 | 39.4 | 39.7 |  | 79.6 |  | 54 |  | 25.6 |  | 25 |  | 183 |  | 0.32 |  | 45
| 2007-02-27 | (火) | 晴 |  | 6.4 | 8.8 | 9 | 4.5 | 4.8 | 7.56 | 7.73 | 26.9 | 26.7 | 38.6 | 38.6 |  | 77.6 |  | 57.6 |  | 20 |  | 26.6 |  | 184 |  | 0.29 |  | 45
| 2007-02-28 | (木) | 晴 |  | 10.3 | 9.4 | 9.7 | 4.5 | 4.8 | 7.49 | 7.62 | 27.2 | 27.4 | 42.6 | 41.3 |  | 80 |  | 59.2 |  | 20.8 |  | 26.9 |  | 186 |  | 0.29 | 180 | 40
3月 | 2007-03-01 | (金) | 晴 |  | 7.7 | 8.8 | 9.2 | 5.1 | 5.2 | 7.56 | 7.72 | 27.5 | 27.8 | 42.6 | 43.6 | 84 | 80.4 | 58.2 | 61.8 | 25.8 | 18.6 | 26.8 | 26.2 | 188 | 189 | 0.3 | 0.26 |  | 40 | 2007-03-08 | 気温 | 7.6 | ℃
| 2007-03-02 | (土) | 晴 |  | 7.2 | 9.7 | 9.4 | 5.3 | 6.2 | 7.88 | 7.87 | 27.9 | 28.1 | [11 empty] | 192 |  | 0.27 | 210 | 40 | 項目 | 単位 | 原水 | 配水
| 2007-03-03 | (日) | 曇 |  | 8.8 | 9.5 | 9.4 | 5.8 | 5 | 7.6 | 7.87 | [16 empty] | 180 | 35 | 水温 | ℃ | 12.3 | 12.5
| 2007-03-04 | (月) | 晴 |  | 13.5 | 10.3 | 10.2 | 5.4 | 4.8 | 7.6 | 7.78 | [16 empty] | 530 | 35 | 濁度 | 度 | 10.1 | 5
| 2007-03-05 | (火) | 曇 | 12 | 18.1 | 11.7 | 11.2 | 7.2 | 7 | 7.77 | 7.99 | 30.2 | 28.7 | 46.7 | 43.6 |  | 83.6 |  | 62.4 |  | 21.2 |  | 28.1 |  | 197 |  | 0.21 | 710 | 35 | ｐH |  | 8.27 | 7.78
| 2007-03-06 | (水) | 曇 |  | 12.8 | 12.4 | 12.3 | 8.8 | 4.8 | 7.9 | 7.77 | 29.2 | 29.3 | 45.8 | 43.5 |  | 85.6 |  | 64.2 |  | 21.4 |  | 30 |  | 199 |  | 0.11 | 1420 | 40 | 電気伝導率 | mS/m | 29.3 | 30.3
| 2007-03-07 | (木) | 晴 |  | 6.3 | 12.2 | 12.3 | 9.2 | 4.8 | 7.82 | 7.63 | 29.8 | 30.2 | 45.8 | 44 |  | 87.2 |  | 64 |  | 23.2 |  | 31.7 |  | 202 |  | 0.1 | 1430 | 45 | 酸消費量 | mg/l | 45.7 | 44.2
| 2007-03-08 | (金) | 晴 |  | 7.6 | 12.3 | 12.5 | 10.1 | 5 | 8.27 | 7.78 | 29.3 | 30.3 | 45.7 | 44.2 | 90.4 | 88.6 | 63.2 | 64.2 | 27.2 | 24.4 | 28.6 | 31.8 | 209 | 205 | 0.31 | 0.09 | 1610 | 40 | 全硬度 | mg/l | 90.4 | 88.6
| 2007-03-09 | (土) | 曇 |  | 6.5 | 12.2 | 12.5 | 9.8 | 4.2 | 8.28 | 7.79 | 29.2 | 30 | 47.3 | 44.4 |  | 85.6 |  | 65.6 |  | 20 |  | 31.3 |  | 200 |  | 0.06 | 1610 | 40 | ｶﾙｼｳﾑ硬度 | mg/l | 63.2 | 64.2
| 2007-03-10 | (日) | 晴 |  | 8.6 | 11.8 | 12 | 9.4 | 4.3 | 8.28 | 7.78 | [16 empty] | 1270 | 35 | ﾏｸﾞﾈｼｳﾑ硬度 | mg/l | 27.2 | 24.4
| 2007-03-11 | (月) | 雨 | 19 | 7.8 | 11.8 | 12.3 | 12.8 | 4.3 | 8.41 | 7.69 | [16 empty] | 2340 | 35 | 塩化物イオン | mg/l | 28.6 | 31.8
| 2007-03-12 | (火) | 晴 |  | 7.4 | 10.4 | 10.9 | 9 | 3.8 | 7.96 | 7.72 | 27.8 | 28.5 | 43.7 | 41.8 |  | 80.4 |  | 62 |  | 18.4 |  | 29.2 |  | 193 |  | 0.08 | 1250 | 40 | 全蒸発残留物 | mg/l | 209 | 205
| 2007-03-13 | (水) | 晴 |  | 9.6 | 11.2 | 10.8 | 10.1 | 4 | 7.96 | 7.78 | 29.3 | 28.5 | [11 empty] | 194 |  | 0.09 | 1420 | 35 | 全鉄 | mg/l | 0.31 | 0.09
| 2007-03-14 | (木) | 晴 |  | 7.2 | 9.9 | 10.4 | 9.8 | 3.3 | 8.03 | 7.67 | 28.9 | 29 | 45.4 | 42 |  | 83.8 |  | 61.8 |  | 22 |  | 29.8 |  | 197 |  | 0.08 | 1530 | 40 | COD | mg/l | 4.6 | 4.1
| 2007-03-15 | (金) | 晴 |  | 9 | 9.8 | 10.1 | 10.6 | 3.8 | 8.19 | 7.7 | 28.7 | 29.1 | 45.9 | 42.2 | 83.6 | 80.6 | 60.4 | 60 | 23.2 | 20.6 | 27 | 30 | 203 | 191 | 0.39 | 0.09 | 1660 | 35 | BOD | mg/l | 2.2 | 2.1
| 2007-03-16 | (土) | 曇 |  | 6.2 | 9.7 | 9.9 | 11.2 | 3.2 | 8.08 | 7.66 | 29.2 | 29.4 | 46.1 | 43 |  | 80.4 |  | 62.4 |  | 18 |  | 30.7 |  | 199 |  | 0.06 | 1850 | 35 | 溶存酸素 | mg/l | 12.2 | 12
| 2007-03-17 | (日) | 曇 |  | 6.4 | 9.2 | 9.5 | 9.8 | 3.2 | 8.28 | 7.6 | [16 empty] | 1690 | 35 | 全マンガン | mg/l | 0.039 | 0.027
| 2007-03-18 | (月) | 晴 |  | 5.5 | 8.6 | 9.1 | 7.8 | 2.7 | 7.87 | 7.69 | [16 empty] | 1480 | 35 | ｱﾝﾓﾆｳﾑｲｵﾝ | mg/l | 1.04 | 1.49
| 2007-03-19 | (火) | 晴 |  | 7.8 | 8.6 | 9.1 | 8.6 | 2.8 | 7.87 | 7.57 | 30.1 | 30.3 | 51.5 | 42.5 |  | 89.8 |  | 65.6 |  | 24.2 |  | 30.5 |  | 203 |  | 0.06 | 1650 | 35 | 全窒素 | mg/l | 3.1 | 2.96
| 2007-03-20 | (水) | 晴 |  | 7.2 | 8.9 | 9.2 | 10.8 | 2.4 | 8.1 | 7.56 | 30 | 30.6 | 45.4 | 42.5 |  | 85.6 |  | 63.8 |  | 21.8 |  | 32.2 |  | 204 |  | 0.06 | 1860 | 35 | 全リン | mg/l | 0.097 | 0.056
| 2007-03-21 | (木) | 晴 |  | 7 | 9.1 | 9.2 | 7 | 2.6 | 8.28 | 7.51 | [16 empty] | 1650 | 35 | リン酸イオン | mg/l
| 2007-03-22 | (金) | 晴 |  | 11.1 | 10 | 10 | 9.2 | 3.2 | 8.61 | 7.73 | 29.1 | 29.9 | 46.9 | 41.5 | 83.8 | 84 | 60 | 62.2 | 23.8 | 21.8 | 29.2 | 32.5 | 198 | 193 | 0.28 | 0.06 | 2060 | 35 | 硫酸イオン | mg/l | 47.2 | 49.6
| 2007-03-23 | (土) | 晴 |  | 12.5 | 10.7 | 10.8 | 28.8 | 3.2 | 8.12 | 7.72 | 29.2 | 29.6 | 47.4 | 40.5 |  | 91.8 |  | 62 |  | 29.8 |  | 32.7 |  | 201 |  | 0.06 | 2420 | 40 | シリカ | mg/l | 21.1 | 19.9
| 2007-03-24 | (日) | 曇 |  | 11.8 | 11.3 | 11.3 | 8.6 | 3.6 | 8.5 | 7.72 | [16 empty] | 2100 | 35 | 色度 | 度 | 8 | 6
| 2007-03-25 | (月) | 雨 | 12 | 17.5 | 12.4 | 12.2 | 46 | 3.4 | 8 | 7.63 | [16 empty] | 1640 | 40 | 懸濁物質 | mg/l | 10.4 | 6
| 2007-03-26 | (火) | 晴 |  | 15.2 | 12.9 | 12.8 | 8.4 | 2.5 | 7.51 | 7.41 | 28.7 | 30.3 | 45.2 | 43.6 |  | 83.8 |  | 63.6 |  | 20.2 |  | 33.6 |  | 207 |  | 0.06 | 1310 | 45
| 2007-03-27 | (水) | 曇 |  | 12 | 13.3 | 13.4 | 6.8 | 2.2 | 7.35 | 7.34 | 24.7 | 26.5 | 37.8 | 37.5 |  | 75.6 |  | 55.6 |  | 20 |  | 28.8 |  | 176 |  | 0.09 | 890 | 45
| 2007-03-28 | (木) | 晴 |  | 14.6 | 13.4 | 13.4 | 7.1 | 3.8 | 7.43 | 7.43 | 27.6 | 27.7 | 42.8 | 39.9 |  | 75.6 |  | 54.6 |  | 21 |  | 30.8 |  | 187 |  | 0.12 | 1250 | 40
| 2007-03-29 | (金) | 晴 |  | 19.8 | 14.1 | 13.9 | 8.87 | 3.6 | 7.59 | 7.5 | 26.3 | 26.3 | 40.3 | 38 | 76.6 | 73.6 | 52.6 | 55.8 | 24 | 17.8 | 28.2 | 29.3 | 178 | 173 | 0.27 | 0.09 | 1090 | 35 | 備考
| 2007-03-30 | (土) | 雨 | 7.5 | 9 | 14.3 | 14.5 | 40.8 | 4 | 7.63 | 7.57 | 26.5 | 26.6 | 43.5 | 38.2 |  | 76.2 |  | 56 |  | 20.2 |  | 28.8 |  | 179 |  | 0.07 | 1250 | 35
| 2007-03-31 | (日) | 曇 |  | 12 | 14 | 14.2 | 6.8 | 4.2 | 7.87 | 7.65 | [16 empty] | 1070 | 50
年間 | 最高 |  |  | 144 | 33.9 | 29.3 | 29.2 | 126.5 | 7 | 8.61 | 8.08 | 30.2 | 30.6 | 54.6 | 50.6 | 90.4 | 92 | 68.2 | 67.8 | 27.2 | 29.8 | 29.2 | 33.6 | 238 | 220 | 4.95 | 0.32 | 2420 | 1425
| 最低 |  |  | 0.5 | 2.9 | 5.9 | 6.6 | 1.4 | 1.5 | 6.86 | 6.87 | 11.8 | 12.9 | 15.8 | 17.3 | 40 | 34.6 | 28 | 24 | 10.8 | 7.2 | 6 | 8.2 | 100 | 96 | 0.16 | 0.04 | 10 | 35
| 平均 |  |  |  | 17.1755 | 16.0811 | 16.3274 | 10.2027 | 3.7044 | 7.3201 | 7.3813 | 23.1906 | 23.5561 | 36.9432 | 35.6511 | 70.0205 | 69.2537 | 51.0256 | 51.2829 | 18.9949 | 17.9594 | 19.7963 | 21.1273 | 176.02 | 168.9184 | 0.5986 | 0.17629 | 604.4681 | 115.0277
| 合計 |  |  | 1469.5 | [23 empty] | 170460
| 降雨日数 |  | 115

## 佐倉
佐倉浄水場
| 日 | 曜日 | 天候 | 雨量 | 気温 | 水温(℃) |  | 濁度(度) |  | ｐＨ |  | 電気伝導率(mS/m) |  | 酸消費量(mg/ｌ) |  | 全硬度(mg/ｌ) |  | ｶﾙｼｳﾑ硬度(mg/ｌ) |  | ﾏｸﾞﾈｼｳﾑ硬度(mg/ｌ) |  | 塩化物イオン(mg/ｌ) |  | 全蒸発残留物(mg/ｌ) |  | 全鉄(mg/ｌ) |  | 浄水薬品使用量(Kg) |  | 全窒素 |  | 多項目試験結果
|  |  |  | (mm) | (℃) | 原水 | 配水 | 原水 | 配水 | 原水 | 配水 | 原水 | 配水 | 原水 | 配水 | 原水 | 配水 | 原水 | 配水 | 原水 | 配水 | 原水 | 配水 | 原水 | 配水 | 原水 | 配水 | LAC |  | 配水
4月 | 2006-04-01 | (土) | 晴 |  | 8.7 | 10.3 | 9.8 | 5 | 4.1 | 7.9 | 7.7 | [16 empty] | 1419 |  |  |  | 2006-04-26 | 気温 | 11.6 | ℃
| 2006-04-02 | (日) | 曇 | 25.5 | 12.2 | 13.1 | 12.9 | 6 | 5.4 | 7.7 | 7.6 | [16 empty] | 2692 |  |  |  | 項目 | 単位 | 原水 | 配水
| 2006-04-03 | (月) | 晴 |  | 12 | 12.5 | 12.2 | 34.1 | 3.7 | 7.4 | 7.14 | 27.6 | 26.5 |  | 46.2 |  | 90 |  |  |  |  | 42.5 | 38.4 |  | 346 |  | 0.062 | 6584 |  |  |  | 水温 | ℃ | 13 | 12.8
| 2006-04-04 | (火) | 晴 |  | 14.2 | 11.8 | 11.6 | 13.5 | 5 | 7.41 | 7.17 | 41.2 | 41.8 |  | 50.4 |  | 82.6 | [5 empty] | 42.9 |  | 288 |  | 0.134 | 4667 |  |  |  | 濁度 | 度 | 15.5 | 3.3
| 2006-04-05 | (水) | 雨 | 24.5 | 10.1 | 14.2 | 14.5 | 12.1 | 5.8 | 7.59 | 7.35 | 43.5 | 43.4 |  | 79.6 |  | 130.2 | [5 empty] | 49.1 |  | 283 |  | 0.31 | 4930 |  |  |  | ｐH |  | 7.34 | 7.21
| 2006-04-06 | (木) | 晴 |  | 10.3 | 11.1 | 10.8 | 20.1 | 4.8 | 7.37 | 7.15 | 26.8 | 26.2 |  | 50.5 |  | 78.4 | [5 empty] | 38.4 |  | 267 |  | 0.184 | 5601 |  | 10370 |  | 電気伝導率 | mS/m | 39.7 | 40.2
| 2006-04-07 | (金) | 曇 |  | 8.6 | 12.5 | 12.8 | 11.7 | 3.6 | 7.47 | 7.33 | 40.1 | 39.1 |  | 73.4 |  | 118 | [5 empty] | 54.1 |  | 279 |  | 0.212 | 4655 |  | 21070 |  | 酸消費量 | mg/l | 65.6 | 62.4
| 2006-04-08 | (土) | 曇 | 2 | 10.7 | 12.2 | 11.9 | 9 | 6.1 | 7.6 | 7.3 | [16 empty] | 4404 |  |  |  | 全硬度 | mg/l | 105.6 | 110.4
| 2006-04-09 | (日) | 晴 |  | 11.2 | 12.1 | 12 | 14 | 3.9 | 7.6 | 7.3 | [16 empty] | 4272 |  |  |  | ｶﾙｼｳﾑ硬度 | mg/l | 70.4 | 70.4
| 2006-04-10 | (月) | 曇 |  | 9.2 | 13.4 | 13.5 | 11.8 | 3.8 | 7.56 | 7.38 | 42.7 | 42.9 |  | 78.4 |  | 125.6 | [5 empty] | 52.8 |  | 284 |  | 0.274 | 4447 |  |  |  | ﾏｸﾞﾈｼｳﾑ硬度 | mg/l | 35.2 | 40
| 2006-04-11 | (火) | 曇 | 7.5 | 12.5 | 12.6 | 12.4 | 11.6 | 3.7 | 7.52 | 7.38 | 41.1 | 43.4 |  | 80 |  | 125 | [5 empty] | 54.1 |  | 250 |  | 0.107 | 5071 |  | 24500 |  | 塩化物イオン | mg/l | 57.7 | 59.1
| 2006-04-12 | (水) | 雨 | 42 | 15.6 | 13.6 | 13.6 | 110.8 | 2 | 7.31 | 7.07 | 16.1 | 15.2 |  | 82.6 |  | 116.4 | [5 empty] | 54.8 |  | 293 |  |  | 7755 |  | 12480 |  | 全蒸発残留物 | mg/l | 298 | 293
| 2006-04-13 | (木) | 曇 |  | 15.6 | 14.2 | 14.3 | 25.1 | 3.8 | 7.18 | 7.06 | 26 | 24.9 |  | 48.2 |  | 114.8 | [5 empty] | 52.7 |  | 247 |  | 0.166 | 6051 |  | 24690 |  | 全鉄 | mg/l | 0.848 | 0.152
| 2006-04-14 | (金) | 曇 |  | 11.5 | 14.7 | 14.8 | 11 | 3.5 | 7.31 | 7.24 | 34.7 | 34.9 |  | 78 |  | 110.6 | [5 empty] | 50.1 |  | 294 |  | 0.851 | 4375 |  | 10300 |  | COD | mg/l | 5.8 | 4
| 2006-04-15 | (土) | 曇 |  | 8.7 | 12.6 | 12.4 | 10 | 5.1 | 7.5 | 7.4 | [16 empty] | 4272 |  |  |  | BOD | mg/l | 4.9 | 8.65
| 2006-04-16 | (日) | 曇 | 3 | 8.4 | 12 | 12 | 8 | 2.6 | 7.5 | 7.3 | [16 empty] | 4170 |  |  |  | 溶存酸素 | mg/l | 9.4 | 9.6
| 2006-04-17 | (月) | 晴 |  | 12.5 | 13 | 12.7 | 11.7 | 6.1 | 7.28 | 7.25 | 38.6 | 38.4 |  | 62 |  | 110.4 | [5 empty] | 55.4 |  | 341 |  | 0.181 | 3847 |  |  |  | 全マンガン | mg/l | 0.0615 | 0.046
| 2006-04-18 | (火) | 曇 |  | 15.5 | 14.6 | 14.5 | 13.2 | 2.8 | 7.38 | 7.28 | 40.5 | 40.6 |  | 72 |  | 120.8 | [5 empty] | 53.2 |  | 339 |  | 0.148 | 4726 |  |  |  | ｱﾝﾓﾆｳﾑｲｵﾝ | mg/l
| 2006-04-19 | (水) | 曇 |  | 16 | 15.8 | 16 | 12.3 | 2.7 | 7.37 | 7.25 | 39 | 42 |  | 72.2 |  | 113.3 | [5 empty] | 53 |  | 253 |  | 0.181 | 4433 |  |  |  | 全窒素 | mg/l | 5.6 | 5.5
| 2006-04-20 | (木) | 曇 | 2 | 16.4 | 16 | 15.8 | 14.8 | 3.1 | 7.44 | 7.31 | 40.5 | 44.3 |  | 71 |  | 114.5 | [5 empty] | 55 |  | 304 |  | 0.248 | 4784 |  |  |  | 全リン | mg/l | 0.06 | 0.04
| 2006-04-21 | (金) | 曇 |  | 10.8 | 14.1 | 14 | 15.4 | 3.7 | 7.41 | 7.28 | 37.6 | 39.2 |  | 62 |  | 106.4 | [5 empty] | 53.6 |  | 282 |  | 0.206 | 5032 |  |  |  | リン酸イオン | mg/l
| 2006-04-22 | (土) | 晴 |  | 12 | 13.6 | 13.4 | 10 | 3.8 | 7.4 | 7.2 | [16 empty] | 4667 |  |  |  | 硫酸イオン | mg/l | 20.3 | 20.2
| 2006-04-23 | (日) | 曇 | 0.5 | 12.9 | 15.1 | 15.1 | 13 | 4.5 | 7.4 | 7.2 | [16 empty] | 4887 |  |  |  | シリカ | mg/l | 10.3 | 10.3
| 2006-04-24 | (月) | 晴 |  | 15.5 | 14.8 | 14.8 | 17.2 | 4.2 | 7.33 | 7.2 | 40.7 | 41.5 |  | 64.6 |  | 108.8 | [5 empty] | 60.3 |  | 289 |  | 0.228 | 5357 |  | 10960 |  | 色度 | 度 | 20.7 | 7.8
| 2006-04-25 | (火) | 雨 | 5.5 | 9.1 | 14.7 | 15.3 | 15.9 | 3.5 | 7.39 | 7.21 | 39.5 | 41.8 |  | 62.6 |  | 108 | [5 empty] | 61.8 |  | 298 |  | 0.212 | 6056 |  | 10270 |  | 懸濁物質 | mg/l | 14.6 | 5.2
| 2006-04-26 | (水) | 晴 |  | 11.6 | 13 | 12.8 | 15.5 | 3.3 | 7.34 | 7.21 | 39.7 | 40.2 | 65.6 | 62.4 | 105.6 | 110.4 | 70.4 | 70.4 | 35.2 | 40 | 57.7 | 59.1 | 298 | 293 | 0.848 | 0.152 | 6063 |  | 10510
| 2006-04-27 | (木) | 雨 | 7.5 | 11.5 | 14.1 | 14.3 | 22.7 | 4.5 | 7.3 | 7.19 | 39.5 | 41 |  | 56.6 |  | 100 | [5 empty] | 52.1 |  | 246 |  | 0.181 | 6340 |  | 10130
| 2006-04-28 | (金) | 晴 | 1 | 13.4 | 13.8 | 13.3 | 17.7 | 2.2 | 7.29 | 7.09 | 31.9 | 36.8 |  | 80.8 |  | 104 | [5 empty] | 40.6 |  | 263 |  | 0.093 | 7515 |  | 10250
| 2006-04-29 | (土) | 曇 | 1 | 15.2 | 15.7 | 16 | 13 | 4.9 | 7.3 | 7.1 | [16 empty] | 5632 |  |  |  | 備考
| 2006-04-30 | (日) | 晴 |  | 17.3 | 15.6 | 15.2 | 18 | 5.1 | 7.3 | 7.1 | [16 empty] | 5720
5月 | 2006-05-01 | (月) | 晴 |  | 21.3 | 17.9 | 17.7 | 20.6 | 4.3 | 7.31 | 7.21 | 31.8 | 30.5 |  | 47.8 |  | 100 | [5 empty] | 33.9 |  | 210 |  | 0.23 | 6584 |  |  |  | 2006-05-17 | 気温 | 17 | ℃
| 2006-05-02 | (火) | 曇 | 15.5 | 14.4 | 18.6 | 19.2 | 13.1 | 3.3 | 7.31 | 7.22 | 29.2 | 30 |  | 62.8 |  | 103 | [5 empty] | 34.8 |  | 210 |  | 0.16 | 7183 |  |  |  | 項目 | 単位 | 原水 | 配水
| 2006-05-03 | (水) | 晴 |  | 11.7 | 14.1 | 13.8 | 23 | 3.9 | 7.3 | 6.9 | [16 empty] | 7081 |  | 10650 |  | 水温 | ℃ | 17 | 17.4
| 2006-05-04 | (木) | 晴 |  | 15.1 | 15.9 | 16.3 | 14 | 5.6 | 7.3 | 7 | [16 empty] | 5369 |  |  |  | 濁度 | 度 | 19.2 | 3.7
| 2006-05-05 | (金) | 晴 |  | 18.3 | 17.3 | 17.3 | 15 | 5.1 | 7.4 | 7.1 | [16 empty] | 5940 |  |  |  | ｐH |  | 7.35 | 7.29
| 2006-05-06 | (土) | 晴 |  | 19.6 | 18.5 | 18.5 | 14 | 4.3 | 7.4 | 7.1 | [16 empty] | 5603 |  |  |  | 電気伝導率 | mS/m | 35.8 | 37.2
| 2006-05-07 | (日) | 雨 | 4.5 | 18 | 17.6 | 18 | 14 | 6.1 | 7.4 | 7.2 | [16 empty] | 5428 |  |  |  | 酸消費量 | mg/l | 78.4 | 71.6
| 2006-05-08 | (月) | 曇 | 0.5 | 14.8 | 17.2 | 17.2 | 15.7 | 4.2 | 7.32 | 7.28 | 29.7 | 29.6 |  | 67.2 |  | 101.6 | [5 empty] | 33.4 |  | 206 |  | 0.24 | 5047 |  |  |  | 全硬度 | mg/l | 106.6 | 108.4
| 2006-05-09 | (火) | 曇 |  | 14.3 | 15.4 | 15.6 | 27.4 | 3.5 | 7.4 | 7.32 | 32.9 | 33.4 |  | 68.8 |  | 105.4 | [5 empty] | 45.3 |  | 245 |  | 0.23 | 5424 |  | 23360 |  | ｶﾙｼｳﾑ硬度 | mg/l | 64 | 70.6
| 2006-05-10 | (水) | 雨 | 2 | 17.7 | 16.8 | 17 | 13.2 | 3.8 | 7.36 | 7.24 | 35.4 | 37.3 |  | 64 |  | 105 | [5 empty] | 52.1 |  | 271 |  | 0.21 | 5258 |  | 33480 |  | ﾏｸﾞﾈｼｳﾑ硬度 | mg/l | 42.6 | 37.8
| 2006-05-11 | (木) | 雨 | 12 | 19.5 | 18.1 | 18.2 | 18.2 | 3.6 | 7.37 | 7.3 | 31.4 | 36 |  | 64.4 |  | 104.6 | [5 empty] | 53.1 |  | 253 |  | 0.18 | 5419 |  | 22360 |  | 塩化物イオン | mg/l | 44.9 | 46.2
| 2006-05-12 | (金) | 曇 |  | 15.8 | 16.2 | 17.7 | 17.6 | 4.3 | 7.27 | 7.16 | 29.5 | 27.7 |  | 53.6 |  | 87.8 | [5 empty] | 38.9 |  | 208 |  | 0.24 | 5143 |  | 34930 |  | 全蒸発残留物 | mg/l | 288 | 279
| 2006-05-13 | (土) | 雨 | 9 | 12.4 | 16.9 | 17.7 | 8 | 4.3 | 7.4 | 7.3 | [16 empty] | 3672 |  |  |  | 全鉄 | mg/l | 1.14 | 0.3
| 2006-05-14 | (日) | 雨 | 2.5 | 14.4 | 14.1 | 14.5 | 9 | 3.9 | 7.3 | 7.2 | [16 empty] | 3248 |  |  |  | COD | mg/l | 6 | 5.7
| 2006-05-15 | (月) | 晴 |  | 17.7 | 16.7 | 16.8 | 13.6 | 2.9 | 7.35 | 7.28 | 33.9 | 34.7 |  | 56 |  | 102 | [5 empty] | 48.6 |  | 248 |  | 0.27 | 3670 |  | 10370 |  | BOD | mg/l | 1.9 | 1.2
| 2006-05-16 | (火) | 曇 |  |  | 18.3 | 18.9 | 17.6 | 3.6 | 7.36 | 7.3 | 38.1 | 40 |  | 72 |  | 97 | [5 empty] | 57.1 |  | 278 |  | 0.32 | 3891 |  |  |  | 溶存酸素 | mg/l | 7.6 | 7.8
| 2006-05-17 | (水) | 曇 | 1.5 | 17 | 17 | 17.4 | 19.2 | 3.7 | 7.35 | 7.29 | 35.8 | 37.2 | 78.4 | 71.6 | 106.6 | 108.4 | 64 | 70.6 | 42.6 | 37.8 | 44.9 | 46.2 | 288 | 279 | 1.14 | 0.3 | 3557 |  | 10360 |  | 全マンガン | mg/l | 0.081 | 0.043
| 2006-05-18 | (木) | 雨 | 5 | 16.4 | 17.6 | 18.2 | 12.5 | 3.2 | 7.36 | 7.3 | 34.5 | 36.4 |  | 69 |  | 87 | [5 empty] | 49.7 |  | 238 |  | 0.22 | 3789 |  |  |  | ｱﾝﾓﾆｳﾑｲｵﾝ | mg/l
| 2006-05-19 | (金) | 雨 | 20 | 19.2 | 17.1 | 17.6 | 14.9 | 3 | 7.4 | 7.28 | 30.6 | 38 |  | 68 |  | 109.8 | [5 empty] | 54.3 |  | 257 |  | 0.23 | 3517 |  | 10100 |  | 全窒素 | mg/l | 2.16 | 2.15
| 2006-05-20 | (土) | 曇 | 0.5 | 23.4 | 20.6 | 20.4 | 17 | 5.1 | 7.4 | 7.2 | [16 empty] | 4330 |  |  |  | 全リン | mg/l | 0.128 | 0.074
| 2006-05-21 | (日) | 晴 |  | 19 | 20.6 | 21.7 | 10 | 4.4 | 7.4 | 7.2 | [16 empty] | 3351 |  |  |  | リン酸イオン | mg/l
| 2006-05-22 | (月) | 曇 |  | 20.1 | 20.2 | 21.3 | 13.6 | 5.1 | 7.39 | 7.38 | 37.3 | 39.4 |  | 67.4 |  | 105.6 | [5 empty] | 57.2 |  | 253 |  | 0.33 | 3072 |  |  |  | 硫酸イオン | mg/l | 17.4 | 19.2
| 2006-05-23 | (火) | 曇 | 1 | 20.1 | 18.7 | 19.8 | 12.4 | 5.3 | 7.47 | 7.41 | 41.8 | 41.2 |  | 68.6 |  | 110.4 | [5 empty] | 58.2 |  | 263 |  | 0.43 | 2911 |  |  |  | シリカ | mg/l | 8.6 | 8.4
| 2006-05-24 | (水) | 曇 | 9.5 | 19.3 | 19 | 19.2 | 12.2 | 4.8 | 7.43 | 7.38 | 40.1 | 41.6 |  | 94 |  | 112.4 | [5 empty] | 58.4 |  | 276 |  | 0.4 | 3277 |  |  |  | 色度 | 度 | 23.4 | 10.4
| 2006-05-25 | (木) | 晴 |  | 16.7 | 17.8 | 18.5 | 16.2 | 4.3 | 7.34 | 7.29 | 29.4 | 29.5 |  | 63.8 |  | 101.4 | [5 empty] | 50.3 |  | 202 |  | 0.26 | 3468 |  |  |  | 懸濁物質 | mg/l | 20 | 10.4
| 2006-05-26 | (金) | 曇 |  | 17.6 | 19.2 | 20.3 | 12.5 | 5.2 | 7.4 | 7.38 | 38.6 | 37.8 |  | 64 |  | 100.6 | [5 empty] | 51.5 |  | 262 |  | 0.38 | 2794
| 2006-05-27 | (土) | 雨 | 4.5 | 17.4 | 17.6 | 18.2 | 11 | 5.9 | 7.4 | 7.3 | [16 empty] | 2794
| 2006-05-28 | (日) | 雨 | 23 | 20.9 | 18.1 | 18.3 | 50 | 4.2 | 7.3 | 7.3 | [16 empty] | 3687
| 2006-05-29 | (月) | 晴 |  | 22.6 | 19.7 | 20.2 | 12.8 | 2.8 | 7.34 | 7.27 | 31.5 | 27.6 |  | 60 |  | 63.8 | [5 empty] | 34.5 |  | 239 |  | 0.22 | 3651 |  | 10190 |  | 備考
| 2006-05-30 | (火) | 曇 |  | 20.7 | 20.5 | 21 | 10.8 | 3.4 | 7.38 | 7.35 | 37.3 | 37.4 |  | 82 |  | 107.6 | [5 empty] | 47.2 |  | 253 |  | 0.22 | 3243 |  | 10310
| 2006-05-31 | (水) | 晴 |  | 21.7 | 21.2 | 22 | 11.1 | 3.9 | 7.4 | 7.38 | 38.4 | 40.4 |  | 79.6 |  | 110 | [5 empty] | 53.4 |  | 258 |  | 0.29 | 3044 |  | 10300
6月 | 2006-06-01 | (木) | 晴 |  | 21.1 | 22.5 | 23.3 | 9.2 | 3.4 | 7.46 | 7.41 | 39.9 | 41.4 |  | 70 |  | 105.6 | [5 empty] | 56 |  | 278 |  | 0.35 | 3511 |  |  |  | 2006-06-08 | 気温 | 18.4 | ℃
| 2006-06-02 | (金) | 曇 |  | 20.4 | 22.1 | 23 | 10.9 | 4.1 | 7.42 | 7.37 | 39.2 | 41.5 |  | 84.6 |  | 112.4 | [5 empty] | 59 |  | 284 |  | 0.36 | 3409 |  |  |  | 項目 | 単位 | 原水 | 配水
| 2006-06-03 | (土) | 曇 |  | 17.8 | 20.1 | 21 | 11 | 4.6 | 7.4 | 7.3 | [16 empty] | 3394 |  |  |  | 水温 | ℃ | 20 | 20.8
| 2006-06-04 | (日) | 曇 |  | 16.8 | 18.7 | 19.4 | 11 | 4.7 | 7.4 | 7.3 | [16 empty] | 3189 |  |  |  | 濁度 | 度 | 10.5 | 3
| 2006-06-05 | (月) | 曇 |  | 17.3 | 19.1 | 19.6 | 9.7 | 4.3 | 7.42 | 7.44 | 39.7 | 41.5 |  | 87.4 |  | 115.6 | [5 empty] | 59 |  | 287 |  | 0.38 | 2955 |  |  |  | ｐH |  | 7.33 | 7.35
| 2006-06-06 | (火) | 晴 | 0.5 | 18.9 | 18.8 | 19.3 | 11.4 | 3.6 | 7.4 | 7.38 | 39.8 | 42.2 |  | 88 |  | 116.8 | [5 empty] | 59.8 |  | 290 |  | 0.37 | 3409 |  |  |  | 電気伝導率 | mS/m | 42 | 43.3
| 2006-06-07 | (水) | 晴 |  | 18.6 | 20.3 | 20.8 | 12.8 | 4.3 | 7.38 | 7.39 | 41.1 | 45.4 |  | 86 |  | 121.6 | [5 empty] | 61.4 |  | 298 |  | 0.37 | 3895 |  | 10800 |  | 酸消費量 | mg/l | 97.6 | 90.4
| 2006-06-08 | (木) | 曇 |  | 18.4 | 20 | 20.8 | 10.5 | 3 | 7.33 | 7.35 | 42 | 43.3 | 97.6 | 90.4 | 117.2 | 116 | 61.6 | 62.8 | 55.6 | 53.2 | 60 | 62.4 | 296 | 288 | 0.97 | 0.32 | 4105 |  | 10630 |  | 全硬度 | mg/l | 117.2 | 116
| 2006-06-09 | (金) | 雨 | 27 | 18.2 | 19.1 | 19.8 | 10 | 4.2 | 7.37 | 7.32 | 40.1 | 42.8 |  | 82 |  | 119 | [5 empty] | 60 |  | 269 |  | 0.33 | 4594 |  |  |  | ｶﾙｼｳﾑ硬度 | mg/l | 61.6 | 62.8
| 2006-06-10 | (土) | 晴 |  | 21.3 | 18.9 | 19.2 | 11 | 3.4 | 7.2 | 7.2 | [16 empty] | 4330 |  |  |  | ﾏｸﾞﾈｼｳﾑ硬度 | mg/l | 55.6 | 53.2
| 2006-06-11 | (日) | 雨 | 13.5 | 18.6 | 20.6 | 21.4 | 10 | 3.1 | 7.3 | 7.2 | [16 empty] | 3906 |  |  |  | 塩化物イオン | mg/l | 60 | 62.4
| 2006-06-12 | (月) | 曇 |  | 19.3 | 18.5 | 18.9 | 12.5 | 2.7 | 7.27 | 7.2 | 28.2 | 27 |  | 68 |  | 91.4 | [5 empty] | 29 |  | 220 |  | 0.2 | 3848 |  |  |  | 全蒸発残留物 | mg/l | 296 | 288
| 2006-06-13 | (火) | 曇 |  | 20.2 | 20.1 | 20.8 | 11.3 | 2.6 | 7.33 | 7.3 | 36.6 | 37 |  | 76 |  | 108 | [5 empty] | 43 |  | 249 |  | 0.24 | 3614 |  |  |  | 全鉄 | mg/l | 0.97 | 0.32
| 2006-06-14 | (水) | 曇 |  | 21.5 | 20.3 | 20.8 | 12.4 | 2.7 | 7.35 | 7.33 | 39.9 | 40.2 |  | 46.4 |  | 114.2 | [5 empty] | 52.6 |  | 250 |  | 0.22 | 3701 |  | 10460 |  | COD | mg/l | 7.9 | 5.4
| 2006-06-15 | (木) | 曇 | 7.5 | 21.7 | 21.2 | 21.8 | 15.4 | 3.1 | 7.36 | 7.34 | 40.1 | 40 |  | 76 |  | 113.6 | [5 empty] | 50.7 |  | 289 |  | 0.25 | 3594 |  | 10280 |  | BOD | mg/l | 2.6 | 1.8
| 2006-06-16 | (金) | 雨 | 57.5 | 22.1 | 20.8 | 20.9 | 106 | 2.9 | 7.35 | 7.25 | 19.2 | 29 |  | 68 |  | 94.4 | [5 empty] | 62.3 |  | 264 |  | 0.16 | 6320 |  | 10270 |  | 溶存酸素 | mg/l | 6.7 | 7.6
| 2006-06-17 | (土) | 曇 | 8 | 24.2 | 21.2 | 21.7 | 16 | 2.6 | 7.2 | 7.1 | [16 empty] | 4828 |  |  |  | 全マンガン | mg/l | 0.082 | 0.036
| 2006-06-18 | (日) | 曇 | 27.5 | 20.4 | 21.7 | 22.2 | 33 | 4.3 | 7.2 | 7.1 | [16 empty] | 5588 |  |  |  | ｱﾝﾓﾆｳﾑｲｵﾝ | mg/l
| 2006-06-19 | (月) | 曇 | 0.5 | 21.8 | 20.1 | 20.5 | 15.8 | 3.3 | 7.26 | 7.25 | 30.6 | 29.4 |  | 63.6 |  | 90.4 | [5 empty] | 34 |  | 226 |  | 0.21 | 5300 |  | 10450 |  | 全窒素 | mg/l | 4.3 | 4.1
| 2006-06-20 | (火) | 晴 |  | 22.6 | 21.8 | 22.3 | 11.9 | 3.2 | 7.28 | 7.21 | 37.8 | 37 |  | 70 |  | 93 | [5 empty] | 47 |  | 219 |  | 0.15 | 4828 |  |  |  | 全リン | mg/l | 0.053 | 0.058
| 2006-06-21 | (水) | 曇 |  | 21.5 | 21.5 | 22 | 10.4 | 3 | 7.29 | 7.27 | 41.8 | 41.2 |  | 82 |  | 117.6 | [5 empty] | 66.2 |  | 238 |  | 0.19 | 4464 |  | 10330 |  | リン酸イオン | mg/l
| 2006-06-22 | (木) | 曇 |  | 22.2 | 20.6 | 21 | 11 | 4.3 | 7.39 | 7.32 | 40.4 | 41.5 |  | 76.8 |  | 112.6 | [5 empty] | 55.3 |  | 249 |  | 0.24 | 3994 |  |  |  | 硫酸イオン | mg/l | 15 | 19.8
| 2006-06-23 | (金) | 曇 |  | 22.4 | 20.6 | 20.9 | 8 | 4.5 | 7.37 | 7.32 | 39 | 40.5 |  | 83.8 |  | 117.8 | [5 empty] | 50.8 |  | 219 |  | 0.25 | 3737 |  | 12120 |  | シリカ | mg/l | 20 | 20
| 2006-06-24 | (土) | 晴 |  | 23.3 | 21.6 | 21.7 | 7 | 2.6 | 7.5 | 7.3 | [16 empty] | 3394 |  |  |  | 色度 | 度 | 13 | 9
| 2006-06-25 | (日) | 曇 |  | 22.2 | 22.7 | 23.1 | 7 | 2.7 | 7.5 | 7.3 | [16 empty] | 3526 |  |  |  | 懸濁物質 | mg/l | 15.3 | 5
| 2006-06-26 | (月) | 雨 | 8 | 21.5 | 21.1 | 21.6 | 9.3 | 3.2 | 7.39 | 7.38 | 41.7 | 39.3 |  | 76.6 |  | 117 | [5 empty] | 48.8 |  | 216 |  | 0.21 | 3716
| 2006-06-27 | (火) | 曇 |  | 24.4 | 20.8 | 21 | 7.7 | 3.8 | 7.37 | 7.42 | 37.6 | 38.8 |  | 72 |  | 111.6 | [5 empty] | 47.2 |  | 220 |  | 0.28 | 3424 |  | 10330
| 2006-06-28 | (水) | 曇 |  | 25.2 | 22.8 | 23.2 | 6.9 | 2.7 | 7.42 | 7.41 | 42 | 44 |  | 84.8 |  | 100.8 | [5 empty] | 57.6 |  | 254 |  | 0.16 | 2473
| 2006-06-29 | (木) | 晴 |  | 25.8 | 24.1 | 24.2 | 5.4 | 5.2 | 7.54 | 7.52 | 43.4 | 43.9 |  | 86.2 |  | 120 | [5 empty] | 58.7 |  | 239 |  | 0.35 | 2002 |  | 20290 |  | 備考
| 2006-06-30 | (金) | 曇 |  | 25.4 | 24.2 | 24.7 | 6.4 | 5 | 7.52 | 7.5 | 43.6 | 44.7 |  | 86.6 |  | 118.2 | [5 empty] | 61.3 |  | 248 |  | 0.31 | 2049
7月 | 2006-07-01 | (土) | 雨 | 5 | 24.8 | 22.9 | 23.7 | 6 | 5.6 | 7.6 | 7.5 | [16 empty] | 1697 |  |  |  | 2006-07-14 | 気温 | 27.9 | ℃
| 2006-07-02 | (日) | 晴 | 1 | 25.7 | 23.6 | 23.9 | 7 | 5.5 | 7.5 | 7.4 | [16 empty] | 2136 |  |  |  | 項目 | 単位 | 原水 | 配水
| 2006-07-03 | (月) | 晴 |  | 24.9 | 23.5 | 23.9 | 5.3 | 3.2 | 7.49 | 7.47 | 41.9 | 42.6 |  | 70 |  | 112.6 | [5 empty] | 58 |  | 256 |  | 0.18 | 1697 |  |  |  | 水温 | ℃ | 26.8 | 26.8
| 2006-07-04 | (火) | 晴 |  | 24.2 | 24.5 | 24.6 | 5.6 | 3.5 | 7.57 | 7.56 | 44.1 | 43.8 |  | 85 |  | 119.4 | [5 empty] | 58 |  | 261 |  | 0.2 | 1496 |  | 10260 |  | 濁度 | 度 | 8 | 6.3
| 2006-07-05 | (水) | 曇 |  |  | 23.7 | 24.2 | 5.8 | 3.3 | 7.49 | 7.56 | 41.5 | 40.4 |  | 83 |  | 112.4 | [5 empty] | 48.8 |  | 257 |  | 0.23 | 2879 |  | 10340 |  | ｐH |  | 7.58 | 7.47
| 2006-07-06 | (木) | 曇 |  | 22.9 | 21.9 | 22.2 | 11.5 | 2.9 | 7.42 | 7.25 | 25 | 25.3 |  | 57 |  | 81.2 | [5 empty] | 29.5 |  | 265 |  | 0.17 | 4594 |  |  |  | 電気伝導率 | mS/m | 41.4 | 42.5
| 2006-07-07 | (金) | 曇 |  | 24.6 | 22.5 | 22.9 | 7.1 | 4.1 | 7.36 | 7.38 | 35.4 | 35 |  | 68.6 |  | 103.6 | [5 empty] | 43.9 |  | 268 |  | 0.26 | 1872 |  |  |  | 酸消費量 | mg/l | 92.4 | 90.6
| 2006-07-08 | (土) | 曇 |  | 24.5 | 23.1 | 23.5 | 6 | 3.7 | 7.5 | 7.4 | [16 empty] | 1698 |  |  |  | 全硬度 | mg/l | 121.6 | 117.4
| 2006-07-09 | (日) | 曇 |  | 23.8 | 23.2 | 23.8 | 6 | 3.6 | 7.5 | 7.4 | [16 empty] | 1975 |  |  |  | ｶﾙｼｳﾑ硬度 | mg/l | 77 | 77.4
| 2006-07-10 | (月) | 曇 | 1 | 25.6 | 22.9 | 23.4 | 6.7 | 3.3 | 7.48 | 7.49 | 41.6 | 41.3 |  | 82 |  | 119.6 | [5 empty] | 51.5 |  | 254 |  | 0.33 | 2198 |  | 10260 |  | ﾏｸﾞﾈｼｳﾑ硬度 | mg/l | 44.6 | 40
| 2006-07-11 | (火) | 晴 |  | 26.8 | 24.2 | 24.6 | 7.1 | 3.7 | 7.43 | 7.45 | 44.8 | 43.8 |  | 91.2 |  | 140.8 | [5 empty] | 59 |  | 271 |  | 0.35 | 1815 |  |  |  | 塩化物イオン | mg/l | 50 | 55.8
| 2006-07-12 | (水) | 曇 |  | 27.4 | 24.5 | 25 | 9.7 | 6.3 | 7.5 | 7.46 | 45.1 | 45.3 |  | 82.6 |  | 120 | [5 empty] | 61.2 |  | 282 |  | 0.27 | 1960 |  |  |  | 全蒸発残留物 | mg/l | 248 | 257
| 2006-07-13 | (木) | 曇 |  | 27.8 | 24.7 | 25.2 | 8.4 | 3.7 | 7.51 | 7.41 | 44.2 | 45.8 |  | 89.4 |  | 119.4 | [5 empty] | 64.8 |  | 258 |  | 0.28 | 2092 |  |  |  | 全鉄 | mg/l | 0.36 | 0.29
| 2006-07-14 | (金) | 晴 | 12.5 | 27.9 | 26.8 | 26.8 | 8 | 6.3 | 7.58 | 7.47 | 41.4 | 42.5 | 92.4 | 90.6 | 121.6 | 117.4 | 77 | 77.4 | 44.6 | 40 | 50 | 55.8 | 248 | 257 | 0.36 | 0.29 | 4492 |  |  |  | COD | mg/l | 6.2 | 5.2
| 2006-07-15 | (土) | 晴 |  | 27.7 | 25.6 | 25.8 | 25 | 4.3 | 7.2 | 7.1 | [16 empty] | 7080 |  |  |  | BOD | mg/l | 2.1 | 1.8
| 2006-07-16 | (日) | 晴 | 0.5 | 26.4 | 26.7 | 27 | 8 | 4.1 | 7.4 | 7.3 | [16 empty] | 3453 |  |  |  | 溶存酸素 | mg/l | 6.6 | 7.2
| 2006-07-17 | (月) | 曇 | 23 | 23.2 | 24.5 | 25.3 | 9 | 4.5 | 7.4 | 7.4 | [16 empty] | 3731 |  |  |  | 全マンガン | mg/l | 0.023 | 0.042
| 2006-07-18 | (火) | 雨 | 35 | 20.7 | 22.2 | 22.7 | 31.2 | 3.1 | 7.22 | 7.03 | 21.3 | 21.8 |  | 59 |  | 75.6 | [5 empty] | 21.2 |  | 140 |  | 0.08 | 7183 |  |  |  | ｱﾝﾓﾆｳﾑｲｵﾝ | mg/l
| 2006-07-19 | (水) | 雨 | 31 | 20.3 | 21.2 | 21.7 | 30.3 | 4 | 7.21 | 7.05 | 21 | 21.1 |  | 49.4 |  | 76.4 | [5 empty] | 21.8 |  | 145 |  | 0.21 | 7695 |  |  |  | 全窒素 | mg/l | 2.307 | 2.326
| 2006-07-20 | (木) | 曇 |  | 21.2 | 20.8 | 21.2 | 15.4 | 4.6 | 7.24 | 7.04 | 24.7 | 23 |  | 34 |  | 73.8 | [5 empty] | 29.3 |  | 146 |  | 0.19 | 4902 |  | 10110 |  | 全リン | mg/l | 0.11 | 0.1
| 2006-07-21 | (金) | 雨 | 13.5 | 20.5 | 20.6 | 21.2 | 11.1 | 3.3 | 7.32 | 7.2 | 32.6 | 35.8 |  | 83.6 |  | 107.6 | [5 empty] | 46.7 |  | 243 |  | 0.35 | 4157 |  | 20250 |  | リン酸イオン | mg/l
| 2006-07-22 | (土) | 曇 |  | 22.4 | 20.6 | 20.9 | 8 | 4.5 | 7.2 | 7.2 | [16 empty] | 2209 |  |  |  | 硫酸イオン | mg/l | 20.8 | 20.2
| 2006-07-23 | (日) | 雨 | 3.5 | 23.5 | 21.3 | 21.8 | 8 | 6.3 | 7.3 | 7.3 | [16 empty] | 1536 |  |  |  | シリカ | mg/l | 15.7 | 15.2
| 2006-07-24 | (月) | 雨 | 8 | 23.3 | 23.2 | 21.9 | 7.6 | 5.5 | 7.31 | 7.28 | 35.9 | 38 |  | 78.4 |  | 108 | [5 empty] | 52 |  | 246 |  | 0.37 | 1800 |  |  |  | 色度 | 度 | 10 | 9
| 2006-07-25 | (火) | 雨 | 1 | 23.5 | 21.3 | 21.8 | 6.4 | 5.8 | 7.29 | 7.31 | 38.3 | 35.8 |  | 83.6 |  | 116 | [5 empty] | 40.5 |  | 227 |  | 0.34 | 2151 |  |  |  | 懸濁物質 | mg/l | 9 | 4.5
| 2006-07-26 | (水) | 晴 |  | 25.9 | 22.8 | 22.9 | 5.8 | 5.3 | 7.28 | 7.36 | 41.4 | 40 |  | 86 |  | 120.4 | [5 empty] | 54.3 |  | 353 |  | 0.36 | 1975
| 2006-07-27 | (木) | 曇 |  | 25.2 | 24.6 | 25.2 | 7 | 4.4 | 7.39 | 7.41 | 42.3 | 42.5 |  | 78 |  | 120.4 | [5 empty] | 45.8 |  | 347 |  | 0.32 | 1689 |  | 20840
| 2006-07-28 | (金) | 曇 |  | 25.6 | 24.3 | 24.8 | 6.9 | 4.4 | 7.41 | 7.5 | 42.9 | 43.4 |  | 88 |  | 120 | [5 empty] | 57.2 |  | 330 |  | 0.28 | 1273
| 2006-07-29 | (土) | 晴 | 3.5 | 26.2 | 24.5 | 24.8 | 6 | 4.8 | 7.4 | 7.3 | [16 empty] | 1799 |  |  |  | 備考
| 2006-07-30 | (日) | 晴 |  | 22.8 | 24.3 | 24.8 | 6 | 4.9 | 7.4 | 7.3 | [16 empty] | 1200
| 2006-07-31 | (月) | 曇 |  | 21.5 | 22.8 | 23.7 | 5.7 | 3.4 | 7.45 | 7.51 | 43.1 | 42.3 |  | 86 |  | 118 | [5 empty] | 58.2 |  | 345 |  | 0.3 | 1492
8月 | 2006-08-01 | (火) | 曇 |  | 20.8 | 22.6 | 23.3 | 5.2 | 3.9 | 7.48 | 7.5 | 42.6 | 44.9 |  | 81.2 |  | 119.6 | [5 empty] | 61.3 |  | 276 |  | 0.28 | 1787 |  | 20820 |  | 2006-08-11 | 気温 | 25.7 | ℃
| 2006-08-02 | (水) | 曇 |  | 23.1 | 22.3 | 22.5 | 4.9 | 3.3 | 7.47 | 7.45 | 45.2 | 45.3 |  | 98.4 |  | 122.4 | [5 empty] | 63.5 |  | 262 |  | 0.28 | 2340 |  |  |  | 項目 | 単位 | 原水 | 配水
| 2006-08-03 | (木) | 晴 |  | 25.6 | 22.9 | 23.3 | 6.7 | 3.7 | 7.51 | 7.46 | 42.7 | 43.7 |  | 76.4 |  | 118.4 | [5 empty] | 62.4 |  | 284 |  | 0.24 | 2209 |  |  |  | 水温 | ℃ | 23.8 | 24.4
| 2006-08-04 | (金) | 晴 |  | 27.2 | 25 | 25.3 | 6.4 | 4 | 7.54 | 7.49 | 43.3 | 44.2 |  | 77.6 |  | 113.6 | [5 empty] | 54 |  | 291 |  | 0.26 | 2356 |  |  |  | 濁度 | 度 | 6.9 | 2.2
| 2006-08-05 | (土) | 晴 |  | 27.3 | 26 | 26.2 | 5 | 3.9 | 7.5 | 7.3 | [16 empty] | 2253 |  |  |  | ｐH |  | 7.34 | 7.21
| 2006-08-06 | (日) | 晴 |  | 27.2 | 26.3 | 26.8 | 5 | 3.9 | 7.5 | 7.3 | [16 empty] | 2194 |  |  |  | 電気伝導率 | mS/m | 36.9 | 35.9
| 2006-08-07 | (月) | 晴 |  | 28.1 | 26.2 | 26.8 | 4.9 | 3.9 | 7.51 | 7.53 | 44.1 | 45 |  | 90.8 |  | 116.8 | [5 empty] | 61.5 |  | 265 |  | 0.26 | 2093 |  |  |  | 酸消費量 | mg/l | 79.4 | 76.6
| 2006-08-08 | (火) | 曇 | 3.5 | 24.6 | 25.8 | 26.8 | 4.6 | 4.2 | 7.47 | 7.51 | 44.8 | 45.5 |  | 101.2 |  | 117.6 | [5 empty] | 63.6 |  | 276 |  | 0.27 | 3892 |  |  |  | 全硬度 | mg/l | 105.4 | 103.2
| 2006-08-09 | (水) | 雨 | 58 | 24.1 | 23.3 | 23.4 | 121 | 2.5 | 7.19 | 7.12 | 17.9 | 24.6 |  | 46 |  | 98 | [5 empty] | 29.2 |  | 169 |  | 0.11 | 7860 |  | 20310 | 8/9雨量：アメダス故障のため | ｶﾙｼｳﾑ硬度 | mg/l | 67 | 64.6
| 2006-08-10 | (木) | 晴 |  | 26.3 | 23.6 | 23.8 | 18.1 | 2.7 | 7.14 | 7.02 | 24.6 | 23 |  | 48.4 |  | 54.6 | [5 empty] | 26.8 |  | 165 |  | 0.16 | 5369 |  |  | 印旛沼（浄）の雨量を記載 | ﾏｸﾞﾈｼｳﾑ硬度 | mg/l | 38.4 | 38.6
| 2006-08-11 | (金) | 曇 |  | 25.7 | 23.8 | 24.4 | 6.9 | 2.2 | 7.34 | 7.21 | 36.9 | 35.9 | 79.4 | 76.6 | 105.4 | 103.2 | 67 | 64.6 | 38.4 | 38.6 | 45.5 | 46.7 | 260 | 247 | 0.57 | 0.11 | 4887 |  |  |  | 塩化物イオン | mg/l | 45.5 | 46.7
| 2006-08-12 | (土) | 曇 | 13.5 | 23.9 | 24.1 | 24.5 | 6 | 5.4 | 7.3 | 7.4 | [16 empty] | 4228 |  |  |  | 全蒸発残留物 | mg/l | 260 | 247
| 2006-08-13 | (日) | 曇 |  | 24.9 | 22.5 | 22.8 | 24 | 4 | 7.1 | 7 | [16 empty] | 6686 |  |  |  | 全鉄 | mg/l | 0.57 | 0.11
| 2006-08-14 | (月) | 晴 |  | 26.8 | 23.7 | 23.8 | 36.6 | 3.4 | 7.34 | 6.99 | 18.7 | 18.9 |  | 32.4 |  | 69.6 | [5 empty] | 18.8 |  | 173 |  | 0.13 | 7183 |  |  |  | COD | mg/l | 4.4 | 3.6
| 2006-08-15 | (火) | 曇 | 1.5 | 25 | 24.6 | 25 | 8.9 | 3.1 | 7.4 | 7.24 | 28.5 | 29.5 |  | 79.2 |  | 106 | [5 empty] | 30 |  | 188 |  | 0.12 | 6042 |  |  |  | BOD | mg/l | 3.1 | 3
| 2006-08-16 | (水) | 雨 | 4 | 26.6 | 23.5 | 23.9 | 7.8 | 3.3 | 7.43 | 7.36 | 32.5 | 33.1 |  | 82.4 |  | 113.6 | [5 empty] | 44 |  | 216 |  | 0.14 | 5164 |  |  |  | 溶存酸素 | mg/l | 6.6 | 7
| 2006-08-17 | (木) | 曇 | 11 | 28.2 | 24.8 | 24.9 | 8.9 | 4 | 7.33 | 7.27 | 30.8 | 29.8 |  | 67.6 |  | 100.4 | [5 empty] | 27 |  | 201 |  | 0.1 | 5326 |  |  |  | 全マンガン | mg/l | 0.076 | 0.047
| 2006-08-18 | (金) | 晴 |  | 29.3 | 25.6 | 25.8 | 7.2 | 3.4 | 7.41 | 7.3 | 31.8 | 31.7 |  | 76.4 |  | 111.2 | [5 empty] | 30.2 |  | 197 |  | 0.16 | 5588 |  |  |  | ｱﾝﾓﾆｳﾑｲｵﾝ | mg/l
| 2006-08-19 | (土) | 晴 |  | 28.2 | 26.3 | 26.7 | 8 | 2.8 | 7.3 | 7.3 | [16 empty] | 5823 |  |  |  | 全窒素 | mg/l | 2.63 | 2.58
| 2006-08-20 | (日) | 曇 |  | 27.2 | 25.3 | 25.7 | 8 | 4.6 | 7.1 | 7.1 | [16 empty] | 5150 |  |  |  | 全リン | mg/l | 0.111 | 0.047
| 2006-08-21 | (月) | 晴 |  | 26.8 | 25.1 | 25.2 | 5.7 | 2.8 | 7.48 | 7.58 | 34.4 | 36.8 |  | 82 |  | 121 | [5 empty] | 42.1 |  | 247 |  | 0.12 | 3716 |  |  |  | リン酸イオン | mg/l
| 2006-08-22 | (火) | 晴 |  | 26.8 | 25.3 | 25.3 | 4.8 | 4.7 | 7.63 | 7.47 | 40.9 | 41.3 |  | 82.4 |  | 121.2 | [5 empty] | 44.2 |  | 270 |  | 0.24 | 3028 |  |  |  | 硫酸イオン | mg/l | 17.6 | 17.1
| 2006-08-23 | (水) | 曇 |  | 26.6 | 25 | 25 | 6.3 | 5.3 | 7.58 | 7.46 | 44.2 | 44 |  | 85 |  | 128 | [5 empty] | 54.8 |  | 285 |  | 0.22 | 1794 |  | 23900 |  | シリカ | mg/l | 21.2 | 20.4
| 2006-08-24 | (木) | 曇 |  | 25.6 | 24.4 | 24.8 | 7.6 | 4.5 | 7.65 | 7.51 | 42.8 | 42.7 |  | 85.4 |  | 123.6 | [5 empty] | 54.6 |  | 270 |  | 0.17 | 2804 |  | 12240 |  | 色度 | 度 | 12 | 9
| 2006-08-25 | (金) | 晴 |  | 26.2 | 25.5 | 25.7 | 5.4 | 4.3 | 7.63 | 7.5 | 41.4 | 44 |  | 82 |  | 116.4 | [5 empty] | 52 |  | 297 |  | 0.16 | 2678 |  | 24140 |  | 懸濁物質 | mg/l | 19.9 | 1.9
| 2006-08-26 | (土) | 曇 | 1.5 | 23.7 | 23.8 | 24.4 | 5 | 3.9 | 7.6 | 7.5 | [16 empty] | 2692
| 2006-08-27 | (日) | 晴 |  | 23.9 | 22.9 | 23.3 | 6 | 3.8 | 7.5 | 7.4 | [16 empty] | 2853
| 2006-08-28 | (月) | 曇 |  | 24.7 | 22.6 | 23 | 5.7 | 3.9 | 7.64 | 7.56 | 46.5 | 46 |  | 83.6 |  | 124.6 | [5 empty] | 60.7 |  | 280 |  | 0.16 | 2472
| 2006-08-29 | (火) | 晴 |  | 27.1 | 23 | 23.5 | 5.3 | 4.9 | 7.65 | 7.48 | 49.4 | 46.9 |  | 86 |  | 128.4 | [5 empty] | 64.8 |  | 296 |  | 0.18 | 3248 |  |  |  | 備考
| 2006-08-30 | (水) | 曇 |  | 21.2 | 24.8 | 25.2 | 6.6 | 5.7 | 7.79 | 7.66 | 45.4 | 46.1 |  | 81.4 |  | 124 | [5 empty] | 65.5 |  | 334 |  | 0.18 | 2251 |  | 9990
| 2006-08-31 | (木) | 晴 |  | 19.7 | 23.1 | 23.3 | 7.9 | 6 | 7.76 | 7.59 | 46.2 | 46.1 |  | 82.4 |  | 123.6 | [5 empty] | 62.5 |  | 348 |  | 0.2 | 2520 |  | 10040
9月 | 2006-09-01 | (金) | 雨 | 15.5 | 20.6 | 22.8 | 23.3 | 7.6 | 5.9 | 7.77 | 7.65 | 46 | 47.2 |  | 80.4 |  | 123 | [5 empty] | 63 |  | 373 |  | 0.25 | 3233 |  |  |  | 2006-09-13 | 気温 | 18.8 | ℃
| 2006-09-02 | (土) | 晴 |  | 22.1 | 20.8 | 20.8 | 10 | 5.6 | 7.2 | 7.3 | [16 empty] | 4667 |  |  |  | 項目 | 単位 | 原水 | 配水
| 2006-09-03 | (日) | 晴 |  | 23.5 | 22.6 | 22.8 | 6 | 4.9 | 7.2 | 7.5 | [16 empty] | 1917 |  |  |  | 水温 | ℃ | 20.1 | 20.5
| 2006-09-04 | (月) | 晴 |  | 24.1 | 23 | 23.2 | 7.6 | 2.2 | 7.72 | 7.52 | 47.4 | 47.9 |  | 88 |  | 137.6 | [5 empty] | 70.6 |  | 364 |  | 0.15 | 2911 |  |  |  | 濁度 | 度 | 5.9 | 4.5
| 2006-09-05 | (火) | 晴 |  | 27 | 23.8 | 23.8 | 7.1 | 5.3 | 7.77 | 7.58 | 47.7 | 50 |  | 83.2 |  | 130 | [5 empty] | 73.8 |  | 378 |  | 0.24 | 2516 |  |  |  | ｐH |  | 7.65 | 7.55
| 2006-09-06 | (水) | 曇 | 2 | 23.5 | 24.3 | 24.8 | 9.4 | 5.6 | 7.72 | 7.61 | 48.3 | 49.6 |  | 80 |  | 125.2 | [5 empty] | 74 |  | 384 |  | 0.29 | 2878 |  | 10120 |  | 電気伝導率 | mS/m | 50.6 | 47.4
| 2006-09-07 | (木) | 曇 | 1.5 | 23.8 | 21.6 | 21.8 | 8 | 5.8 | 7.59 | 7.46 | 49.6 | 47.6 |  | 79.8 |  | 122.4 | [5 empty] | 73.5 |  | 338 |  | 0.29 | 2377 |  | 9940 |  | 酸消費量 | mg/l | 88.5 | 86.4
| 2006-09-08 | (金) | 曇 |  | 24.7 | 22.5 | 23 | 12.3 | 4 | 7.51 | 7.29 | 42.3 | 38.6 |  | 69.4 |  | 101.6 | [5 empty] | 56 |  | 241 |  | 0.2 | 5808 |  |  |  | 全硬度 | mg/l | 122.8 | 124.4
| 2006-09-09 | (土) | 曇 |  | 25.7 | 22.7 | 23 | 7 | 5.6 | 7.4 | 7.4 | [16 empty] | 2692 |  |  |  | ｶﾙｼｳﾑ硬度 | mg/l | 81 | 81.4
| 2006-09-10 | (日) | 晴 |  | 27.8 | 23.6 | 23.8 | 6 | 5.1 | 7.4 | 7.5 | [16 empty] | 2575 |  |  |  | ﾏｸﾞﾈｼｳﾑ硬度 | mg/l | 41.8 | 43
| 2006-09-11 | (月) | 雨 |  | 24.6 | 24.7 | 25 | 7.6 | 4.7 | 7.6 | 7.57 | 47.7 | 48.5 |  | 81.6 |  | 122 | [5 empty] | 70.2 |  | 286 |  | 0.23 | 4008 |  |  |  | 塩化物イオン | mg/l | 75.3 | 70
| 2006-09-12 | (火) | 雨 | 4 | 21.2 | 22.8 | 23.3 | 6.7 | 3 | 7.65 | 7.47 | 47.9 | 48.1 |  | 79.6 |  | 126.4 | [5 empty] | 76.1 |  | 292 |  | 0.12 | 4027 |  | 10230 |  | 全蒸発残留物 | mg/l | 306 | 293
| 2006-09-13 | (水) | 雨 | 11 | 18.8 | 20.1 | 20.5 | 5.9 | 4.5 | 7.65 | 7.55 | 50.6 | 47.4 | 88.5 | 86.4 | 122.8 | 124.4 | 81 | 81.4 | 41.8 | 43 | 75.3 | 70 | 306 | 293 | 0.32 | 0.3 | 2796 |  | 10140 |  | 全鉄 | mg/l | 0.32 | 0.3
| 2006-09-14 | (木) | 雨 | 17 | 18.6 | 19.4 | 19.6 | 9.8 | 5.9 | 7.54 | 7.49 | 32.2 | 36.4 |  | 72 |  | 106 | [5 empty] | 44.2 |  | 244 |  | 0.38 | 3205 |  | 10110 |  | COD | mg/l | 5 | 4.4
| 2006-09-15 | (金) | 晴 |  | 19.7 | 19.7 | 19.5 | 5.8 | 4.6 | 7.52 | 7.39 | 36.8 | 37.7 |  | 78 |  | 94 | [5 empty] | 45.8 |  | 242 |  | 0.26 | 3335 |  |  |  | BOD | mg/l | 2.2 | 2.3
| 2006-09-16 | (土) | 晴 |  | 20.2 | 20.2 | 20.3 | 6 | 4.7 | 7.5 | 7.5 | [16 empty] | 2634 |  |  |  | 溶存酸素 | mg/l | 7.4 | 8
| 2006-09-17 | (日) | 曇 | 5 | 20.7 | 20.7 | 20.8 | 8 | 5.9 | 7.5 | 7.5 | [16 empty] | 3467 |  |  |  | 全マンガン | mg/l | 0.038 | 0.032
| 2006-09-18 | (月) | 曇 | 17 | 24.3 | 20.7 | 20.5 | 14 | 4 | 7.2 | 7.2 | [16 empty] | 5910 |  |  |  | ｱﾝﾓﾆｳﾑｲｵﾝ | mg/l
| 2006-09-19 | (火) | 晴 |  | 26.4 | 22.6 | 22.5 | 10.8 | 3 | 7.32 | 7.16 | 36.8 | 35.7 |  | 66.6 |  | 105.4 | [5 empty] | 46 |  | 234 |  | 0.19 | 4667 |  |  |  | 全窒素 | mg/l | 4.002 | 3.823
| 2006-09-20 | (水) | 晴 |  | 23.3 | 22.3 | 22.3 | 6.3 | 4.3 | 7.44 | 7.38 | 42.8 | 43 |  | 83 |  | 122.4 | [5 empty] | 54 |  | 285 |  | 0.31 | 2473 |  |  |  | 全リン | mg/l | 0.144 | 0.127
| 2006-09-21 | (木) | 晴 |  | 21.8 | 21.8 | 22 | 6.9 | 4.6 | 7.49 | 7.43 | 44.2 | 45.2 |  | 84.4 |  | 123.6 | [5 empty] | 59.2 |  | 285 |  | 0.34 | 2575 |  |  |  | リン酸イオン | mg/l
| 2006-09-22 | (金) | 曇 |  | 20.4 | 20.9 | 21.2 | 5.8 | 4.7 | 7.55 | 7.46 | 43.8 | 45.4 |  | 86 |  | 119 | [5 empty] | 58.7 |  | 300 |  | 0.34 | 2692 |  |  |  | 硫酸イオン | mg/l | 22.9 | 21.3
| 2006-09-23 | (土) | 曇 |  | 19.6 | 19.8 | 20.2 | 7 | 5.6 | 7.5 | 7.6 | [16 empty] | 2794 |  |  |  | シリカ | mg/l | 23.3 | 16.6
| 2006-09-24 | (日) | 晴 |  | 19.3 | 18.6 | 18.7 | 7 | 5.3 | 7.6 | 7.6 | [16 empty] | 2575 |  |  |  | 色度 | 度 | 10 | 7
| 2006-09-25 | (月) | 晴 |  | 19 | 19.8 | 19.7 | 7.6 | 6.3 | 7.85 | 7.62 | 44.8 | 45.7 |  | 76 |  | 123 | [5 empty] | 63.4 |  | 305 |  | 0.32 | 3014 |  |  |  | 懸濁物質 | mg/l | 4.1 | 3.9
| 2006-09-26 | (火) | 曇 | 33 | 19 | 19.2 | 19.1 | 11.8 | 5.3 | 7.94 | 7.59 | 44.6 | 46.2 |  | 85.6 |  | 121.6 | [5 empty] | 65.8 |  | 347 |  | 0.25 | 4125
| 2006-09-27 | (水) | 曇 | 46 | 19.2 | 19.1 | 19.2 | 52.5 | 4 | 6.97 | 6.76 | 16.1 | 16.4 |  | 26.6 |  | 56.4 | [5 empty] | 17.7 |  | 221 |  | 0.23 | 8861 |  | 19950
| 2006-09-28 | (木) | 晴 |  | 20.9 | 19.5 | 19.8 | 15.4 | 5.9 | 6.97 | 6.89 | 24.4 | 23 |  | 45.6 |  | 72.8 | [5 empty] | 38.3 |  | 234 |  | 0.33 | 7615 |  | 10410
| 2006-09-29 | (金) | 曇 |  | 20.7 | 20.3 | 20.8 | 13.9 | 3.4 | 7.39 | 7.28 | 38.3 | 37.6 |  | 61.4 |  | 105.4 | [5 empty] | 46.3 |  | 260 |  | 0.29 | 4925 |  | 10850 |  | 備考
| 2006-09-30 | (土) | 曇 |  | 20 | 19.4 | 19.7 | 10 | 5.4 | 7.3 | 7.3 | [16 empty] | 2590
10月 | 2006-10-01 | (日) | 晴 | 3 | 19.4 | 19.3 | 19.5 | 9 | 5.2 | 7.3 | 7.4 | [16 empty] | 3160 |  |  |  | 2006-10-18 | 気温 | 17.1 | ℃
| 2006-10-02 | (月) | 雨 | 20 | 18.3 | 18.7 | 19 | 41.4 | 1.9 | 7.43 | 7.34 | 27.7 | 33.9 |  | 66 |  | 105.4 | [5 empty] | 31.2 |  | 173 |  | 0.15 | 5480 |  | 10030 |  | 項目 | 単位 | 原水 | 配水
| 2006-10-03 | (火) | 曇 | 3.5 | 20.7 | 19.4 | 19.5 | 7.2 | 2.2 | 7.41 | 7.24 | 31.2 | 35.1 |  | 67.6 |  | 100 | [5 empty] | 57.8 |  | 225 |  | 0.19 | 3964 |  | 10270 |  | 水温 | ℃ | 17.1 | 17.4
| 2006-10-04 | (水) | 曇 |  | 20.5 | 19.8 | 20 | 5.6 | 3.3 | 7.51 | 7.48 | 39.4 | 39.6 |  | 35.2 |  | 98.4 | [5 empty] | 43.5 |  | 206 |  | 0.32 | 2000 |  | 10280 |  | 濁度 | 度 | 3.4 | 2.7
| 2006-10-05 | (木) | 曇 | 23 | 20.1 | 19.4 | 19.8 | 5.1 | 4.2 | 7.61 | 7.58 | 42.7 | 43 |  | 43.3 |  | 124 | [5 empty] | 53.5 |  | 260 |  | 0.39 | 3635 |  | 10160 |  | ｐH |  | 7.72 | 7.58
| 2006-10-06 | (金) | 雨 | 169.5 | 18.1 | 19.6 | 19.8 | 75.2 | 2.7 | 7.22 | 7.03 | 14.4 | 17.4 |  | 19.7 |  | 62.6 | [5 empty] | 20.7 |  | 102 |  | 0.22 | 8719 |  |  |  | 電気伝導率 | mS/m | 42.9 | 42.2
| 2006-10-07 | (土) | 曇 | 5.5 | 18.8 | 17.1 | 17.4 | 29 | 3.4 | 7 | 6.8 | [16 empty] | 7359 |  |  |  | 酸消費量 | mg/l | 90.4 | 81.6
| 2006-10-08 | (日) | 晴 |  | 20.5 | 17.3 | 17.8 | 19 | 4.5 | 7.1 | 7 | [16 empty] | 6423 |  |  |  | 全硬度 | mg/l | 127 | 125
| 2006-10-09 | (月) | 晴 |  | 17.9 | 16.8 | 16.9 | 8 | 2.6 | 7.3 | 7.2 | [16 empty] | 4769 |  |  |  | ｶﾙｼｳﾑ硬度 | mg/l | 78 | 78.4
| 2006-10-10 | (火) | 晴 |  | 19.1 | 17.6 | 17.8 | 7.2 | 5.2 | 7.5 | 7.4 | 37 | 37.9 |  | 35 |  | 111.8 | [5 empty] | 45.6 |  | 218 |  | 0.41 | 2838 |  |  |  | ﾏｸﾞﾈｼｳﾑ硬度 | mg/l | 49 | 46.6
| 2006-10-11 | (水) | 晴 |  | 20.3 | 18.2 | 18.6 | 5.6 | 3.8 | 7.5 | 7.45 | 38.1 | 38.1 |  | 71.4 |  | 107.6 | [5 empty] | 45.5 |  | 240 |  | 0.5 | 2751 |  |  |  | 塩化物イオン | mg/l | 55.2 | 58.8
| 2006-10-12 | (木) | 晴 |  | 20 | 19.1 | 19.2 | 6 | 5.7 | 7.49 | 7.43 | 39.4 | 39.7 |  | 98.2 |  | 119 | [5 empty] | 50 |  | 226 |  | 0.38 | 2894 |  | 9960 |  | 全蒸発残留物 | mg/l | 287 | 275
| 2006-10-13 | (金) | 晴 |  | 20.6 | 18.6 | 19 | 4.7 | 3.4 | 7.49 | 7.48 | 42 | 40.5 |  | 75 |  | 120 | [5 empty] | 50.8 |  | 246 |  | 0.25 | 2574 |  |  |  | 全鉄 | mg/l | 0.32 | 0.22
| 2006-10-14 | (土) | 曇 |  | 15.8 | 17.3 | 17.8 | 4 | 3.4 | 7.6 | 7.5 | [16 empty] | 2487 |  | 31410 |  | COD | mg/l | 2.7 | 2.3
| 2006-10-15 | (日) | 曇 |  | 15.9 | 16.1 | 16.7 | 3 | 3.1 | 7.6 | 7.6 | [16 empty] | 2311 |  |  |  | BOD | mg/l | 0.6 | 0.3
| 2006-10-16 | (月) | 晴 |  | 17.4 | 16.3 | 16.4 | 7.1 | 3.4 | 7.64 | 7.57 | 42.1 | 41.3 |  | 79 |  | 115 | [5 empty] | 44.7 |  | 276 |  | 0.21 | 2356 |  |  |  | 溶存酸素 | mg/l | 8.4 | 8.8
| 2006-10-17 | (火) | 晴 |  | 18.4 | 17.1 | 17.4 | 3.2 | 2.6 | 7.63 | 7.53 | 42 | 42 |  | 56.6 |  | 119 | [5 empty] | 43.2 |  | 281 |  | 0.24 | 2977 |  | 10380 |  | 全マンガン | mg/l | 0.027 | 0.019
| 2006-10-18 | (水) | 晴 |  | 17.1 | 17.1 | 17.4 | 3.4 | 2.7 | 7.72 | 7.58 | 42.9 | 42.2 | 90.4 | 81.6 | 127 | 125 | 78 | 78.4 | 49 | 46.6 | 55.2 | 58.8 | 287 | 275 | 0.32 | 0.22 | 2677 |  |  |  | ｱﾝﾓﾆｳﾑｲｵﾝ | mg/l
| 2006-10-19 | (木) | 晴 |  | 17.6 | 18.2 | 17.7 | 2.9 | 2.1 | 7.78 | 7.58 | 43.2 | 41.1 |  | 66.4 |  | 123.6 | [5 empty] | 58 |  | 292 |  | 0.22 | 2531 |  |  |  | 全窒素 | mg/l | 3.54 | 3.53
| 2006-10-20 | (金) | 晴 |  | 17.6 | 17.1 | 17.6 | 3.9 | 3.3 | 7.74 | 7.55 | 43.8 | 41.3 |  | 82 |  | 127 | [5 empty] | 58 |  | 300 |  | 0.23 | 2736 |  |  |  | 全リン | mg/l | 0.08 | 0.06
| 2006-10-21 | (土) | 晴 |  | 17.1 | 17.2 | 17.4 | 3 | 2.6 | 7.7 | 7.6 | [16 empty] | 2312 |  |  |  | リン酸イオン | mg/l
| 2006-10-22 | (日) | 曇 | 4.5 | 18.1 | 17.2 | 17.5 | 2 | 2.7 | 7.7 | 7.6 | [16 empty] | 2297 |  |  |  | 硫酸イオン | mg/l | 20.4 | 19.6
| 2006-10-23 | (月) | 雨 | 74 | 17.2 | 18.1 | 18.3 | 72.2 | 2.7 | 7.18 | 6.98 | 14.6 | 17.8 |  | 33.6 |  | 60 | [5 empty] | 22.8 |  | 140 |  | 0.2 | 7759 |  | 10320 |  | シリカ | mg/l | 20.5 | 19.9
| 2006-10-24 | (火) | 雨 | 49 | 12.7 | 16.7 | 17.1 | 72.3 | 2.1 | 6.86 | 6.81 | 15.2 | 14.3 |  | 24.6 |  | 51 | [5 empty] | 17 |  | 105 |  | 0.14 | 8500 |  |  |  | 色度 | 度 | 4 | 3
| 2006-10-25 | (水) | 曇 | 0.5 | 15.1 | 14.6 | 14.8 | 22.4 | 3 | 7.23 | 7.04 | 19 | 19.1 |  | 34.4 |  | 63.4 | [5 empty] | 24.3 |  | 120 |  | 0.17 | 6028 |  |  |  | 懸濁物質 | mg/l | 3.2 | 2.6
| 2006-10-26 | (木) | 晴 |  | 16.9 | 16 | 16 | 9.8 | 2.6 | 7.29 | 7.15 | 30.3 | 29.8 |  | 58.6 |  | 96.6 | [5 empty] | 34.2 |  | 195 |  | 0.16 | 5850 |  | 10020
| 2006-10-27 | (金) | 曇 |  | 16.7 | 17.1 | 17.3 | 8.4 | 2.4 | 7.42 | 7.24 | 36.9 | 36.3 |  | 56.4 |  | 137 | [5 empty] | 38.3 |  | 235 |  | 0.16 | 4261 |  | 10230
| 2006-10-28 | (土) | 曇 |  | 16.8 | 16.6 | 16.9 | 8 | 5.4 | 7.4 | 7.4 | [16 empty] | 2780
| 2006-10-29 | (日) | 雨 | 14.5 | 17 | 16.8 | 17.2 | 41 | 1.8 | 7.3 | 7.2 | [16 empty] | 6920 |  |  |  | 備考
| 2006-10-30 | (月) | 晴 |  | 15.8 | 16.6 | 16.8 | 5.8 | 5.2 | 7.46 | 7.31 | 35.8 | 34.5 |  | 68.6 |  | 113 | [5 empty] | 54 |  | 228 |  | 0.35 | 3350
| 2006-10-31 | (火) | 曇 |  | 15.9 | 16.1 | 16.3 | 7.1 | 4.1 | 7.46 | 7.44 | 38.4 | 39.2 |  | 78.6 |  | 120 | [5 empty] | 52.2 |  | 246 |  | 0.31 | 1897 |  | 20550
11月 | 2006-11-01 | (水) | 晴 |  | 15.5 | 16.4 | 16.5 | 6.8 | 5 | 7.57 | 7.51 | 40.5 | 39.8 |  | 82.6 |  | 116.6 | [5 empty] | 48.6 |  | 276 |  | 0.38 | 2473 |  |  | 高沈２＆３号池稼動停止中 | 2006-11-09 | 気温 | 14.2 | ℃
| 2006-11-02 | (木) | 曇 |  | 14.7 | 16 | 16.1 | 6.9 | 5.6 | 7.59 | 7.55 | 40.5 | 40.7 |  | 77.4 |  | 123.4 | [5 empty] | 52.2 |  | 265 |  | 0.27 | 2194 |  |  | 横沈７号池清掃停止中 | 項目 | 単位 | 原水 | 配水
| 2006-11-03 | (金) | 晴 |  | 14.8 | 15.8 | 15.8 | 6 | 5.1 | 7.6 | 7.6 | [16 empty] | 2078 |  |  |  | 水温 | ℃ | 13.6 | 13.8
| 2006-11-04 | (土) | 晴 |  | 14.5 | 15.4 | 15.6 | 6 | 4.5 | 7.7 | 7.6 | [16 empty] | 2136 |  |  |  | 濁度 | 度 | 5.7 | 4.7
| 2006-11-05 | (日) | 晴 |  | 15.9 | 15.5 | 15.8 | 5 | 4.2 | 7.6 | 7.6 | [16 empty] | 2150 |  |  |  | ｐH |  | 7.68 | 7.59
| 2006-11-06 | (月) | 曇 |  | 16.9 | 15.8 | 16.2 | 4.4 | 4.3 | 7.53 | 7.65 | 41.3 | 41.4 |  | 79.6 |  | 124.6 | [5 empty] | 55.8 |  | 274 |  | 0.37 | 2180 |  |  |  | 電気伝導率 | mS/m | 42.1 | 41
| 2006-11-07 | (火) | 曇 | 1.5 | 17 | 16.3 | 16.6 | 6.4 | 5.2 | 7.7 | 7.61 | 39 | 39.3 |  | 75.6 |  | 126 | [5 empty] | 43.8 |  | 270 |  | 0.33 | 3248 |  |  | 高沈２号池 横沈７号池復帰 | 酸消費量 | mg/l | 79 | 77.6
| 2006-11-08 | (水) | 晴 |  | 12.2 | 13.4 | 13.8 | 7.5 | 5.5 | 7.74 | 7.6 | 40.9 | 39 |  | 76.8 |  | 128 | [5 empty] | 53.4 |  | 275 |  | 0.35 | 2853 |  |  |  | 全硬度 | mg/l | 121.4 | 122.6
| 2006-11-09 | (木) | 晴 |  | 14.2 | 13.6 | 13.8 | 5.7 | 4.7 | 7.68 | 7.59 | 42.1 | 41 | 79 | 77.6 | 121.4 | 122.6 | 78 | 80.4 | 43.4 | 42.2 | 50.6 | 51.8 | 266 | 273 | 0.4 | 0.32 | 2282 |  | 21170 |  | ｶﾙｼｳﾑ硬度 | mg/l | 78 | 80.4
| 2006-11-10 | (金) | 晴 |  | 15.9 | 14.7 | 14.8 | 6.9 | 6.1 | 7.68 | 7.62 | 42.7 | 41.7 |  | 68.4 |  | 119.8 | [5 empty] | 47.5 |  | 277 |  | 0.3 | 2142 |  | 10130 |  | ﾏｸﾞﾈｼｳﾑ硬度 | mg/l | 43.4 | 42.2
| 2006-11-11 | (土) | 雨 | 6 | 14.1 | 15.8 | 16 | 5 | 4.3 | 7.6 | 7.6 | [16 empty] | 3000 |  |  |  | 塩化物イオン | mg/l | 50.6 | 51.8
| 2006-11-12 | (日) | 晴 |  | 11.6 | 14.7 | 14.9 | 10 | 2.3 | 7.5 | 7.3 | [16 empty] | 4008 |  |  |  | 全蒸発残留物 | mg/l | 266 | 273
| 2006-11-13 | (月) | 晴 |  | 10.8 | 11.9 | 11.9 | 6.6 | 5 | 7.66 | 7.58 | 40.8 | 40.9 |  | 78.6 |  | 104.6 | [5 empty] | 53.8 |  | 283 |  | 0.34 | 2692 |  |  |  | 全鉄 | mg/l | 0.4 | 0.32
| 2006-11-14 | (火) | 晴 |  | 15.2 | 13.1 | 13.2 | 4.3 | 4.1 | 7.72 | 7.53 | 41.7 | 41 |  | 76 |  | 127.6 | [5 empty] | 54.5 |  | 280 |  | 0.24 | 2575 |  |  |  | COD | mg/l | 3.6 | 3.4
| 2006-11-15 | (水) | 晴 | 0.5 | 13.7 | 15 | 15.1 | 5.7 | 6 | 7.7 | 7.68 | 43.3 | 42.5 |  | 82 |  | 137.4 | [5 empty] | 58.8 |  | 262 |  | 0.2 | 2311 |  |  |  | BOD | mg/l | 1.6 | 1.3
| 2006-11-16 | (木) | 晴 |  | 10.2 | 13.6 | 13.8 | 6.4 | 5.4 | 7.84 | 7.67 | 43.5 | 42.4 |  | 78.4 |  | 133 | [5 empty] | 57 |  | 288 |  | 0.32 | 2297 |  |  |  | 溶存酸素 | mg/l | 9.2 | 8.8
| 2006-11-17 | (金) | 曇 |  | 8.6 | 12.8 | 13 | 6.3 | 3.8 | 7.78 | 7.75 | 42.8 | 42.4 |  | 76.2 |  | 130 | [5 empty] | 52.3 |  | 270 |  | 0.24 | 2531 |  |  |  | 全マンガン | mg/l | 0.029 | 0.022
| 2006-11-18 | (土) | 晴 |  | 9 | 11.8 | 11.9 | 6 | 4.9 | 7.8 | 7.6 | [16 empty] | 1858 |  |  |  | ｱﾝﾓﾆｳﾑｲｵﾝ | mg/l
| 2006-11-19 | (日) | 曇 | 30.5 | 9.2 | 12.7 | 12.8 | 5 | 5 | 7.7 | 7.7 | [16 empty] | 3687 |  |  |  | 全窒素 | mg/l | 3.87 | 3.86
| 2006-11-20 | (月) | 雨 | 45 | 12.6 | 12.4 | 12.3 | 93.1 | 2.1 | 7.28 | 6.92 | 11.9 | 14.5 | 26 | 24 | 55.6 | 61.4 |  |  |  |  | 19.3 | 18.7 |  | 116 |  | 0.17 | 8442 |  |  |  | 全リン | mg/l | 0.082 | 0.07
| 2006-11-21 | (火) | 晴 | 0.5 | 11.8 | 13.4 | 13.3 | 15.7 | 2.7 | 7.29 | 7.06 | 22.8 | 21.7 |  | 31 |  | 77.6 | [5 empty] | 23 |  | 159 |  | 0.31 | 6861 |  |  |  | リン酸イオン | mg/l
| 2006-11-22 | (水) | 晴 |  | 11.3 | 12.8 | 13.2 | 9.2 | 1.9 | 7.41 | 7.3 | 34 | 33.9 |  | 65 |  | 112.6 | [5 empty] | 41 |  | 221 |  | 0.21 | 3731 |  |  |  | 硫酸イオン | mg/l | 21.4 | 21.1
| 2006-11-23 | (木) | 曇 | 4 | 10.1 | 13.2 | 13.4 | 6 | 5.9 | 7.6 | 7.5 | [16 empty] | 2194 |  |  |  | シリカ | mg/l | 22.2 | 22.7
| 2006-11-24 | (金) | 晴 | 4.5 | 7.9 | 12.5 | 12.7 | 12.1 | 2.2 | 7.49 | 7.37 | 27.8 | 29.1 |  | 66 |  | 87.8 | [5 empty] | 32.5 |  | 210 |  | 0.24 | 5765 |  |  | 高沈３号池一部復帰 | 色度 | 度 | 6 | 4
| 2006-11-25 | (土) | 晴 |  | 6 | 10.9 | 11.1 | 6 | 5.8 | 7.6 | 7.5 | [16 empty] | 2457 |  |  |  | 懸濁物質 | mg/l | 6.1 | 4.4
| 2006-11-26 | (日) | 晴 | 3.5 | 8.5 | 10.8 | 11 | 6 | 5.5 | 7.6 | 7.6 | [16 empty] | 2195
| 2006-11-27 | (月) | 雨 | 17.5 | 14.3 | 13 | 13 | 47 | 2 | 7.42 | 7.27 | 23.8 | 28.2 |  | 29.6 |  | 99.6 | [5 empty] | 32.8 |  | 208 |  | 0.24 | 6086
| 2006-11-28 | (火) | 雨 |  | 11.7 | 13.8 | 14 | 8.7 | 2.2 | 7.45 | 7.3 | 32.6 | 30.7 |  | 63.4 |  | 103.4 | [5 empty] | 36.2 |  | 213 |  | 0.35 | 4169
| 2006-11-29 | (水) | 晴 |  | 12.1 | 13.5 | 13.6 | 5.1 | 3.9 | 7.57 | 7.49 | 35.2 | 36.5 |  | 68 |  | 121.4 | [5 empty] | 43.7 |  | 239 |  | 0.65 | 2254 |  |  |  | 備考
| 2006-11-30 | (木) | 曇 | 1.5 | 8.2 | 12.8 | 13.3 | 4.7 | 2.9 | 7.55 | 7.53 | 38.9 | 38.4 |  | 80 |  | 117 | [5 empty] | 45.6 |  | 254 |  | 0.69 | 3408 |  |  | 高沈３号池復帰
12月 | 2006-12-01 | (金) | 晴 |  | 7.1 | 11.4 | 11.4 | 5.4 | 2.7 | 7.66 | 7.34 | 38 | 39.6 |  | 60 |  | 124.4 | [5 empty] | 40 |  | 313 |  | 0.22 | 4433 |  |  |  | 2006-12-13 | 気温 | 8.8 | ℃
| 2006-12-02 | (土) | 晴 |  | 10.1 | 10.8 | 10.9 | 5 | 2.9 | 7.7 | 7.4 | [16 empty] | 4170 |  |  |  | 項目 | 単位 | 原水 | 配水
| 2006-12-03 | (日) | 曇 |  | 5.3 | 10.6 | 10.7 | 5 | 3.2 | 7.7 | 7.4 | [16 empty] | 3628 |  |  |  | 水温 | ℃ | 10.6 | 10.5
| 2006-12-04 | (月) | 晴 |  | 5.4 | 10.2 | 10.2 | 3 | 2.3 | 7.78 | 7.42 | 41 | 42.4 |  | 72.4 |  | 129.2 | [5 empty] | 57.8 |  | 334 |  | 0.18 | 4170 |  |  | 横沈全池停止 | 濁度 | 度 | 5.8 | 4
| 2006-12-05 | (火) | 晴 |  | 4.2 | 9.6 | 9.8 | 3.4 | 3.3 | 7.62 | 7.41 | 43.2 | 42.5 |  | 73.6 |  | 124.4 | [5 empty] | 59.8 |  | 314 |  | 0.19 | 3564 |  | 9870 |  | ｐH |  | 7.68 | 7.54
| 2006-12-06 | (水) | 晴 |  | 4.8 | 9.6 | 9.7 | 3.6 | 2.8 | 7.49 | 7.38 | 41.5 | 41.9 |  | 77.6 |  | 124 | [5 empty] | 48.2 |  | 321 |  | 0.35 | 3613 |  | 23100 |  | 電気伝導率 | mS/m | 32.8 | 32.8
| 2006-12-07 | (木) | 曇 |  |  | 9.6 | 9.8 | 2.8 | 3.5 | 7.64 | 7.41 | 42 | 41.9 |  | 75.4 |  | 126 | [5 empty] | 55.5 |  | 304 |  | 0.24 | 3683 |  | 37800 | 12/7,8 アメダス欠測 | 酸消費量 | mg/l | 80 | 74
| 2006-12-08 | (金) | 曇 | 2.5 |  | 10.6 | 10.6 | 3.2 | 2.9 | 7.72 | 7.45 | 41.2 | 40 |  | 76.4 |  | 127.6 | [5 empty] | 50.3 |  | 267 |  | 0.22 | 2803 |  | 12240 | 横沈６．７号池復帰 | 全硬度 | mg/l | 117 | 114
| 2006-12-09 | (土) | 雨 | 9.5 | 6.3 | 11.2 | 11.5 | 3 | 2.2 | 7.7 | 7.6 | [16 empty] | 2736 |  |  |  | ｶﾙｼｳﾑ硬度 | mg/l | 69.6 | 60
| 2006-12-10 | (日) | 曇 |  | 8.1 | 10.4 | 10.4 | 8 | 1.6 | 7.5 | 7.4 | [16 empty] | 2970 |  |  |  | ﾏｸﾞﾈｼｳﾑ硬度 | mg/l | 47.4 | 54
| 2006-12-11 | (月) | 晴 |  | 6.4 | 10.9 | 11.3 | 3.9 | 2.4 | 7.68 | 7.58 | 41 | 40.1 |  | 63.4 |  | 120 | [5 empty] | 43.7 |  | 245 |  | 0.26 | 3028 |  |  |  | 塩化物イオン | mg/l | 30 | 32.8
| 2006-12-12 | (火) | 曇 | 5 | 5.1 | 9.7 | 10.1 | 4.2 | 2.7 | 7.68 | 7.64 | 42 | 42.2 |  | 78.4 |  | 128 | [5 empty] | 50.5 |  | 268 |  | 0.26 | 3497 |  |  |  | 全蒸発残留物 | mg/l | 212 | 207
| 2006-12-13 | (水) | 晴 | 1.5 | 8.8 | 10.6 | 10.5 | 5.8 | 4 | 7.68 | 7.54 | 32.8 | 32.8 | 80 | 74 | 117 | 114 | 69.6 | 60 | 47.4 | 54 | 30 | 32.8 | 212 | 207 | 0.5 | 0.29 | 3175 |  |  |  | 全鉄 | mg/l | 0.5 | 0.29
| 2006-12-14 | (木) | 曇 | 9 | 9 | 11.5 | 11.8 | 7.7 | 4.7 | 7.71 | 7.59 | 30.6 | 30.6 |  | 36 |  | 99.6 | [5 empty] | 27 |  | 222 |  | 0.27 | 2750 |  |  | 横沈５号池復帰 | COD | mg/l | 3.4 | 2.6
| 2006-12-15 | (金) | 曇 | 8.5 | 8.8 | 11.2 | 11.7 | 26.5 | 2.2 | 7.52 | 7.36 | 22.8 | 25.8 |  | 74.4 |  | 118.8 | [5 empty] | 31.1 |  | 182 |  | 0.12 | 4565 |  |  |  | BOD | mg/l | 1.7 | 1.4
| 2006-12-16 | (土) | 晴 |  | 9.5 | 11.2 | 11.4 | 6 | 3.1 | 7.6 | 7.5 | [16 empty] | 3131 |  |  |  | 溶存酸素 | mg/l | 9.4 | 10.2
| 2006-12-17 | (日) | 曇 | 0.5 | 10.1 | 11.8 | 12 | 5 | 3.8 | 7.6 | 7.5 | [16 empty] | 2779 |  |  |  | 全マンガン | mg/l | 0.047 | 0.04
| 2006-12-18 | (月) | 晴 |  | 5.7 | 10.8 | 11.2 | 4.1 | 2.9 | 7.63 | 7.55 | 33.4 | 33.5 |  | 77 |  | 123.6 | [5 empty] | 31.9 |  | 230 |  | 0.22 | 2136 |  |  |  | ｱﾝﾓﾆｳﾑｲｵﾝ | mg/l
| 2006-12-19 | (火) | 曇 |  | 4.1 | 9.5 | 9.8 | 4.8 | 3.2 | 7.71 | 7.73 | 34.9 | 34.2 |  | 80.6 |  | 128 | [5 empty] | 29.5 |  |  |  |  | 1817 |  | 36870 |  | 全窒素 | mg/l | 3.7 | 3.61
| 2006-12-20 | (水) | 晴 |  | 6.9 | 9.7 | 9.7 | 5.6 | 5.3 | 7.69 | 7.78 | 33.9 | 34.4 |  | 80.8 |  | 126.8 | [5 empty] | 31.7 |  | 231 |  | 0.39 | 1880 |  | 11960 |  | 全リン | mg/l | 0.082 | 0.071
| 2006-12-21 | (木) | 曇 |  | 8.6 | 10.7 | 10.8 | 8.5 | 6.9 | 7.8 | 7.73 | 34.2 | 34.4 |  | 76.6 |  | 126 | [5 empty] | 32.5 |  | 253 |  | 0.45 | 1537 |  | 12290 |  | リン酸イオン | mg/l
| 2006-12-22 | (金) | 曇 | 1 | 7.2 | 11.2 | 11.5 | 9.9 | 6.8 | 7.76 | 7.75 | 38.8 | 36.5 |  | 80.8 |  | 127.4 | [5 empty] | 38.5 |  | 256 |  | 0.39 | 1799 |  |  |  | 硫酸イオン | mg/l | 16.3 | 17.4
| 2006-12-23 | (土) | 晴 |  | 5.6 | 9.8 | 10.3 | 5 | 3.4 | 7.8 | 7.8 | [16 empty] | 1375 |  |  | 横沈８号池復帰 | シリカ | mg/l | 23.3 | 21.6
| 2006-12-24 | (日) | 晴 |  | 6.2 | 9.2 | 9.6 | 5 | 4.3 | 7.8 | 7.8 | [16 empty] | 1697 |  |  |  | 色度 | 度 | 4 | 3
| 2006-12-25 | (月) | 曇 |  | 6.7 | 9.8 | 10 | 6.3 | 4.3 | 7.82 | 7.8 | 34.4 | 34.7 |  | 79.6 |  | 128 | [5 empty] | 25.4 |  | 254 |  | 0.32 | 2195 |  |  |  | 懸濁物質 | mg/l | 4.2 | 3.1
| 2006-12-26 | (火) | 雨 | 134 | 9.5 | 10.1 | 10.5 | 20.5 | 4.7 | 7.75 | 7.77 | 34.9 | 34.7 |  | 76.6 |  | 126 | [5 empty] | 30 |  | 251 |  | 0.33 | 4272
| 2006-12-27 | (水) | 晴 | 24.5 | 14.8 | 13.1 | 13.2 | 134 | 2.1 | 7.24 | 6.78 | 9.5 | 10 |  | 16.8 |  | 40.4 | [5 empty] | 17.2 |  | 220 |  | 0.15 | 7037
| 2006-12-28 | (木) | 晴 |  | 9.8 | 10.2 | 11 | 33.5 | 1.6 | 7.39 | 7.11 | 16.4 | 16.9 |  | 26.6 |  | 67 | [5 empty] | 15.8 |  | 214 |  | 0.09 | 5091
| 2006-12-29 | (金) | 晴 |  | 5.1 | 8.9 | 9.5 | 20 | 3.1 | 7.5 | 7.3 | [16 empty] | 4243 |  |  |  | 備考
| 2006-12-30 | (土) | 晴 |  | 5.1 | 7.9 | 8 | 8 | 5.6 | 7.6 | 7.5 | [16 empty] | 2077
| 2006-12-31 | (日) | 晴 |  | 2.8 | 8.1 | 8.3 | 6 | 5.4 | 7.6 | 7.6 | [16 empty] | 1595
1月 | 2007-01-01 | (月) | 晴 |  | 3.2 | 7.9 | 8.2 | 6 | 4.9 | 7.6 | 7.6 | [16 empty] | 1361 |  |  |  | 2007-01-11 | 気温 | 3.3 | ℃
| 2007-01-02 | (火) | 曇 |  | 6.1 | 9.4 | 9.3 | 6 | 5.3 | 7.7 | 7.7 | [16 empty] | 1433 |  |  |  | 項目 | 単位 | 原水 | 配水
| 2007-01-03 | (水) | 曇 |  | 7 | 10.4 | 10.4 | 6 | 5.1 | 7.7 | 7.7 | [16 empty] | 1639 |  |  |  | 水温 | ℃ | 8.3 | 8.7
| 2007-01-04 | (木) | 晴 |  | 4.1 | 9.7 | 10 | 6.1 | 3.7 | 7.74 | 7.68 | 30 | 29.9 | [11 empty] | 254 |  | 0.18 | 1697 |  |  |  | 濁度 | 度 | 29.5 | 2.3
| 2007-01-05 | (金) | 晴 |  | 4 | 8.5 | 8.8 | 5.7 | 5.2 | 7.8 | 7.74 | 30.6 | 29.8 |  | 73.4 |  | 119.2 | [5 empty] | 26.1 |  | 222 |  | 0.35 | 1492 |  |  |  | ｐH |  | 7.75 | 7.59
| 2007-01-06 | (土) | 雨 | 22.5 | 4.7 | 8.8 | 9 | 8 | 6.5 | 7.8 | 7.7 | [16 empty] | 3950 |  |  |  | 電気伝導率 | mS/m | 32.3 | 32.3
| 2007-01-07 | (日) | 晴 |  | 8.1 | 7.7 | 7.8 | 25 | 2.5 | 7.6 | 7.2 | [16 empty] | 4931 |  |  |  | 酸消費量 | mg/l | 79.4 | 71
| 2007-01-08 | (月) | 晴 |  | 6.5 | 7.6 | 7.8 | 7 | 5.4 | 7.7 | 7.6 | [16 empty] | 1872 |  |  | 1/9から取水口前浚渫開始 | 全硬度 | mg/l | 123.6 | 121.4
| 2007-01-09 | (火) | 晴 |  | 4.6 | 7.9 | 8 | 9.3 | 5.5 | 7.78 | 7.73 | 31.2 | 31.1 |  | 58 |  | 120 | [5 empty] | 23 |  | 236 |  | 0.33 | 2692 |  |  | 横沈６号池清掃開始 | ｶﾙｼｳﾑ硬度 | mg/l | 72.2 | 71.2
| 2007-01-10 | (水) | 晴 |  | 3.9 | 8.6 | 8.6 | 19 | 2.5 | 7.79 | 7.56 | 32.2 | 30.6 |  | 71.6 |  | 125.6 | [5 empty] | 31.7 |  | 230 |  | 0.15 | 3014 |  |  |  | ﾏｸﾞﾈｼｳﾑ硬度 | mg/l | 51.4 | 50.2
| 2007-01-11 | (木) | 晴 |  | 3.3 | 8.3 | 8.7 | 29.5 | 2.3 | 7.75 | 7.59 | 32.3 | 32.3 | 79.4 | 71 | 123.6 | 121.4 | 72.2 | 71.2 | 51.4 | 50.2 | 30.8 | 31 | 290 | 253 | 1.36 | 0.14 | 3188 |  | 10050 |  | 塩化物イオン | mg/l | 30.8 | 31
| 2007-01-12 | (金) | 曇 |  | 4.4 | 8.8 | 8.9 | 21.7 | 2.1 | 7.81 | 7.64 | 32.7 | 32.5 |  | 62 |  | 127.6 | [5 empty] | 21.2 |  | 244 |  | 0.1 | 4009 |  |  |  | 全蒸発残留物 | mg/l | 290 | 253
| 2007-01-13 | (土) | 晴 |  | 4 | 8.5 | 8.8 | 31 | 3.3 | 7.7 | 7.3 | [16 empty] | 4216 |  | 10200 |  | 全鉄 | mg/l | 1.36 | 0.14
| 2007-01-14 | (日) | 晴 |  | 2.9 | 8.4 | 8.5 | 11 | 2.7 | 7.7 | 7.4 | [16 empty] | 2912 |  |  |  | COD | mg/l | 5 | 1.7
| 2007-01-15 | (月) | 晴 |  | 3.2 | 7.6 | 7.8 | 12.8 | 2.8 | 7.72 | 7.64 | 32.8 | 32.1 |  | 70.4 |  | 125.2 | [5 empty] | 31.6 |  | 252 |  | 0.14 | 3175 |  |  |  | BOD | mg/l | 1 | 0.7
| 2007-01-16 | (火) | 曇 |  | 5.1 | 8.5 | 8.5 | 21 | 3.5 | 7.83 | 7.61 | 34.5 | 32.4 |  | 68.9 |  | 122.2 | [5 empty] | 30.3 |  | 242 |  | 0.16 | 2311 |  |  |  | 溶存酸素 | mg/l | 8.7 | 9.2
| 2007-01-17 | (水) | 雨 | 2 | 5.8 | 9.4 | 9.6 | 10.3 | 2.3 | 7.88 | 7.63 | 34.4 | 32 |  | 65.4 |  | 124 | [5 empty] | 31.7 |  | 260 |  | 0.12 | 3625 |  | 20420 |  | 全マンガン | mg/l | 0.077 | 0.033
| 2007-01-18 | (木) | 曇 |  | 6 | 9.6 | 9.8 | 19.2 | 3.3 | 7.84 | 7.65 | 31.9 | 32 |  | 73.2 |  | 119.6 | [5 empty] | 35.8 |  | 238 |  | 0.11 | 3246 |  | 10210 |  | ｱﾝﾓﾆｳﾑｲｵﾝ | mg/l
| 2007-01-19 | (金) | 晴 |  | 4.4 | 9.1 | 9.7 | 16.7 | 2.5 | 7.83 | 7.64 | 35.2 | 32.8 |  | 62 |  | 122 | [5 empty] | 26.5 |  | 245 |  | 0.11 | 3500 |  | 10040 |  | 全窒素 | mg/l | 4.14 | 3.94
| 2007-01-20 | (土) | 曇 | 1 | 3.8 | 8.5 | 8.8 | 21 | 2.1 | 7.7 | 7.7 | [16 empty] | 3863 |  |  |  | 全リン | mg/l | 0.194 | 0.085
| 2007-01-21 | (日) | 曇 |  | 5.9 | 9 | 8.9 | 8 | 6.3 | 7.8 | 7.8 | [16 empty] | 1477 |  |  |  | リン酸イオン | mg/l
| 2007-01-22 | (月) | 雨 | 4 | 5.3 | 9.6 | 9.9 | 13.1 | 2.6 | 7.77 | 7.7 | 31.1 | 33.2 |  | 72 |  | 123.6 | [5 empty] | 32.5 |  | 255 |  | 0.14 | 3277 |  |  |  | 硫酸イオン | mg/l | 20.3 | 17.9
| 2007-01-23 | (火) | 晴 |  | 5.7 | 8.7 | 9.2 | 18.8 | 1.7 | 7.8 | 7.65 | 34.3 | 34.3 |  | 73.4 |  | 119 | [5 empty] | 37.8 |  | 227 |  | 0.12 | 3190 |  |  | 1/23.横沈６号池通水開始 | シリカ | mg/l | 14.5 | 14
| 2007-01-24 | (水) | 曇 |  | 4.2 | 9.2 | 9.3 | 6.7 | 3.8 | 7.69 | 7.66 | 34.6 | 34.3 |  | 65.4 |  | 118.6 | [5 empty] | 31.2 |  | 207 |  | 0.27 | 2230 |  | 10130 |  | 色度 | 度 | 8 | 7
| 2007-01-25 | (木) | 晴 |  | 4.1 | 8.3 | 8.7 | 7.3 | 3.4 | 7.72 | 7.63 | 35 | 33.3 |  | 66.2 |  | 119 | [5 empty] | 32.8 |  | 202 |  | 0.24 | 1916 |  |  |  | 懸濁物質 | mg/l | 31.6 | 2.8
| 2007-01-26 | (金) | 晴 | 3.5 | 5.5 | 8.1 | 8.3 | 9.3 | 4.2 | 7.68 | 7.64 | 36.2 | 35.7 |  | 72.4 |  | 117.6 | [5 empty] | 32.2 |  | 235 |  | 0.25 | 1975
| 2007-01-27 | (土) | 晴 |  | 7.5 | 9.4 | 9.5 | 9 | 5.7 | 7.6 | 7.5 | [16 empty] | 2598 |  | 10820
| 2007-01-28 | (日) | 晴 |  | 5.9 | 9.5 | 9.9 | 5 | 4.8 | 7.6 | 7.6 | [16 empty] | 1478
| 2007-01-29 | (月) | 曇 |  | 5.6 | 9.7 | 9.9 | 8.2 | 3.1 | 7.63 | 7.66 | 34.8 | 34.8 |  | 72 |  | 121.6 | [5 empty] | 33.2 |  | 234 |  | 0.27 | 1214 |  |  |  | 備考
| 2007-01-30 | (火) | 晴 |  | 5.2 | 8.6 | 8.9 | 4.6 | 3.5 | 7.66 | 7.66 | 35.2 | 34.9 |  | 78 |  | 130 | [5 empty] | 32.5 |  | 249 |  | 0.24 | 1580
| 2007-01-31 | (水) | 晴 |  | 7 | 9.2 | 9.5 | 4.7 | 4.3 | 7.67 | 7.66 | 35.4 | 35.3 |  | 76.7 |  | 125 | [5 empty] | 33 |  | 209 |  | 0.32 | 1039 |  |  | 1/31 取水口前浚渫完了
2月 | 2007-02-01 | (木) | 晴 |  | 6.2 | 9.5 | 10 | 5.1 | 4.1 | 7.67 | 7.66 | 36.1 | 36.1 |  | 77.2 |  | 126 | [5 empty] | 36.8 |  | 215 |  | 0.25 | 1492 |  |  |  | 2007-02-14 | 気温 | 10.1 | ℃
| 2007-02-02 | (金) | 晴 |  | 3.2 | 8.3 | 8.8 | 4.8 | 4.8 | 7.8 | 7.74 | 34.2 | 34.9 |  | 68 |  | 113.6 | [5 empty] | 32.2 |  | 212 |  | 0.26 | 1756 |  |  |  | 項目 | 単位 | 原水 | 配水
| 2007-02-03 | (土) | 晴 |  | 6.2 | 7.4 | 7.8 | 4 | 6 | 7.7 | 7.7 | [16 empty] | 1916 |  |  |  | 水温 | ℃ | 10 | 10.2
| 2007-02-04 | (日) | 晴 |  | 6.4 | 8.3 | 8.4 | 5 | 4.9 | 7.7 | 7.8 | [16 empty] | 1756 |  |  |  | 濁度 | 度 | 5.3 | 4.3
| 2007-02-05 | (月) | 晴 |  | 6 | 7.7 | 8.2 | 3 | 3.3 | 7.7 | 7.8 | 34.4 | 35.5 |  | 80.4 |  | 130.4 | [5 empty] | 36 |  | 232 |  | 0.26 | 797 |  | 10190 |  | ｐH |  | 7.66 | 7.65
| 2007-02-06 | (火) | 晴 |  | 8 | 9.9 | 9.9 | 6.8 | 4.4 | 7.75 | 7.67 | 35.4 | 35.5 |  | 76.4 |  | 122 | [5 empty] | 35 |  | 210 |  | 0.31 | 2087 |  | 9870 |  | 電気伝導率 | mS/m | 35.8 | 35.6
| 2007-02-07 | (水) | 晴 |  | 6.4 | 10 | 10.8 | 7.5 | 6.4 | 7.66 | 7.67 | 36 | 35.6 |  | 79.2 |  | 124.4 | [5 empty] | 37.8 |  | 237 |  | 0.38 | 2312 |  |  |  | 酸消費量 | mg/l | 86 | 81.6
| 2007-02-08 | (木) | 晴 |  | 5.8 | 9.2 | 9.5 | 6.7 | 5.3 | 7.73 | 7.62 | 36.4 | 35.8 |  | 71.6 |  | 123.6 | [5 empty] | 34.8 |  | 225 |  | 0.26 | 1097 |  |  |  | 全硬度 | mg/l | 128 | 128
| 2007-02-09 | (金) | 晴 | 2 | 8.5 | 9.7 | 10 | 5.6 | 5 | 7.73 | 7.65 | 35.6 | 33.6 |  | 77 |  | 127.6 | [5 empty] | 38.7 |  | 231 |  | 0.32 | 1156 |  |  | 横沈高沈排泥停止 | ｶﾙｼｳﾑ硬度 | mg/l | 80 | 81
| 2007-02-10 | (土) | 曇 | 5.5 | 9.1 | 11.3 | 11.3 | 6 | 5.4 | 7.6 | 7.7 | [16 empty] | 1477 |  |  | (2/9～2/19) | ﾏｸﾞﾈｼｳﾑ硬度 | mg/l | 48 | 47
| 2007-02-11 | (日) | 晴 | 0.5 | 6.8 | 10.5 | 10.8 | 23 | 3.5 | 7.5 | 7.4 | [16 empty] | 3453 |  |  |  | 塩化物イオン | mg/l | 36.2 | 37
| 2007-02-12 | (月) | 晴 |  | 5.1 | 9 | 9.6 | 6 | 5.5 | 7.6 | 7.5 | [16 empty] | 1317 |  |  |  | 全蒸発残留物 | mg/l | 241 | 225
| 2007-02-13 | (火) | 晴 |  | 6 | 9.4 | 9.8 | 5.7 | 4.4 | 7.66 | 7.65 | 35.8 | 35.5 |  | 69 |  | 111.2 | [5 empty] | 26 |  | 211 |  | 0.31 | 1258 |  |  |  | 全鉄 | mg/l | 0.4 | 0.34
| 2007-02-14 | (水) | 曇 | 19 | 10.1 | 10 | 10.2 | 5.3 | 4.3 | 7.66 | 7.65 | 35.8 | 35.6 | 86 | 81.6 | 128 | 128 | 80 | 81 | 48 | 47 | 36.2 | 37 | 241 | 225 | 0.4 | 0.34 | 1097 |  |  |  | COD | mg/l | 2 | 1.7
| 2007-02-15 | (木) | 曇 |  | 8.6 | 11.7 | 11.8 | 15.8 | 4.4 | 7.56 | 7.37 | 31.3 | 27.5 |  | 67.2 |  | 118.6 | [5 empty] | 27.8 |  | 192 |  | 0.21 | 3526 |  |  |  | BOD | mg/l | 1.1 | 0.6
| 2007-02-16 | (金) | 晴 |  | 6.7 | 8.5 | 9.4 | 4.6 | 4.4 | 7.74 | 7.68 | 35.3 | 35.4 |  | 76 |  | 130 | [5 empty] | 33.9 |  | 218 |  | 0.36 | 1463 |  |  |  | 溶存酸素 | mg/l | 9.7 | 9.9
| 2007-02-17 | (土) | 晴 | 2.5 | 5 | 8.9 | 9.3 | 4 | 3.3 | 7.6 | 7.7 | [16 empty] | 995 |  |  |  | 全マンガン | mg/l | 0.044 | 0.03
| 2007-02-18 | (日) | 雨 | 39 | 5.3 | 8.6 | 9.8 | 145 | 6 | 7.4 | 7.6 | [16 empty] | 4228 |  |  |  | ｱﾝﾓﾆｳﾑｲｵﾝ | mg/l
| 2007-02-19 | (月) | 曇 |  | 5.8 | 7.7 | 7.8 | 21.6 | 2.3 | 7.37 | 7.16 | 23.6 | 21.9 |  | 40.6 |  | 88.6 | [5 empty] | 20.3 |  | 222 |  | 0.12 | 3891 |  |  | 2/19～横沈７号池清掃中 | 全窒素 | mg/l | 4.09 | 4
| 2007-02-20 | (火) | 曇 | 3.5 | 5.5 | 9.6 | 9.9 | 10.5 | 2.3 | 7.46 | 7.4 | 30.8 | 30.2 |  | 70 |  | 117.8 | [5 empty] | 31.2 |  | 198 |  | 0.18 | 2356 |  |  |  | 全リン | mg/l | 0.13 | 0.11
| 2007-02-21 | (水) | 晴 |  | 7.1 | 9.6 | 9.7 | 7.7 | 4.8 | 7.51 | 7.44 | 30.1 | 30.8 |  | 69 |  | 116.4 | [5 empty] | 32.8 |  | 205 |  | 0.34 | 2472 |  | 30620 |  | リン酸イオン | mg/l
| 2007-02-22 | (木) | 晴 |  | 8 | 10.1 | 10.7 | 7.8 | 2.6 | 7.53 | 7.44 | 34.1 | 33.6 |  | 74.6 |  | 119.8 | [5 empty] | 32.7 |  | 208 |  | 0.25 | 2648 |  |  |  | 硫酸イオン | mg/l | 17.5 | 16.7
| 2007-02-23 | (金) | 雨 | 10.5 | 9.6 | 11.1 | 11.4 | 8.8 | 4.7 | 7.57 | 7.61 | 34.3 | 34 |  | 80.4 |  | 120.4 | [5 empty] | 30.2 |  | 226 |  | 0.39 | 1858 |  |  |  | シリカ | mg/l | 24.2 | 23.8
| 2007-02-24 | (土) | 晴 |  | 5.1 | 10.1 | 10.4 | 16 | 5.8 | 7.5 | 7.4 | [16 empty] | 3631 |  | 20470 |  | 色度 | 度 | 5 | 5
| 2007-02-25 | (日) | 晴 |  | 2.2 | 7.7 | 8.4 | 5 | 3.3 | 7.7 | 7.7 | [16 empty] | 1638 |  |  |  | 懸濁物質 | mg/l | 4.8 | 3.2
| 2007-02-26 | (月) | 晴 |  | 3.7 | 8.2 | 8 | 4.7 | 3.9 | 7.66 | 7.65 | 33 | 32.8 |  | 75.6 |  | 118.8 | [5 empty] | 31.4 |  | 327 |  | 0.5 | 615
| 2007-02-27 | (火) | 晴 |  | 7 | 9.1 | 9.5 | 5.5 | 4.9 | 7.66 | 7.63 | 33.9 | 34.3 |  | 67.8 |  | 129.6 | [5 empty] | 29.3 |  | 323 |  | 0.38 | 1141
| 2007-02-28 | (木) | 曇 |  | 7.6 | 10.9 | 11 | 6.8 | 5.7 | 7.63 | 7.68 | 34.3 | 34.6 |  | 79.8 |  | 124.4 | [5 empty] | 31.2 |  | 287 |  | 0.45 | 892
3月 | 2007-03-01 | (金) | 晴 |  | 4.7 | 10.1 | 10.8 | 13.7 | 8.4 | 7.65 | 7.69 | 35 | 35 |  | 74 |  | 126.6 | [5 empty] | 27.9 |  | 215 |  | 0.33 | 2019 |  |  |  | 2007-03-07 | 気温 | 6.2 | ℃
| 2007-03-02 | (土) | 晴 |  | 5.7 | 10.2 | 10.7 | 6.1 | 5.5 | 7.75 | 7.72 | 35.4 | 35.4 |  | 82.4 |  | 129 | [5 empty] | 32.9 |  | 215 |  | 0.37 | 1317 |  |  |  | 項目 | 単位 | 原水 | 配水
| 2007-03-03 | (日) | 曇 |  | 9.8 | 10.5 | 10.8 | 7 | 6.2 | 7.7 | 7.8 | [16 empty] | 1419 |  |  |  | 水温 | ℃ | 12 | 12.8
| 2007-03-04 | (月) | 曇 |  | 12.8 | 11.9 | 12.2 | 8 | 5.9 | 7.7 | 7.7 | [16 empty] | 1317 |  |  |  | 濁度 | 度 | 20 | 2.2
| 2007-03-05 | (火) | 曇 | 16 | 16.5 | 14.5 | 14.8 | 8.4 | 6.7 | 7.75 | 7.73 | 31.9 | 33.6 |  | 79.4 |  | 116 | [5 empty] | 24 |  | 203 |  | 0.43 | 1375 |  |  |  | ｐH |  | 7.61 | 7.4
| 2007-03-06 | (水) | 曇 |  | 11.5 | 14.6 | 14.8 | 57 | 4.3 | 7.48 | 7.25 | 19.8 | 24.9 |  | 53.6 |  | 94 | [5 empty] | 23.2 |  | 157 |  | 0.19 | 5925 |  |  |  | 電気伝導率 | mS/m | 30.9 | 30.2
| 2007-03-07 | (木) | 曇 |  | 6.2 | 12 | 12.8 | 20 | 2.2 | 7.61 | 7.4 | 30.9 | 30.2 | 80.4 | 72.6 | 122.6 | 118.4 | 70 | 72.2 | 52.6 | 46.2 | 24.3 | 26.9 | 221 | 190 | 1.15 | 0.17 | 3892 |  |  |  | 酸消費量 | mg/l | 80.4 | 72.6
| 2007-03-08 | (金) | 晴 |  | 5.8 | 11 | 11.6 | 8.2 | 4.4 | 7.67 | 7.55 | 33.2 | 34.1 |  | 75.4 |  | 124.8 | [5 empty] | 30 |  | 246 |  | 0.3 | 2970 |  |  |  | 全硬度 | mg/l | 122.6 | 118.4
| 2007-03-09 | (土) | 曇 |  | 5.4 | 11 | 11.7 | 5.7 | 5.6 | 7.77 | 7.71 | 31.6 | 33.7 |  | 68 |  | 128.4 | [5 empty] | 23.9 |  | 227 |  | 0.4 | 936 |  |  | 9:30～高沈無薬注試験開始 | ｶﾙｼｳﾑ硬度 | mg/l | 70 | 72.2
| 2007-03-10 | (日) | 曇 |  | 8.7 | 10.3 | 10.2 | 7 | 8.9 | 7.8 | 8 | [20 empty] | ﾏｸﾞﾈｼｳﾑ硬度 | mg/l | 52.6 | 46.2
| 2007-03-11 | (月) | 雨 | 15.5 | 8.1 | 11.6 | 12.1 | 11 | 6.6 | 7.7 | 7.8 | [16 empty] | 3029 |  |  |  | 塩化物イオン | mg/l | 24.3 | 26.9
| 2007-03-12 | (火) | 晴 |  | 5.2 | 9.9 | 10.3 | 12.5 | 3.8 | 7.59 | 7.38 | 27.3 | 26.9 |  | 63 |  | 106 | [5 empty] | 27.6 |  | 190 |  | 0.19 | 3789 |  |  |  | 全蒸発残留物 | mg/l | 221 | 190
| 2007-03-13 | (水) | 晴 |  | 6.7 | 10.3 | 10.5 | 7.5 | 4.2 | 7.72 | 7.55 | 31 | 33.2 |  | 64 |  | 118.6 | [5 empty] | 27 |  | 230 |  | 0.3 | 2516 |  |  |  | 全鉄 | mg/l | 1.15 | 0.17
| 2007-03-14 | (木) | 晴 |  | 6.1 | 9.8 | 10.5 | 7.8 | 4.4 | 7.76 | 7.59 | 35.9 | 35.4 |  | 80.8 |  | 122.8 | [5 empty] | 29.4 |  | 232 |  | 0.31 | 2473 |  |  |  | COD | mg/l | 5.1 | 3.1
| 2007-03-15 | (金) | 晴 |  | 7.4 | 9.7 | 10.1 | 7 | 4.4 | 7.75 | 7.64 | 35.1 | 35.8 |  | 77 |  | 128 | [5 empty] | 32.6 |  | 233 |  | 0.41 | 1060 |  | 20650 |  | BOD | mg/l | 1.4 | 1.2
| 2007-03-16 | (土) | 雨 |  | 5.9 | 10.7 | 10.7 | 7.4 | 6.5 | 7.8 | 7.81 | 34.1 | 34.9 |  | 67.2 |  | 122 | [5 empty] | 37 |  | 219 |  | 0.39 | 2591 |  | 10330 |  | 溶存酸素 | mg/l | 8.9 | 9.1
| 2007-03-17 | (日) | 曇 |  | 5 | 9.5 | 9.8 | 8 | 4.3 | 7.8 | 7.7 | [16 empty] | 2436 |  | 10000 |  | 全マンガン | mg/l | 0.081 | 0.057
| 2007-03-18 | (月) | 晴 |  | 4 | 9.5 | 9.6 | 8 | 3.6 | 7.8 | 7.7 | [16 empty] | 2634 |  |  |  | ｱﾝﾓﾆｳﾑｲｵﾝ | mg/l
| 2007-03-19 | (火) | 曇 |  | 5.4 | 10 | 10.4 | 7.8 | 3 | 7.8 | 7.71 | 36.5 | 37 |  | 80.4 |  | 129.6 | [5 empty] | 37.8 |  | 260 |  | 0.24 | 1975 |  |  |  | 全窒素 | mg/l | 6.91 | 4.32
| 2007-03-20 | (水) | 晴 |  | 6.7 | 10.7 | 10.7 | 8.5 | 3.9 | 7.81 | 7.64 | 35.7 | 37.3 |  | 70 |  | 128.6 | [5 empty] | 35.2 |  | 251 |  | 0.26 | 2633 |  |  |  | 全リン | mg/l | 0.11 | 0.05
| 2007-03-21 | (木) | 曇 |  | 7 | 10.9 | 11.2 | 9 | 4.1 | 7.8 | 7.7 | [16 empty] | 3256 |  | 20710 |  | リン酸イオン | mg/l
| 2007-03-22 | (金) | 晴 |  | 9.1 | 11.8 | 11.7 | 7.9 | 5.3 | 7.81 | 7.66 | 35.8 | 37.2 |  | 79.6 |  | 127 | [5 empty] | 36 |  | 265 |  | 0.37 | 2473 |  |  |  | 硫酸イオン | mg/l | 17.6 | 17.3
| 2007-03-23 | (土) | 晴 |  | 9.9 | 12.3 | 12.4 | 8.9 | 3.7 | 7.84 | 7.64 | 34.9 | 37 |  | 78.4 |  | 132 | [5 empty] | 38.5 |  | 253 |  | 0.29 | 2516 |  |  |  | シリカ | mg/l | 17.6 | 16.2
| 2007-03-24 | (日) | 曇 | 3 | 12.3 | 12.7 | 12.9 | 10 | 3.9 | 7.8 | 7.6 | [16 empty] | 2707 |  |  |  | 色度 | 度 | 6 | 6
| 2007-03-25 | (月) | 雨 | 13.5 | 15.4 | 14.1 | 14 | 14 | 3.1 | 7.8 | 7.5 | [16 empty] | 4433 |  |  |  | 懸濁物質 | mg/l | 21.1 | 3.3
| 2007-03-26 | (火) | 曇 |  | 12.3 | 14 | 14.3 | 19.2 | 4.4 | 7.53 | 7.33 | 28.1 | 28.7 |  | 62.4 |  | 105.6 | [5 empty] | 30.9 |  | 213 |  | 0.21 | 3672
| 2007-03-27 | (水) | 曇 |  | 11.8 | 14.2 | 14.5 | 8.9 | 5.6 | 7.72 | 7.55 | 34.8 | 34.3 |  | 77.2 |  | 113.6 | [5 empty] | 35.2 |  | 234 |  | 0.36 | 2736
| 2007-03-28 | (木) | 晴 |  | 13.4 | 13.8 | 13.7 | 8.5 | 2.4 | 7.74 | 7.6 | 33.8 | 35.3 |  | 76.8 |  | 120.5 | [5 empty] | 34.1 |  | 231 |  | 0.21 | 2589
| 2007-03-29 | (金) | 晴 |  | 16.5 | 15.1 | 15.5 | 12.9 | 3.3 | 7.78 | 7.57 | 33.7 | 35.8 |  | 80 |  | 124.5 | [5 empty] | 35.1 |  | 247 |  | 0.27 | 2634 |  |  |  | 備考
| 2007-03-30 | (土) | 雨 | 6.5 | 12.4 | 15.8 | 16.2 | 13.8 | 3.6 | 7.78 | 7.64 | 34.5 | 35 |  | 79 |  | 120.7 | [5 empty] | 32.9 |  | 256 |  | 0.3 | 3130
| 2007-03-31 | (日) | 曇 |  | 11.9 | 13.2 | 13.8 | 14 | 2.9 | 7.6 | 7.5 | [16 empty] | 3014
年間 | 最高 |  |  | 169.5 | 29.3 | 26.8 | 27 | 145 | 8.9 | 7.94 | 8 | 50.6 | 50 | 97.6 | 101.2 | 128 | 140.8 | 81 | 81.4 | 55.6 | 54 | 75.3 | 76.1 | 306 | 384 | 1.36 | 0.851 | 8861 | 30170 | 6.06
| 最低 |  |  | 0.5 | 2.2 | 7.4 | 7.8 | 2 | 1.6 | 6.86 | 6.76 | 9.5 | 10 | 26 | 16.8 | 55.6 | 40.4 | 61.6 | 60 | 35.2 | 37.8 | 19.3 | 15.8 | 212 | 102 | 0.32 | 0.062 | 615 | 0 | 1.15
| 平均 |  |  |  | 15.1571 | 16.1099 | 16.3885 | 12.9255 | 4.086 | 7.5223 | 7.4295 | 35.9473 | 36.3371 | 78.7 | 70.9291 | 113.4154 | 112.6717 | 72.4 | 72.5333 | 45.8333 | 44.9 | 44.45 | 44.2607 | 267.75 | 250.7746 | 0.69483 | 0.25967 | 3435.2445 | 5518.7097 | 3.56
| 合計 |  |  | 1614.5 | [23 empty] | 1250429 | 171080
| 降雨日数 |  | 116

## 郡本
| 郡本浄水場 | [32 empty] | 水源
| 日 | 曜日 | 天候 | 雨量 | 気温 | 水温(℃) |  | 濁度(度) |  | ｐＨ |  | 電気伝導率(mS/m) |  | 酸消費量(mg/ｌ) |  | 全硬度(mg/ｌ) |  | ｶﾙｼｳﾑ硬度(mg/ｌ) |  | ﾏｸﾞﾈｼｳﾑ硬度(mg/ｌ) |  | 塩化物イオン(mg/ｌ) |  | 全蒸発残留物(mg/ｌ) |  | 全鉄(mg/ｌ) |  | 浄水薬品使用量(Kg) |  | 多項目試験結果
|  |  |  | (mm) | (℃) | 原水 | 配水 | 原水 | 配水 | 原水 | 配水 | 原水 | 配水 | 原水 | 配水 | 原水 | 配水 | 原水 | 配水 | 原水 | 配水 | 原水 | 配水 | 原水 | 配水 | 原水 | 配水 | LAS
4月 | 2006-04-01 | (土) | 晴 |  | 10.7 | 11 | 11.2 | 5 | 5.2 | 8.53 | 7.89 | [16 empty] | 1200 |  | 2006-04-06 | 気温 | 12.4 | ℃
| 2006-04-02 | (日) | 曇 | 13 | 15.3 | 11.2 | 11.3 | 4.8 | 5.2 | 8.51 | 7.86 | [16 empty] | 800 |  | 項目 | 単位 | 原水 | 配水 | 西広
| 2006-04-03 | (月) | 晴 |  | 16.8 | 11.8 | 12.1 | 3.2 | 3 | 8.37 | 8.11 | 29.5 | 32.7 |  | 94.4 |  | 108.5 | [5 empty] | 13.4 |  | 193 |  | 0.13 | 600 |  | 水温 | ℃ | 11.8 | 12 | 8.7
| 2006-04-04 | (火) | 晴 |  | 17.6 | 11.6 | 12 | 3.4 | 3.4 | 8.35 | 8.12 | 29.3 | 29.6 |  | 94.3 |  | 107.7 | [5 empty] | 13.3 |  | 192 |  | 0.13 | 700 |  | 濁度 | 度 | 3.2 | 3.2 | 36.3
| 2006-04-05 | (水) | 雨 | 25.5 | 12.2 | 11.8 | 12 | 3.4 | 3.2 | 8.3 | 8.03 | 29.4 | 29.6 |  | 94.6 |  | 108.2 | [5 empty] | 13.4 |  | 191 |  | 0.13 | 700 |  | ｐH |  | 8.3 | 8.05 | 7.8
| 2006-04-06 | (木) | 晴 |  | 12.4 | 11.8 | 12 | 3.2 | 3.2 | 8.3 | 8.05 | 29.3 | 29.6 | 95 | 94.5 | 107.2 | 107.7 | 73.2 | 75.2 | 34 | 32.5 | 13.3 | 13.4 | 190 | 193 | 0.13 | 0.12 | 700 |  | 電気伝導率 | mS/m | 29.3 | 29.6 | 21.9
| 2006-04-07 | (金) | 曇 |  | 10.5 | 12 | 12.1 | 3.5 | 3.3 | 8.38 | 8.09 | 29.4 | 29.6 |  | 94.1 |  | 107.2 | [5 empty] | 13.2 |  | 188 |  | 0.11 | 700 |  | 酸消費量 | mg/l | 95 | 94.5 | 79
| 2006-04-08 | (土) | 曇 | 2 | 16.9 | 11.9 | 12.3 | 5.2 | 3.9 | 8.56 | 8.09 | [16 empty] | 600 |  | 全硬度 | mg/l | 107.2 | 107.7 | 93.6
| 2006-04-09 | (日) | 晴 |  | 14.3 | 12 | 12.2 | 5.2 | 4.8 | 8.51 | 8.1 | [16 empty] | 700 |  | ｶﾙｼｳﾑ硬度 | mg/l | 73.2 | 75.2 | 65.6
| 2006-04-10 | (月) | 曇 |  | 12.1 | 12.4 | 12.6 | 3 | 3 | 8.33 | 8 | 29.2 | 29.5 |  | 92.9 |  | 106.3 | [5 empty] | 13.1 |  | 185 |  | 0.1 | 700 |  | ﾏｸﾞﾈｼｳﾑ硬度 | mg/l | 34 | 32.5 | 28
| 2006-04-11 | (火) | 曇 | 11.5 | 12.7 | 12.5 | 12.6 | 3 | 2.8 | 8.33 | 8 | 29.2 | 29.5 |  | 93.9 |  | 106.8 | [5 empty] | 13.2 |  | 187 |  | 0.11 | 700 |  | 塩化物イオン | mg/l | 13.3 | 13.4 | 12.9
| 2006-04-12 | (水) | 雨 | 56 | 16.3 | 12.8 | 13 | 2.9 | 2.8 | 8.21 | 8.03 | 28.8 | 29 |  | 92.1 |  | 105.7 | [5 empty] | 13.1 |  | 184 |  | 0.14 | 200 |  | 全蒸発残留物 | mg/l | 190 | 193 | 209
| 2006-04-13 | (木) | 曇 |  | 19.1 | 12.7 | 13 | 2.9 | 2.6 | 8.14 | 8.09 | 29 | 29.1 |  | 93.7 |  | 106.2 | [5 empty] | 13.4 |  | 185 |  | 0.09 |  |  | 全鉄 | mg/l | 0.13 | 0.12 | 1.18
| 2006-04-14 | (金) | 曇 |  | 14 | 12.7 | 13 | 2.6 | 2.3 | 8.05 | 7.98 | 28.9 | 29 |  | 93.1 |  | 105.7 | [5 empty] | 13.4 |  | 182 |  | 0.13 |  |  | COD | mg/l | 4 | 4 | 6
| 2006-04-15 | (土) | 晴 |  | 11.2 | 12.7 | 12.9 | 3.5 | 5.5 | 8.16 | 7.98 | [18 empty] | BOD | mg/l | 0.9 | 0.9 | 2.5
| 2006-04-16 | (日) | 雨 | 4 | 9.2 | 12.8 | 12.9 | 4.9 | 5.6 | 8.12 | 7.93 | [18 empty] | 溶存酸素 | mg/l | 8.5 | 9.8 | 10.5
| 2006-04-17 | (月) | 晴 |  | 14.2 | 13.1 | 13.2 | 3.2 | 3.1 | 8 | 8.02 | 28.4 | 28.5 |  | 89.6 |  | 101.8 | [5 empty] | 12.9 |  | 181 |  | 0.28 |  |  | 全マンガン | mg/l | 0.031 | 0.034 | 0.053
| 2006-04-18 | (火) | 曇 |  | 17.5 | 13.2 | 13.5 | 4.4 | 4.1 | 7.88 | 7.83 | 27.7 | 28 |  | 89.4 |  | 101.4 | [5 empty] | 13.1 |  | 179 |  | 0.25 |  |  | ｱﾝﾓﾆｳﾑｲｵﾝ | mg/l |  | 0.09
| 2006-04-19 | (水) | 曇 |  | 19.1 | 13.3 | 13.5 | 3.5 | 3.5 | 7.9 | 7.87 | 27.9 | 27.8 |  | 88.1 |  | 101.2 | [5 empty] | 13 |  | 180 |  | 0.3 |  |  | 全窒素 | mg/l | 0.91 | 0.93 | 1.49
| 2006-04-20 | (木) | 曇 | 4 | 18.8 | 13.5 | 13.8 | 4.2 | 3.4 | 7.83 | 7.8 | 27.3 | 27.8 |  | 87.6 |  | 100.6 | [5 empty] | 13.3 |  | 178 |  | 0.28 |  |  | 全リン | mg/l | 0.04 | 0.043 | 0.145
| 2006-04-21 | (金) | 晴 |  | 14.1 | 14.1 | 14.5 | 4 | 3.7 | 7.76 | 7.75 | 27.7 | 27.8 |  | 85.6 |  | 100.2 | [5 empty] | 13.2 |  | 185 |  | 0.36 |  |  | リン酸イオン | mg/l
| 2006-04-22 | (土) | 晴 |  | 15.8 | 14 | 14.2 | 7.4 | 6.9 | 7.82 | 7.78 | [18 empty] | 硫酸イオン | mg/l | 27 | 29.3 | 28
| 2006-04-23 | (日) | 曇 |  | 16.6 | 14.2 | 14.3 | 7.1 | 7.5 | 7.79 | 7.7 | [18 empty] | シリカ | mg/l | 17.9 | 18 | 23.5
| 2006-04-24 | (月) | 曇 | 0.5 | 17.8 | 14.4 | 14.7 | 4.2 | 4.1 | 7.71 | 7.67 | 27.5 | 27.5 |  | 86.3 |  | 100.1 | [5 empty] | 13.6 |  | 181 |  | 0.29 |  |  | 色度 | 度 | 10 | 8 | 22
| 2006-04-25 | (火) | 曇 | 7.5 | 10 | 14.5 | 14.7 | 3.5 | 4.5 | 7.69 | 7.59 | 27.3 | 27.6 |  | 86.6 |  | 100.4 | [5 empty] | 13.5 |  | 183 |  | 0.35 |  |  | 懸濁物質 | mg/l | 4 | 5 | 21
| 2006-04-26 | (水) | 晴 |  | 14.8 | 14.9 | 15.1 | 2.6 | 2.4 | 7.86 | 7.8 | 27.4 | 27.4 |  | 86.1 |  | 100 | [5 empty] | 13.3 |  | 184 |  | 0.22
| 2006-04-27 | (木) | 雨 | 4 | 11.4 | 14.8 | 14.9 | 1.9 | 2 | 7.86 | 7.8 | 27.4 | 27.6 |  | 85.9 |  | 100.2 | [5 empty] | 13.3 |  | 183 |  | 0.22
| 2006-04-28 | (金) | 晴 | 1 | 16.2 | 14.9 | 15.1 | 2.7 | 2.5 | 7.84 | 7.75 | 27.6 | 27.6 |  | 88.1 |  | 101.4 | [5 empty] | 13.6 |  | 185 |  | 0.25
| 2006-04-29 | (土) | 曇 | 1.5 | 18.4 | 14.7 | 15 | 2.4 | 3.7 | 7.78 | 7.69 | [18 empty] | 備考
| 2006-04-30 | (日) | 晴 |  | 19.8
5月 | 2006-05-01 | (月) | 晴 |  | 24.9 | 15.7 | 15.9 | 1.9 | 3.4 | 7.86 | 7.72 | 27.4 | 27.5 |  | 86.7 |  | 99.7 | [5 empty] | 13.5 |  | 183 |  | 0.18 |  |  | 2006-05-11 | 気温 | 21.2 | ℃
| 2006-05-02 | (火) | 曇 | 16.5 | 16.5 | 15.8 | 16.1 | 2.8 | 3.2 | 7.8 | 7.72 |  |  |  | 87.1 |  | 100.2 | [5 empty] | 13.7 |  | 185 |  | 0.21 |  |  | 項目 | 単位 | 原水 | 配水 | 西広
| 2006-05-03 | (水) | 晴 |  | 15 | 15.9 | 16.2 | 2.2 | 3.1 | 7.83 | 7.71 | [18 empty] | 水温 | ℃ | 17.8 | 17.9 | 19
| 2006-05-04 | (木) | 曇 |  | 17.6 | 16.2 | 16.3 | 1.8 | 3.1 | 7.9 | 7.73 | [18 empty] | 濁度 | 度 | 2.5 | 2.8 | 13
| 2006-05-05 | (金) | 晴 |  | 22.2 | 16.5 | 16.7 | 1.8 | 3 | 7.93 | 7.78 | [18 empty] | ｐH |  | 7.9 | 7.75 | 8.01
| 2006-05-06 | (土) | 晴 |  | 21.6 | 17.1 | 17.4 | 1.7 | 3 | 8.08 | 7.95 | [18 empty] | 電気伝導率 | mS/m | 27.6 | 27.6 | 31.1
| 2006-05-07 | (日) | 雨 | 4 | 19.3 | 17.4 | 17.7 | 2.1 | 3.1 | 8.17 | 8.05 | [18 empty] | 酸消費量 | mg/l | 87.5 | 87.3 | 100.1
| 2006-05-08 | (月) | 曇 | 0 | 21.3 | 17.7 | 17.9 | 2.5 | 2.1 | 8.03 | 7.95 | 27.5 | 27.6 |  | 87.3 |  | 100 | [5 empty] | 13.7 |  | 188 |  | 0.14 |  |  | 全硬度 | mg/l | 100.4 | 100.1 | 114
| 2006-05-09 | (火) | 曇 | 0.5 | 14.1 | 17.5 | 17.6 | 2.8 | 2.7 | 8.01 | 7.91 | 27.5 | 27.6 |  | 87.4 |  | 100.4 | [5 empty] | 13.8 |  | 189 |  | 0.17 |  |  | ｶﾙｼｳﾑ硬度 | mg/l | 67.4 | 68.7 | 77.1
| 2006-05-10 | (水) | 曇 | 0.5 | 17.5 | 17.5 | 17.6 | 3.3 | 3.1 | 7.85 | 7.77 | 27.5 | 27.6 |  | 87.1 |  | 99.8 | [5 empty] | 13.5 |  | 185 |  | 0.19 |  |  | ﾏｸﾞﾈｼｳﾑ硬度 | mg/l | 33 | 31.4 | 36.9
| 2006-05-11 | (木) | 雨 | 16 | 21.2 | 17.8 | 17.9 | 2.5 | 2.8 | 7.9 | 7.75 | 27.6 | 27.6 | 87.5 | 87.3 | 100.4 | 100.1 | 67.4 | 68.7 | 33 | 31.4 | 13.8 | 13.7 | 180 | 183 |  | 0.19 |  |  | 塩化物イオン | mg/l | 13.8 | 13.7 | 15.7
| 2006-05-12 | (金) | 曇 |  | 17.2 | 17.7 | 17.8 | 3.4 | 3.6 | 7.82 | 7.68 | 27.9 | 28 |  | 88.6 |  | 101.5 | [5 empty] | 13.9 |  | 189 |  | 0.16 |  |  | 全蒸発残留物 | mg/l | 180 | 183 | 207
| 2006-05-13 | (土) | 雨 | 13.5 | 13.3 | 17.6 | 17.6 | 2.4 | 3.4 | 7.81 | 7.64 | [18 empty] | 全鉄 | mg/l |  | 0.19 | 0.5
| 2006-05-14 | (日) | 雨 | 1.5 | 14.1 | 17.5 | 17.6 | 2.6 | 3.6 | 7.81 | 7.68 | [18 empty] | COD | mg/l | 3.9 | 3.9 | 6.4
| 2006-05-15 | (月) | 晴 |  | 21.6 | 17.6 | 18 | 4 | 3.5 | 7.71 | 7.71 | 27.8 | 27.8 |  | 88.6 |  | 101.1 | [5 empty] | 14.2 |  | 186 |  | 0.15 |  |  | BOD | mg/l | 1.5 | 1.5 | 3.3
| 2006-05-16 | (火) | 曇 | 0 | 19.1 | 17.6 | 17.8 | 4.9 | 4.3 | 7.66 | 7.6 | 27.9 | 27.9 |  | 88.3 |  | 100.7 | [5 empty] | 13.6 |  | 187 |  | 0.18 |  |  | 溶存酸素 | mg/l | 8.3 | 8.7 | 10.9
| 2006-05-17 | (水) | 曇 | 1 | 21.2 | 17.7 | 17.9 | 3.5 | 3.9 | 7.64 | 7.58 | 27.8 | 27.8 |  | 87.9 |  | 101 | [5 empty] | 13.6 |  | 188 |  | 0.14 |  |  | 全マンガン | mg/l | 0.038 | 0.043 | 0.06
| 2006-05-18 | (木) | 雨 | 9 | 15.8 | 17.7 | 17.8 | 4.2 | 3.7 | 7.57 | 7.52 | 28 | 27.9 |  | 88.1 |  | 101.2 | [5 empty] | 13.9 |  | 189 |  | 0.15 |  |  | ｱﾝﾓﾆｳﾑｲｵﾝ | mg/l |  | 0.08
| 2006-05-19 | (金) | 雨 | 10 | 18 | 17.8 | 18.1 | 4 | 3.9 | 7.55 | 7.48 | 28 | 27.9 |  | 88.6 |  | 101.5 | [5 empty] | 13.7 |  | 184 |  | 0.12 |  |  | 全窒素 | mg/l | 0.93 | 0.95 | 1.32
| 2006-05-20 | (土) | 曇 | 0 | 23 | 18.4 | 18.6 | 3.4 | 3.6 | 7.74 | 7.56 | [18 empty] | 全リン | mg/l | 0.053 | 0.06 | 0.129
| 2006-05-21 | (日) | 晴 |  | 23.4 | 18.3 | 18.9 | 4.4 | 4.7 | 7.58 | 7.52 | [18 empty] | リン酸イオン | mg/l
| 2006-05-22 | (月) | 曇 |  | 22.2 | 18.8 | 19.2 | 5.6 | 3.9 | 7.56 | 7.5 | 28.1 | 28 |  | 89.6 |  | 101.3 | [5 empty] | 13.9 |  | 186 |  | 0.15 |  |  | 硫酸イオン | mg/l | 25.2 | 24.9 | 27.4
| 2006-05-23 | (火) | 曇 | 0 | 20.7 | 19 | 19.3 | 4.6 | 3.8 | 7.57 | 7.48 | 28 | 28 |  | 89.4 |  | 101.1 | [5 empty] | 13.7 |  | 189 |  | 0.16 |  |  | シリカ | mg/l | 20.1 | 20 | 26
| 2006-05-24 | (水) | 晴 | 21.5 | 23.3 | 19.3 | 19.9 | 6.9 | 4.9 | 7.56 | 7.51 | 28.2 | 28.1 |  | 90.1 |  | 101.5 | [5 empty] | 13.9 |  | 189 |  | 0.19 |  |  | 色度 | 度 | 12 | 12 | 20
| 2006-05-25 | (木) | 晴 |  | 18.4 | 19.7 | 20 | 4.7 | 4 | 7.63 | 7.52 | 28.1 | 28.1 |  | 90.6 |  | 101.1 | [5 empty] | 13.5 |  | 191 |  | 0.21 |  |  | 懸濁物質 | mg/l | 2 | 3 | 12
| 2006-05-26 | (金) | 曇 |  | 20.5 | 19.6 | 19.9 | 5.1 | 4 | 7.58 | 7.51 | 28.4 | 28.3 |  | 90.1 |  | 101.4 | [5 empty] | 13.2 |  | 187 |  | 0.18
| 2006-05-27 | (土) | 雨 | 3 | 17.6 | 19.4 | 19.7 | 6.3 | 4.7 | 7.56 | 7.49
| 2006-05-28 | (日) | 雨 | 13.5 | 20.2 | 19.6 | 19.8 | 4.7 | 3.9 | 7.62 | 7.44
| 2006-05-29 | (月) | 曇 |  | 23.4 | 20.1 | 20.5 | 4.5 | 3.6 | 7.69 | 7.61 | 28.2 | 28.1 |  | 89.6 |  | 100.9 | [5 empty] | 13.5 |  | 186 |  | 0.16 |  |  | 備考
| 2006-05-30 | (火) | 曇 |  | 22.8 | 19.9 | 20.4 | 6.4 | 4.4 | 7.57 | 7.48 | 28.4 | 28.4 |  | 91.7 |  | 101.4 | [5 empty] | 13.5 |  | 191 |  | 0.28
| 2006-05-31 | (水) | 晴 |  | 25 | 20.1 | 20.5 | 5.3 | 4.2 | 7.57 | 7.49 | 28.3 | 28.3 |  | 91.1 |  | 101.2 | [5 empty] | 13.7 |  | 189 |  | 0.22
6月 | 2006-06-01 | (木) | 晴 |  | 25.7 | 20.2 | 20.6 | 3.8 | 3.3 | 7.58 | 7.49 | 28.3 | 28.3 |  | 92.1 |  | 101.7 | [5 empty] | 13.2 |  | 196 |  | 0.17 |  |  | 2006-06-08 | 気温 | 20.3 | ℃
| 2006-06-02 | (金) | 曇 |  | 22.3 | 20.5 | 20.7 | 4 | 3.7 | 7.61 | 7.54 | 28.4 | 28.3 |  | 91.6 |  | 101.4 | [5 empty] | 13.5 |  | 194 |  | 0.18 |  |  | 項目 | 単位 | 原水 | 配水 | 西広
| 2006-06-03 | (土) | 曇 |  | 17.8 | 20.5 | 20.7 | 4 | 3.7 | 7.61 | 7.54 | [18 empty] | 水温 | ℃ | 20.8 | 21.1 | 22.5
| 2006-06-04 | (日) | 曇 |  | 19.7 | 20.4 | 20.5 | 5.4 | 3.9 | 7.6 | 7.42 | [18 empty] | 濁度 | 度 | 2.5 | 2.3 | 16.3
| 2006-06-05 | (月) | 曇 |  | 19.9 | 20.8 | 21 | 4.2 | 2.8 | 7.65 | 7.51 | 28.8 | 28.9 |  | 95.4 |  | 104.7 | [5 empty] | 13.4 |  | 201 |  | 0.19 |  |  | ｐH |  | 7.63 | 7.54 | 9.32
| 2006-06-06 | (火) | 曇 | 0 | 21.7 | 20.8 | 21.1 | 3 | 2.5 | 7.61 | 7.55 | 28.8 | 28.8 |  | 95.1 |  | 103.3 | [5 empty] | 13.3 |  | 199 |  | 0.18 |  |  | 電気伝導率 | mS/m | 29.3 | 29.3 | 29.7
| 2006-06-07 | (水) | 晴 | 0.5 | 22.1 | 20.8 | 21 | 3 | 2.6 | 7.62 | 7.55 | 29.1 | 29.1 |  | 96.3 |  | 105.3 | [5 empty] | 13.4 |  | 203 |  | 0.19 |  |  | 酸消費量 | mg/l | 98.1 | 97.5 | 100.1
| 2006-06-08 | (木) | 曇 |  | 20.3 | 20.8 | 21.1 | 2.5 | 2.3 | 7.63 | 7.54 | 29.3 | 29.3 | 98.1 | 97.5 | 105.9 | 105.5 | 76.3 | 73.7 | 29.6 | 31.8 | 13.8 | 13.8 | 205 | 205 | 0.2 | 0.19 |  |  | 全硬度 | mg/l | 105.9 | 105.5 | 104.7
| 2006-06-09 | (金) | 雨 | 21.5 | 17.2 | 20.9 | 21 | 4.4 | 3.3 | 7.7 | 7.61 | 29.5 | 29.4 |  | 96.6 |  | 106.2 | [5 empty] | 13.8 |  | 198 |  | 0.17 |  |  | ｶﾙｼｳﾑ硬度 | mg/l | 76.3 | 73.7 | 67.4
| 2006-06-10 | (土) | 曇 | 0 | 23.7 | 20.8 | 21.1 | 4.7 | 3.6 | 7.8 | 7.63 | [18 empty] | ﾏｸﾞﾈｼｳﾑ硬度 | mg/l | 29.6 | 31.8 | 37.3
| 2006-06-11 | (日) | 曇 | 10 | 18.6 | 20.6 | 20.9 | 4.9 | 4.2 | 7.62 | 7.46 | [18 empty] | 塩化物イオン | mg/l | 13.8 | 13.8 | 14.3
| 2006-06-12 | (月) | 曇 |  | 21.1 | 21 | 21.2 | 3.3 | 3.3 | 7.68 | 7.52 | 29 | 29.2 |  | 96.6 |  | 105.2 | [5 empty] | 13.6 |  | 194 |  | 0.18 |  |  | 全蒸発残留物 | mg/l | 205 | 205 | 220
| 2006-06-13 | (火) | 曇 |  | 21.8 | 20.7 | 21 | 4.5 | 4.3 | 7.48 | 7.42 | 29.2 | 29.4 |  | 97.6 |  | 106.2 | [5 empty] | 13.1 |  | 197 |  | 0.3 |  |  | 全鉄 | mg/l | 0.2 | 0.19 | 0.4
| 2006-06-14 | (水) | 曇 |  | 22.8 | 20.8 | 21.1 | 4.5 | 4.5 | 7.48 | 7.41 | 29.2 | 29.2 |  | 96.9 |  | 105.7 | [5 empty] | 13 |  | 193 |  | 0.25 |  |  | COD | mg/l | 4.6 | 4.6 | 10.3
| 2006-06-15 | (木) | 曇 | 7 | 23.4 | 20.9 | 21.1 | 5.1 | 5 | 7.45 | 7.4 | 29.2 | 29.3 |  | 96.6 |  | 106 | [5 empty] | 12.9 |  | 198 |  | 0.21 |  |  | BOD | mg/l | 1.4 | 1.3 | 6.6
| 2006-06-16 | (金) | 雨 | 40.5 | 23 | 21 | 21.2 | 5.2 | 4.9 | 7.35 | 7.3 | 29.3 | 29.2 |  | 97.1 |  | 105.7 | [5 empty] | 13 |  | 194 |  | 0.19 |  |  | 溶存酸素 | mg/l | 5.6 | 5.8 | 14.4
| 2006-06-17 | (土) | 晴 | 9 | 27.1 | 21 | 21.3 | 4.4 | 3.8 | 7.4 | 7.35 | [18 empty] | 全マンガン | mg/l | 0.055 | 0.058 | 0.076
| 2006-06-18 | (日) | 曇 | 16 | 24 | 21 | 21.2 | 4.2 | 3.7 | 7.36 | 7.33 | [18 empty] | ｱﾝﾓﾆｳﾑｲｵﾝ | mg/l |  | 0.076
| 2006-06-19 | (月) | 曇 |  | 21.8 | 21.5 | 21.7 | 5.2 | 4.7 | 7.51 | 7.45 | 28.6 | 28.6 |  | 95.6 |  | 104.8 | [5 empty] | 12.8 |  | 191 |  | 0.21 |  |  | 全窒素 | mg/l | 0.83 | 0.84 | 0.72
| 2006-06-20 | (火) | 曇 |  | 23.5 | 21.5 | 21.7 | 4.8 | 4.9 | 7.37 | 7.34 | 28.5 | 28.6 |  | 94.6 |  | 104.7 | [5 empty] | 12.5 |  | 193 |  | 0.17 |  |  | 全リン | mg/l | 0.028 | 0.035 | 0.083
| 2006-06-21 | (水) | 曇 |  | 22.2 | 21.6 | 21.8 | 4.8 | 4.6 | 7.41 | 7.39 | 28.6 | 28.6 |  | 95 |  | 104.6 | [5 empty] | 12.6 |  | 192 |  | 0.21 |  |  | リン酸イオン | mg/l
| 2006-06-22 | (木) | 曇 |  | 22.9 | 21.7 | 21.9 | 5.4 | 5.1 | 7.57 | 7.53 | 28.5 | 28.5 |  | 95.1 |  | 103.7 | [5 empty] | 13 |  | 189 |  | 0.15 |  |  | 硫酸イオン | mg/l | 25.2 | 25.2 | 27.8
| 2006-06-23 | (金) | 曇 | 0 | 23.4 | 21.9 | 22.1 | 5.1 | 5 | 7.39 | 7.39 | 28.6 | 28.7 |  | 95.3 |  | 104 | [5 empty] | 12.6 |  | 188 |  | 0.16 |  |  | シリカ | mg/l | 20 | 20 | 15.7
| 2006-06-24 | (土) | 晴 |  | 25.8 | 21.7 | 22.2 | 8.3 | 5.7 | 7.3 | 7.32 | [18 empty] | 色度 | 度 | 20 | 22 | 22
| 2006-06-25 | (日) | 曇 | 0 | 24.2 | 21.9 | 22.2 | 8.8 | 5.9 | 7.29 | 7.35 | [18 empty] | 懸濁物質 | mg/l | 3 | 2 | 27
| 2006-06-26 | (月) | 雨 | 2 | 21.7 | 22.2 | 22.5 | 6.2 | 5.5 | 7.41 | 7.4 | 28.9 | 29 |  | 96.5 |  | 105.2 | [5 empty] | 12.5 |  | 195 |  | 0.19
| 2006-06-27 | (火) | 曇 | 0.5 | 23.7 | 22.4 | 22.7 | 5.1 | 5.2 | 7.46 | 7.43 | 29.1 | 29.1 |  | 96.9 |  | 105.7 | [5 empty] | 12.7 |  | 191 |  | 0.2
| 2006-06-28 | (水) | 曇 |  | 26.2 | 22.5 | 22.7 | 5.2 | 5.2 | 7.43 | 7.42 | 29.2 | 29.2 |  | 97.6 |  | 105.3 | [5 empty] | 12.6 |  | 190 |  | 0.19
| 2006-06-29 | (木) | 晴 |  | 29.7 | 22.8 | 23.1 | 4.6 | 4.6 | 7.46 | 7.47 | 29.1 | 29.3 |  | 98.1 |  | 106.4 | [5 empty] | 13 |  | 193 |  | 0.14 |  |  | 備考
| 2006-06-30 | (金) | 曇 |  | 29.1 | 22.9 | 23.2 | 4.3 | 3.9 | 7.49 | 7.49 | 29.1 | 29.2 |  | 97.9 |  | 106.2 | [5 empty] | 13 |  | 187 |  | 0.13
7月 | 2006-07-01 | (土) | 曇 | 1 | 24.2 | 22.9 | 23.2 | 6.7 | 4.2 | 7.48 | 7.4 | [17 empty] | ２７日～３１日沈殿池内のアオコを処理するため薬注 | 2006-07-06 | 気温 | 25.6 | ℃
| 2006-07-02 | (日) | 晴 |  | 28.7 | 23.3 | 23.7 | 7.2 | 4 | 7.56 | 7.49 | [18 empty] | 項目 | 単位 | 原水 | 配水 | 西広
| 2006-07-03 | (月) | 晴 |  | 27.4 | 23.9 | 24.2 | 4.4 | 4.7 | 7.59 | 7.59 | 29.3 | 29.3 |  | 99.4 |  | 106.5 | [5 empty] | 13.5 |  | 190 |  | 0.11 |  |  | 水温 | ℃ | 24.4 | 24.6 | 23.7
| 2006-07-04 | (火) | 晴 |  | 27.2 | 24 | 24.3 | 4.1 | 4.2 | 7.59 | 7.55 | 29.4 | 29.5 |  | 99.3 |  | 108.2 | [5 empty] | 13.5 |  | 187 |  | 0.12 |  |  | 濁度 | 度 | 4.7 | 4.3 | 11
| 2006-07-05 | (水) | 雨 | 23.5 | 22.5 | 24.2 | 24.4 | 4.3 | 4.3 | 7.56 | 7.53 | 29.5 | 29.5 |  | 99.6 |  | 107.1 | [5 empty] | 13.7 |  | 196 |  | 0.12 |  |  | ｐH |  | 7.63 | 7.55 | 7.73
| 2006-07-06 | (木) | 曇 | 7 | 25.6 | 24.4 | 24.6 | 4.7 | 4.3 | 7.63 | 7.55 | 29.5 | 29.5 |  | 99.1 |  | 106.7 |  | 73.2 |  | 33.5 |  | 13.2 |  | 194 |  | 0.12 |  |  | 電気伝導率 | mS/m | 29.5 | 29.5 | 25.9
| 2006-07-07 | (金) | 曇 |  | 27.8 | 24.6 | 24.9 | 5.5 | 4.6 | 7.64 | 7.73 | 29 | 29 |  | 96.4 |  | 103.9 | [5 empty] | 13.2 |  | 190 |  | 0.11 |  |  | 酸消費量 | mg/l |  | 99.1 | 82.1
| 2006-07-08 | (土) | 曇 |  | 25.8 | 24.5 | 24.7 | 8.5 | 5.5 | 7.74 | 7.6 | [18 empty] | 全硬度 | mg/l |  | 106.7 | 93
| 2006-07-09 | (日) | 曇 | 0 | 25.1 | 24.3 | 24.6 | 8.6 | 5.5 | 7.5 | 7.42 | [18 empty] | ｶﾙｼｳﾑ硬度 | mg/l |  | 73.2 | 62.6
| 2006-07-10 | (月) | 曇 | 1 | 27 | 24.7 | 25.1 | 4.7 | 4.6 | 7.59 | 7.58 | 29 | 29 |  | 96.5 |  | 103.8 | [5 empty] | 12.4 |  | 191 |  | 0.09 |  |  | ﾏｸﾞﾈｼｳﾑ硬度 | mg/l |  | 33.5 | 30.4
| 2006-07-11 | (火) | 晴 | 0 | 29.6 | 24.7 | 25.2 | 3.8 | 3.8 | 7.52 | 7.5 | 29.1 | 29.1 |  | 96.3 |  | 103.3 | [5 empty] | 12.9 |  | 193 |  | 0.09 |  |  | 塩化物イオン | mg/l |  | 13.2 | 12
| 2006-07-12 | (水) | 曇 |  | 27.8 | 25.3 | 25.5 | 3.9 | 3.8 | 7.65 | 7.6 | 28.8 | 29.1 |  | 96.9 |  | 103.9 | [5 empty] | 13 |  | 194 |  | 0.06 |  |  | 全蒸発残留物 | mg/l |  | 194 | 189
| 2006-07-13 | (木) | 曇 | 0.5 | 29.2 | 25.3 | 25.5 | 3.8 | 4.2 | 7.66 | 7.59 | 29.3 | 29.3 |  | 98.1 |  | 105.3 | [5 empty] | 13.6 |  | 191 |  | 0.09 |  |  | 全鉄 | mg/l |  | 0.12 | 0.37
| 2006-07-14 | (金) | 晴 |  | 33.4 | 25.6 | 25.9 | 3.3 | 3.6 | 7.69 | 7.65 | 29.4 | 29.4 |  | 100.1 |  | 106.7 | [5 empty] | 13.5 |  | 195 |  | 0.11 |  |  | COD | mg/l | 4.6 | 4.6 | 6.7
| 2006-07-15 | (土) | 晴 |  | 32.7 | 25.4 | 25.8 | 5.3 | 5.3 | 7.62 | 7.59 | [18 empty] | BOD | mg/l | 2.1 | 2 | 3.4
| 2006-07-16 | (日) | 曇 |  | 29 | 25.6 | 25.9 | 5.5 | 5.7 | 7.57 | 7.56 | [18 empty] | 溶存酸素 | mg/l | 4 | 5 | 7.6
| 2006-07-17 | (月) | 雨 | 14.5 | 23.3 | 25.7 | 25.9 | 5.4 | 5.7 | 7.56 | 7.53 | [18 empty] | 全マンガン | mg/l | 0.08 | 0.091 | 0.061
| 2006-07-18 | (火) | 雨 | 31 | 20.7 | 26.4 | 26.3 | 2.7 | 2.9 | 7.72 | 7.59 | 29.6 | 29.7 |  | 99.9 |  | 106.5 | [5 empty] | 13.8 |  | 193 |  | 0.132 |  |  | ｱﾝﾓﾆｳﾑｲｵﾝ | mg/l |  | 0.1
| 2006-07-19 | (水) | 雨 | 42 | 20.5 | 26.3 | 26.3 | 2.5 | 3 | 7.9 | 7.71 | 29.2 | 29.3 |  | 98.6 |  | 106.1 | [5 empty] | 13.2 |  | 192 |  | 0.12 |  |  | 全窒素 | mg/l | 0.76 | 0.79 | 1.39
| 2006-07-20 | (木) | 曇 | 0 | 22.7 | 25.8 | 26 | 3.2 | 3.3 | 7.91 | 7.75 | 29.1 | 29.1 |  | 100.5 |  | 106.7 | [5 empty] | 14.4 |  | 191 |  | 0.13 |  |  | 全リン | mg/l | 0.04 | 0.04 | 0.147
| 2006-07-21 | (金) | 雨 | 12 | 20.6 | 25.6 | 25.7 | 3.3 | 3.2 | 7.82 | 7.71 | 29 | 29.1 |  | 97.6 |  | 103.2 | [5 empty] | 13.6 |  | 188 |  | 0.14 |  |  | リン酸イオン | mg/l
| 2006-07-22 | (土) | 曇 | 0 | 22.5 | 25.1 | 25.4 | 5.8 | 5.5 | 7.74 | 7.72 | [18 empty] | 硫酸イオン | mg/l | 25.1 | 24.4 | 26
| 2006-07-23 | (日) | 雨 | 10 | 23.1 | 24.9 | 25.1 | 5.9 | 5.8 | 7.71 | 7.58 | [18 empty] | シリカ | mg/l | 21.6 | 21.3 | 24.9
| 2006-07-24 | (月) | 曇 | 0.5 | 26.1 | 25.2 | 25.3 | 3.9 | 3.1 | 7.83 | 7.61 | 28.6 | 28.6 |  | 94.6 |  | 101.7 | [5 empty] | 13 |  | 190 |  | 0.16 |  |  | 色度 | 度 | 14 | 16 | 32
| 2006-07-25 | (火) | 雨 | 0.5 | 22.7 | 24.9 | 25.1 | 4 | 3.6 | 7.76 | 7.74 |  |  |  | 94.3 |  | 100.7 | [5 empty] | 13.4 |  | 185 |  | 0.16 |  |  | 懸濁物質 | mg/l | 4 | 3 | 9
| 2006-07-26 | (水) | 晴 |  | 28 | 24.5 | 25.1 | 4.1 | 3.4 | 7.48 | 7.51 | 28 | 28 |  | 93.6 |  | 100.2 | [5 empty] | 12 |  | 183 |  | 0.18
| 2006-07-27 | (木) | 曇 |  | 27.2 | 24.5 | 24.8 | 4.2 | 4.1 | 7.43 | 7.38 | 27.7 | 27.9 |  | 93.1 |  | 100.6 | [5 empty] | 13 |  | 188 |  | 0.13 | 1300 | 沈殿池内のアオコ除去
| 2006-07-28 | (金) | 晴 |  | 28.1 | 24.7 | 25 | 4.3 | 3.1 | 7.42 | 7.24 | 27.9 | 28.1 |  | 90 |  | 100 | [5 empty] | 12.7 |  | 186 |  | 0.14 | 2190 | のため浄水処理実施
| 2006-07-29 | (土) | 晴 | 2.5 | 30.1 | 24.6 | 25 | 5.5 | 3 | 7.33 | 7.18 | [16 empty] | 2090 |  | 備考
| 2006-07-30 | (日) | 晴 | 0.5 | 26.2 | 24.7 | 25.1 | 5.5 | 3.2 | 7.35 | 7.15 | [16 empty] | 2090
| 2006-07-31 | (月) | 晴 |  | 23.8 | 24.9 | 25 | 5.4 | 3.1 | 7.41 | 7.27 |  |  |  | 94.2 |  | 102.8 | [5 empty] | 13.3 |  | 191 |  | 0.13 | 700
8月 | 2006-08-01 | (火) | 曇 |  | 22.9 | 25.4 | 25.5 | 4 | 3.7 | 7.61 | 7.57 | 28.6 | 28.7 |  | 96.1 |  | 103.7 | [5 empty] | 13 |  | 190 |  | 0.13 |  | 浄水処理停止2日で沈殿池内にアオコ発生 | 2006-08-03 | 気温 | 28.2 | ℃
| 2006-08-02 | (水) | 曇 |  | 23.6 | 25.5 | 25.5 | 4.1 | 3.7 | 7.75 | 7.57 | 28.7 | 28.8 |  | 95.3 |  | 103.6 | [5 empty] | 12.9 |  | 189 |  | 0.12 |  |  | 項目 | 単位 | 原水 | 配水 | 西広
| 2006-08-03 | (木) | 晴 |  | 28.2 | 25.5 | 25.8 | 3.3 | 3.1 | 7.67 | 7.64 | 28.9 | 28.8 | 97.6 | 96.6 | 104.6 | 103.9 | 71.6 | 71.3 | 33 | 32.6 | 13.3 | 13 | 195 | 192 | 0.12 | 0.1 | 1590 | アオコ処理の浄水処理再開 | 水温 | ℃ | 25.5 | 25.8 | 29.8
| 2006-08-04 | (金) | 晴 |  | 30.7 | 25.5 | 25.7 | 2.8 | 2.2 | 7.64 | 7.43 | 28.9 | 29.2 |  | 97 |  | 106.1 | [5 empty] | 13.4 |  | 203 |  | 0.07 | 2190 |  | 濁度 | 度 | 3.3 | 3.1 | 9
| 2006-08-05 | (土) | 晴 |  | 31.9 | 25.2 | 25.6 | 3.3 | 1.7 | 7.41 | 7.25 | [16 empty] | 2490 |  | ｐH |  | 7.67 | 7.64 | 9.24
| 2006-08-06 | (日) | 曇 |  | 28.5 | 25.2 | 25.5 | 3.4 | 1.8 | 7.39 | 7.26 | [16 empty] | 2290 |  | 電気伝導率 | mS/m | 28.9 | 28.8 | 30
| 2006-08-07 | (月) | 晴 |  | 30.2 | 25.5 | 25.9 | 2.7 | 2 | 7.51 | 7.35 | 29.2 | 29.5 |  | 96.6 |  | 105.9 | [5 empty] | 12.8 |  | 202 |  | 0.06 | 1490 |  | 酸消費量 | mg/l | 97.6 | 96.6 | 107.6
| 2006-08-08 | (火) | 雨 | 13.5 | 23.2 | 25.6 | 25.7 | 2.8 | 2 | 7.5 | 7.36 | 29.4 | 29.6 |  | 98.1 |  | 107.7 | [5 empty] | 13.3 |  | 204 |  | 0.06 | 1590 |  | 全硬度 | mg/l | 104.6 | 103.9 | 113.3
| 2006-08-09 | (水) | 雨 | 47.5 | 24 | 25.7 | 25.8 | 2.7 | 2.1 | 7.52 | 7.35 | 29.3 | 29.6 |  | 95.9 |  | 105.2 | [5 empty] | 13.1 |  | 196 |  | 0.13 | 1490 |  | ｶﾙｼｳﾑ硬度 | mg/l | 71.6 | 71.3 | 77.2
| 2006-08-10 | (木) | 晴 |  | 30.5 | 26 | 26.4 | 4 | 3.9 | 7.79 | 7.59 |  |  |  | 93.7 |  | 102.7 | [5 empty] | 13.3 |  | 193 |  | 0.05 | 1490 |  | ﾏｸﾞﾈｼｳﾑ硬度 | mg/l | 33 | 32.6 | 36.1
| 2006-08-11 | (金) | 曇 |  | 26.7 | 25.8 | 26.1 | 3.5 | 2.3 | 7.54 | 7.35 |  |  |  | 95.1 |  | 104.8 | [5 empty] | 13.8 |  | 195 |  | 0.04 | 1490 |  | 塩化物イオン | mg/l | 13.3 | 13 | 13.7
| 2006-08-12 | (土) | 曇 | 1.5 | 28.4 | 25.7 | 26.2 | 4 | 2.2 | 7.51 | 7.4 | [16 empty] | 1400 |  | 全蒸発残留物 | mg/l | 195 | 192 | 216
| 2006-08-13 | (日) | 曇 | 0 | 27.2 | 25.7 | 26.1 | 4.2 | 2.2 | 7.53 | 7.29 | [16 empty] | 1300 |  | 全鉄 | mg/l | 0.12 | 0.1 | 0.19
| 2006-08-14 | (月) | 晴 | 1 | 31 | 26 | 26.4 | 3.6 | 1.9 | 7.52 | 7.34 | 28.7 | 28.9 |  | 95.6 |  | 104.9 | [5 empty] | 12.8 |  | 196 |  | 0.04 | 1490 |  | COD | mg/l | 5.4 | 5.4 | 8.9
| 2006-08-15 | (火) | 曇 | 0 | 26.8 | 26 | 26.2 | 3.5 | 2.4 | 7.48 | 7.34 | 28.9 | 29.1 |  | 97.1 |  | 105.4 | [5 empty] | 13.1 |  | 197 |  | 0.06 | 1300 |  | BOD | mg/l | 1.8 | 1.5 | 4.7
| 2006-08-16 | (水) | 曇 | 23 | 26.2 | 26 | 26.3 | 4 | 3.1 | 7.51 | 7.36 | 29.2 | 29.3 |  | 98.1 |  | 105.8 | [5 empty] | 13.3 |  | 201 |  | 0.06 | 1400 |  | 溶存酸素 | mg/l | 4.7 | 5.7 | 17.8
| 2006-08-17 | (木) | 曇 | 7.5 | 29.8 | 26.1 | 26.5 | 4.1 | 4.1 | 7.52 | 7.37 | 29.2 | 29.4 |  | 99.6 |  | 108 | [5 empty] | 13.5 |  | 203 |  | 0.08 | 1400 |  | 全マンガン | mg/l | 0.071 | 0.059 | 0.061
| 2006-08-18 | (金) | 晴 |  | 32 | 26.2 | 26.5 | 4.3 | 3.2 | 7.52 | 7.38 | 28.9 | 29.1 |  | 99.1 |  | 106.2 | [5 empty] | 13.1 |  | 200 |  | 0.1 | 1490 |  | ｱﾝﾓﾆｳﾑｲｵﾝ | mg/l |  | 0.08
| 2006-08-19 | (土) | 晴 |  | 31.7 | 26.3 | 26.5 | 4.8 | 4.9 | 7.55 | 7.29 | [16 empty] | 1490 |  | 全窒素 | mg/l | 0.84 | 0.8 | 0.79
| 2006-08-20 | (日) | 晴 |  | 29 | 26.5 | 26.8 | 4.5 | 4.1 | 7.58 | 7.33 | [16 empty] | 1490 |  | 全リン | mg/l | 0.054 | 0.045 | 0.095
| 2006-08-21 | (月) | 晴 |  | 29.9 | 26.8 | 27 | 3.3 | 3 | 7.54 | 7.38 | 27.9 | 28.1 |  | 96.2 |  | 104.4 | [5 empty] | 13.4 |  | 199 |  | 0.09 | 1800 |  | リン酸イオン | mg/l
| 2006-08-22 | (火) | 晴 |  | 29.7 | 26.8 | 27 | 2.5 | 2 | 7.58 | 7.47 |  |  |  | 94.6 |  | 100.5 | [5 empty] | 13.2 |  | 191 |  | 0.08 | 1590 |  | 硫酸イオン | mg/l | 23.2 | 23.1 | 26.5
| 2006-08-23 | (水) | 曇 | 0 | 27.6 | 26.9 | 27.2 | 3.1 | 2.2 | 7.61 | 7.48 | 28.3 | 28.6 |  | 95.7 |  | 102.5 | [5 empty] | 13.5 |  | 192 |  | 0.07 | 1490 |  | シリカ | mg/l | 24.7 | 24.4 | 31.8
| 2006-08-24 | (木) | 晴 | 0 | 30.5 | 27.1 | 27.4 | 3 | 2.3 | 7.58 | 7.46 | 28.5 | 28.6 |  | 96.7 |  | 102.7 | [5 empty] | 14.1 |  | 195 |  | 0.07 | 1490 |  | 色度 | 度 | 24 | 22 | 22
| 2006-08-25 | (金) | 曇 |  | 29 | 27.2 | 27.4 | 2.8 | 2.4 | 7.53 | 7.35 | 28.5 | 28.8 |  | 97.6 |  | 103 | [5 empty] | 14.3 |  | 196 |  | 0.06 | 1490 |  | 懸濁物質 | mg/l | 4 | 3 | 8
| 2006-08-26 | (土) | 曇 | 6.5 | 25 | 26.9 | 27.2 | 3.8 | 2.5 | 7.51 | 7.23 | [16 empty] | 1590
| 2006-08-27 | (日) | 曇 |  | 26.6 | 27 | 27.2 | 3.8 | 2.7 | 7.56 | 7.37 | [16 empty] | 1490
| 2006-08-28 | (月) | 曇 |  | 26.1 | 27.2 | 27.4 | 2.9 | 2.1 | 7.8 | 7.45 | 28 | 28.5 |  | 97 |  | 102 | [5 empty] | 14 |  | 200 |  | 0.05 | 1590
| 2006-08-29 | (火) | 晴 |  | 29.1 | 27.1 | 27.4 | 3.4 | 2.1 | 7.74 | 7.51 | 28.3 | 28.5 |  | 97.5 |  | 102.8 | [5 empty] | 14.3 |  | 202 |  | 0.06 | 1500 |  | 備考
| 2006-08-30 | (水) | 曇 | 1 | 26.9 | 27 | 27.2 | 3.6 | 2 | 7.71 | 7.48 | 28.4 | 28.7 |  | 96.9 |  | 102.2 | [5 empty] | 14.1 |  | 197 |  | 0.06 | 1590
| 2006-08-31 | (木) | 晴 |  | 29 | 26.9 | 27.3 | 3.8 | 2.3 | 7.75 | 7.56 | 28.6 | 28.6 |  | 95.2 |  | 101.7 | [5 empty] | 13.8 |  | 196 |  | 0.06 | 1490
9月 | 2006-09-01 | (金) | 雨 | 16.5 | 22.6 | 26.9 | 27 | 3.9 | 2.3 | 7.78 | 7.48 | 28.5 | 28.8 |  | 95.2 |  | 102.1 | [5 empty] | 13.6 |  | 197 |  | 0.06 | 1490 |  | 2006-09-07 | 気温 | 25.9 | ℃
| 2006-09-02 | (土) | 晴 |  | 24.9 | 26.4 | 26.8 | 5.2 | 6.6 | 8.17 | 7.84 | [16 empty] | 1490 |  | 項目 | 単位 | 原水 | 配水 | 西広
| 2006-09-03 | (日) | 晴 |  | 27.3 | 26.2 | 26.5 | 4.4 | 3.5 | 7.77 | 7.64 | [16 empty] | 1490 |  | 水温 | ℃ | 26.4 | 26.7 | 26.9
| 2006-09-04 | (月) | 晴 |  | 27.5 | 26.3 | 26.7 | 4.3 | 2.6 | 7.78 | 7.58 | 28 | 28.1 |  | 93.1 |  | 98.8 | [5 empty] | 13.1 |  | 195 |  | 0.09 | 1690 |  | 濁度 | 度 | 5.2 | 3.5 | 5.7
| 2006-09-05 | (火) | 晴 |  | 29.2 | 26.4 | 26.6 | 4.1 | 2.6 | 7.76 | 7.51 | 28.2 | 28.3 |  | 92 |  | 99.2 | [5 empty] | 13.2 |  | 193 |  | 0.08 | 1590 |  | ｐH |  | 7.86 | 7.55 | 8.05
| 2006-09-06 | (水) | 曇 | 5 | 25.9 | 26.6 | 26.7 | 5.3 | 3.3 | 8.17 | 7.6 | 27.8 | 28.2 |  | 92.3 |  | 97.8 | [5 empty] | 13.7 |  | 190 |  | 0.1 | 1490 |  | 電気伝導率 | mS/m | 28.2 | 28.5 | 31.9
| 2006-09-07 | (木) | 曇 | 2.5 | 25.9 | 26.4 | 26.7 | 5.2 | 3.5 | 7.86 | 7.55 | 28.2 | 28.5 | 97.3 | 96.8 | 100.4 | 101.7 | 72.8 | 73.8 | 27.6 | 27.9 | 12.5 | 12.9 | 195 | 196 | 0.17 | 0.1 | 1590 |  | 酸消費量 | mg/l | 97.3 | 96.8 | 110.7
| 2006-09-08 | (金) | 曇 | 0 | 25.9 | 26.4 | 26.6 | 5.1 | 4 | 7.75 | 7.51 | 28.7 | 28.8 |  | 97.4 |  | 106 | [5 empty] | 13 |  | 200 |  | 0.14 | 1490 |  | 全硬度 | mg/l | 100.4 | 101.7 | 117.3
| 2006-09-09 | (土) | 曇 |  | 28.8 | 26.1 | 26.4 | 4.9 | 4.6 | 7.67 | 7.56 | [16 empty] | 1600 |  | ｶﾙｼｳﾑ硬度 | mg/l | 72.8 | 73.8 | 80.8
| 2006-09-10 | (日) | 晴 |  | 31.1 | 26.1 | 26.4 | 5.2 | 5.6 | 7.65 | 7.65 | [16 empty] | 1690 |  | ﾏｸﾞﾈｼｳﾑ硬度 | mg/l | 27.6 | 27.9 | 36.5
| 2006-09-11 | (月) | 曇 | 9.5 | 25.9 | 26.5 | 26.7 | 6.2 | 5.1 | 7.7 | 7.51 | 29.6 | 29.8 |  | 98 |  | 106.4 | [5 empty] | 13.3 |  | 205 |  | 0.15 | 1590 |  | 塩化物イオン | mg/l | 12.5 | 12.9 | 14.4
| 2006-09-12 | (火) | 曇 | 2.5 | 23.2 | 26.5 | 26.7 | 5.9 | 5.2 | 7.75 | 7.48 | 29.6 | 29.8 |  | 97.7 |  | 106.2 | [5 empty] | 13.5 |  | 207 |  | 0.29 | 1590 |  | 全蒸発残留物 | mg/l | 195 | 196 | 224
| 2006-09-13 | (水) | 雨 | 4 | 18.8 | 25.9 | 26 | 7.7 | 6.6 | 8.18 | 7.73 | 28.6 | 28.9 |  | 94.6 |  | 101.9 | [5 empty] | 13.4 |  | 201 |  | 0.2 | 1690 |  | 全鉄 | mg/l | 0.17 | 0.1 | 0.41
| 2006-09-14 | (木) | 雨 | 7 | 17.2 | 25.1 | 25.3 | 7.8 | 5.4 | 7.96 | 7.6 | 28.8 | 29 |  | 95.1 |  | 102.8 | [5 empty] | 13.5 |  | 202 |  | 0.19 | 1690 |  | COD | mg/l | 5.8 | 5.6 | 5.8
| 2006-09-15 | (金) | 晴 |  | 23.1 | 24.3 | 24.5 | 7.6 | 5.6 | 7.79 | 7.59 | 29.1 | 29.2 |  | 95.7 |  | 103 | [5 empty] | 13.5 |  | 203 |  | 0.25 | 1590 |  | BOD | mg/l | 1.9 | 1.5 | 3.1
| 2006-09-16 | (土) | 晴 |  | 22.8 | 23.8 | 24.2 | 8.9 | 7 | 8.06 | 7.72 | [16 empty] | 1690 |  | 溶存酸素 | mg/l | 4.4 | 6 | 9
| 2006-09-17 | (日) | 曇 | 3.5 | 23.7 | 23.9 | 24.1 | 7.2 | 5.5 | 8 | 7.72 | [16 empty] | 1800 |  | 全マンガン | mg/l | 0.113 | 0.057 | 0.072
| 2006-09-18 | (月) | 雨 | 8 | 25.6 | 23.8 | 23.9 | 9.1 | 6 | 8.23 | 7.84 | [16 empty] | 1590 |  | ｱﾝﾓﾆｳﾑｲｵﾝ | mg/l |  | 0.07
| 2006-09-19 | (火) | 晴 |  | 30.3 | 24.4 | 24.5 | 7.2 | 6.5 | 8.2 | 7.75 | 29.2 | 29.4 |  | 96.1 |  | 104.8 | [5 empty] | 13.6 |  | 209 |  | 0.24 | 2090 | 原水中にアオコ増加したため | 全窒素 | mg/l | 0.7 | 0.65 | 1.31
| 2006-09-20 | (水) | 晴 |  | 26.6 | 24.1 | 24.5 | 9 | 4.2 | 7.9 | 7.52 | 29.7 | 29.8 |  | 96.6 |  | 105.3 | [5 empty] | 13.9 |  | 205 |  | 0.2 | 2790 | 薬注率変更 | 全リン | mg/l | 0.048 | 0.038 | 0.149
| 2006-09-21 | (木) | 晴 |  | 25.4 | 24 | 24.3 | 8.3 | 3.1 | 7.87 | 7.48 | 29.9 | 30 |  | 97.5 |  | 107.7 | [5 empty] | 14 |  | 215 |  | 0.12 | 2790 |  | リン酸イオン | mg/l
| 2006-09-22 | (金) | 曇 |  | 24.2 | 23.9 | 24.2 | 7.2 | 2.1 | 7.81 | 7.48 |  |  |  | 96.6 |  | 107.2 | [5 empty] | 13.6 |  | 213 |  | 0.14 | 2790 |  | 硫酸イオン | mg/l | 21.6 | 24.8 | 24
| 2006-09-23 | (土) | 晴 |  | 22.5 | 23.7 | 24 | 8.9 | 4.1 | 8.27 | 7.74 | [16 empty] | 2790 |  | シリカ | mg/l | 26.7 | 25.7 | 35.2
| 2006-09-24 | (日) | 晴 |  | 22.2 | 23 | 23.4 | 11.6 | 5.2 | 8.35 | 7.81 | [16 empty] | 2690 |  | 色度 | 度 | 24 | 22 | 24
| 2006-09-25 | (月) | 晴 |  | 21.9 | 23 | 23.3 | 10.4 | 4.1 | 8.4 | 7.77 | 30.1 | 30.6 |  | 99.1 |  | 108.4 | [5 empty] | 13.9 |  | 216 |  | 0.17 | 2690 |  | 懸濁物質 | mg/l | 7 | 6 | 9
| 2006-09-26 | (火) | 雨 | 95 | 21.8 | 22.6 | 22.8 | 11.1 | 6.2 | 8.51 | 7.83 | 30.5 | 30.9 |  | 100.6 |  | 110 | [5 empty] | 14 |  | 222 |  | 0.25 | 2490
| 2006-09-27 | (水) | 曇 | 21.5 | 19.9 | 22 | 22.2 | 13.1 | 5.7 | 8.36 | 7.74 | 30 | 30.5 |  | 99.6 |  | 107 | [5 empty] | 13.4 |  | 213 |  | 0.21 | 2390
| 2006-09-28 | (木) | 晴 |  | 25.1 | 21.8 | 22.1 | 11.5 | 6 | 8.38 | 7.76 | 30 | 30.4 |  | 98.1 |  | 107.2 | [5 empty] | 13.3 |  | 215 |  | 0.25 | 2290
| 2006-09-29 | (金) | 曇 |  | 23.3 | 21.9 | 22.1 | 10.1 | 5.1 | 8.27 | 7.69 | 29.9 | 30.3 |  | 97.6 |  | 106.9 | [5 empty] | 13.2 |  | 212 |  | 0.24 | 2290 |  | 備考
| 2006-09-30 | (土) | 曇 |  | 22.5 | 21.9 | 22 | 10.9 | 5 | 8.43 | 7.73 | [16 empty] | 2290
10月 | 2006-10-01 | (日) | 曇 | 8 | 22.6 | 21.7 | 22 | 12.9 | 4.4 | 8.05 | 7.58 | [16 empty] | 2400 |  | 2006-10-05 | 気温 | 20.8 | ℃
| 2006-10-02 | (月) | 雨 | 22 | 17 | 21.7 | 21.8 | 18.1 | 6.1 | 8.02 | 7.48 | 28.1 | 28.6 |  | 89.1 |  | 101.5 | [5 empty] | 12.6 |  | 208 |  | 0.35 | 2490 |  | 項目 | 単位 | 原水 | 配水 | 西広
| 2006-10-03 | (火) | 曇 | 3 | 23.2 | 21.6 | 21.8 | 12.8 | 4.3 | 8.22 | 7.54 | 28.3 | 28.7 |  | 90.1 |  | 102 | [5 empty] | 12.9 |  | 211 |  | 0.25 | 2390 | 台風から変化した熱帯低気圧通過による降雨 | 水温 | ℃ | 21.5 | 21.6 | 20.5
| 2006-10-04 | (水) | 曇 | 0.5 | 21.8 | 21.6 | 21.8 | 12.2 | 4.1 | 8.09 | 7.52 | 28.2 | 28.6 |  | 88.6 |  | 100.8 | [5 empty] | 12.6 |  | 207 |  | 0.25 | 2490 |  | 濁度 | 度 | 14.2 | 4.7 | 20.5
| 2006-10-05 | (木) | 雨 | 25.5 | 20.8 | 21.5 | 21.6 | 14.2 | 4.7 | 8.03 | 7.45 | 28 | 28.3 | 88.7 | 85.1 | 99 | 100.1 | 61.1 | 67.8 | 37.9 | 32.3 | 11.9 | 12.4 | 204 | 201 | 0.84 | 0.28 | 2490 |  | ｐH |  | 8.03 | 7.45 | 7.64
| 2006-10-06 | (金) | 雨 | 168.5 | 19.3 | 21.3 | 21.5 | 13.3 | 5.7 | 8.13 | 7.54 | 27 | 27.4 |  | 83.6 |  | 96.6 | [5 empty] | 12.2 |  | 184 |  | 0.32 | 2390 |  | 電気伝導率 | mS/m | 28 | 28.3 | 25
| 2006-10-07 | (土) | 曇 | 2 | 22 | 20.3 | 20.7 | 17.3 | 4.8 | 7.93 | 7.42 | [16 empty] | 2290 |  | 酸消費量 | mg/l | 88.7 | 85.1 | 75.9
| 2006-10-08 | (日) | 晴 |  | 23.5 | 20 | 20.4 | 17.4 | 5 | 8 | 7.41 | [16 empty] | 2400 |  | 全硬度 | mg/l | 99 | 100.1 | 91.9
| 2006-10-09 | (月) | 晴 |  | 21.9 | 19.7 | 20.1 | 16.8 | 5.1 | 8.05 | 7.46 | 26.3 | 26.8 | [14 empty] | 2490 |  | ｶﾙｼｳﾑ硬度 | mg/l | 61.1 | 67.8 | 63.4
| 2006-10-10 | (火) | 晴 |  | 23.3 | 20.1 | 20.4 | 13.7 | 4 | 8.23 | 7.57 | 26.2 | 26.6 |  | 79.9 |  | 93.7 | [5 empty] | 12.5 |  | 182 |  | 0.17 | 2390 |  | ﾏｸﾞﾈｼｳﾑ硬度 | mg/l | 37.9 | 32.3 | 28.5
| 2006-10-11 | (水) | 晴 |  | 23.5 | 20.1 | 20.3 | 11.4 | 3.7 | 8.21 | 7.55 | 25.5 | 25.9 |  | 79.6 |  | 93.2 | [5 empty] | 12.2 |  | 180 |  | 0.22 | 2290 |  | 塩化物イオン | mg/l | 11.9 | 12.4 | 11.1
| 2006-10-12 | (木) | 晴 |  | 24.4 | 19.8 | 20.1 | 14 | 4 | 7.85 | 7.5 | 25.5 | 25.9 |  | 78.7 |  | 93 | [5 empty] | 12.1 |  | 176 |  | 0.24 | 2490 |  | 全蒸発残留物 | mg/l | 204 | 201 | 214
| 2006-10-13 | (金) | 曇 |  | 21.8 | 20 | 20.3 | 13.3 | 3.9 | 7.88 | 7.43 | 25.3 | 25.8 |  | 76.6 |  | 90.9 | [5 empty] | 11.6 |  | 175 |  | 0.24 | 2390 |  | 全鉄 | mg/l | 0.84 | 0.28 | 1.86
| 2006-10-14 | (土) | 晴 |  | 20 | 19.9 | 20.1 | 13.4 | 3.9 | 7.76 | 7.26 | [16 empty] | 2290 |  | COD | mg/l | 5.9 | 4.7 | 5.9
| 2006-10-15 | (日) | 曇 |  | 17.9 | 19.7 | 20 | 14.7 | 6.4 | 7.99 | 7.63 | [16 empty] | 2600 |  | BOD | mg/l | 1.8 | 0.8 | 1
| 2006-10-16 | (月) | 晴 |  | 21 | 19.4 | 19.8 | 14.7 | 4.1 | 8.36 | 7.63 | 25.2 | 25.7 |  | 76.4 |  | 90.7 | [5 empty] | 11.3 |  | 179 |  | 0.23 | 2390 |  | 溶存酸素 | mg/l | 7.5 | 7.9 | 8.4
| 2006-10-17 | (火) | 晴 |  | 23.2 | 19.6 | 19.8 | 12.5 | 4.5 | 8.5 | 7.67 | 25.3 | 25.7 |  | 77.1 |  | 90.8 | [5 empty] | 11.5 |  | 181 |  | 0.24 | 2490 |  | 全マンガン | mg/l | 0.076 | 0.031 | 0.065
| 2006-10-18 | (水) | 曇 |  | 21.8 | 19.6 | 19.9 | 11 | 5.3 | 8.45 | 7.73 | 25.4 | 25.8 |  | 77.6 |  | 91.3 | [5 empty] | 11.6 |  | 187 |  | 0.29 | 2290 |  | ｱﾝﾓﾆｳﾑｲｵﾝ | mg/l |  | 0.08
| 2006-10-19 | (木) | 晴 |  | 21 | 19.4 | 19.8 | 10.5 | 3.3 | 8.37 | 7.69 | 25.4 | 25.9 |  | 77.3 |  | 91 | [5 empty] | 12.1 |  | 182 |  | 0.31 | 2590 |  | 全窒素 | mg/l | 0.96 | 0.76 | 1.52
| 2006-10-20 | (金) | 曇 |  | 20.9 | 19.5 | 19.7 | 8.5 | 4.5 | 8.55 | 7.74 | 25.3 | 25.8 |  | 77.8 |  | 91.7 | [5 empty] | 12.2 |  | 184 |  | 0.15 | 2490 | 前線通過に伴う降雨 | 全リン | mg/l | 0.067 | 0.033 | 0.136
| 2006-10-21 | (土) | 曇 |  | 19.5 | 22.2 | 19.6 | 9.8 | 2.6 | 8.32 | 7.52 | [16 empty] | 2390 |  | リン酸イオン | mg/l
| 2006-10-22 | (日) | 曇 | 10.5 | 19.7 | 19.2 | 19.6 | 9.9 | 3 | 8.21 | 7.51 | [16 empty] | 2490 |  | 硫酸イオン | mg/l | 23.3 | 28.5 | 23
| 2006-10-23 | (月) | 雨 | 63 | 18.2 | 19.4 | 19.7 | 8.5 | 4 | 8.18 | 7.66 | 26 | 26.2 |  | 77.3 |  | 94.2 | [5 empty] | 12 |  | 191 |  | 0.17 | 2490 |  | シリカ | mg/l | 22.6 | 21.2 | 31.5
| 2006-10-24 | (火) | 雨 | 45 | 12.5 | 19.2 | 19.3 | 10.7 | 4.7 | 8.39 | 7.74 | 25.4 | 26 |  | 76.8 |  | 92.9 | [5 empty] | 11.8 |  | 187 |  | 0.2 | 2490 |  | 色度 | 度 | 28 | 14 | 44
| 2006-10-25 | (水) | 曇 | 0.5 | 16.9 | 18.3 | 18.5 | 13 | 3.1 | 8.3 | 7.59 | 25.2 | 25.7 |  | 75.8 |  | 91.9 | [5 empty] | 11.8 |  | 183 |  | 0.17 | 2590 |  | 懸濁物質 | mg/l | 9 | 6 | 12
| 2006-10-26 | (木) | 曇 |  | 18.7 | 18.2 | 18.4 | 11.8 | 3.3 | 8.41 | 7.65 | 25.1 | 25.6 |  | 75.5 |  | 91.6 | [5 empty] | 11.7 |  | 181 |  | 0.15 | 2190
| 2006-10-27 | (金) | 曇 |  | 19.4 | 18.2 | 18.4 | 10.6 | 4.4 | 8.39 | 7.7 | 25.2 | 25.5 |  | 75.3 |  | 91.2 | [5 empty] | 11.5 |  | 180 |  | 0.19 | 1990
| 2006-10-28 | (土) | 晴 | 2 | 19.4 | 18 | 18.3 | 11.8 | 4.6 | 8.24 | 7.58 | [16 empty] | 1790
| 2006-10-29 | (日) | 雨 | 9 | 17.4 | 18 | 18.3 | 10.6 | 5 | 8.24 | 7.79 | [16 empty] | 1590 |  | 備考
| 2006-10-30 | (月) | 晴 |  | 18.7 | 18.3 | 18.5 | 11 | 5.8 | 8.15 | 7.63 | 25.3 | 25.6 |  | 74.8 |  | 90.8 | [5 empty] | 11.6 |  | 177 |  | 0.21 | 1880
| 2006-10-31 | (火) | 晴 |  | 18.7 | 18.3 | 18.5 | 9.8 | 4.9 | 8.48 | 7.68 | 25 | 25.6 |  | 75.1 |  | 91.6 | [5 empty] | 11.8 |  | 179 |  | 0.25 | 1990
11月 | 2006-11-01 | (水) | 晴 |  | 19 | 18.3 | 18.6 | 9.1 | 4.8 | 8.36 | 7.71 | 25.1 | 25.5 |  | 75.2 |  | 91 | [5 empty] | 10.7 |  | 175 |  | 0.22 | 2090 | アオコ処理 | 2006-11-09 | 気温 | 17.2 | ℃
| 2006-11-02 | (木) | 晴 |  | 17.8 | 18.5 | 18.6 | 11 | 5.4 | 8.12 | 7.66 | 25.1 | 25.3 |  | 75.3 |  | 91.2 | [5 empty] | 10.8 |  | 176 |  | 0.21 | 2190 |  | 項目 | 単位 | 原水 | 配水 | 西広
| 2006-11-03 | (金) | 晴 |  | 17.4 | 17.9 | 18.2 | 12.8 | 5.9 | 8.4 | 7.63 | [16 empty] | 2190 |  | 水温 | ℃ | 17.3 | 17.6 | 17.6
| 2006-11-04 | (土) | 晴 |  | 17.5 | 17.9 | 18.1 | 13.7 | 8.3 | 8.59 | 7.84 | [16 empty] | 1990 |  | 濁度 | 度 | 16.5 | 4.1 | 3.9
| 2006-11-05 | (日) | 晴 |  | 18.2 | 18 | 18.2 | 14.3 | 9.1 | 8.63 | 7.89 | [16 empty] | 2090 |  | ｐH |  | 8.45 | 7.3 | 8.56
| 2006-11-06 | (月) | 曇 |  | 15.5 | 18.1 | 18.3 | 10.4 | 5.5 | 8.55 | 7.83 | 25.1 | 25.6 |  | 75.8 |  | 91.2 | [5 empty] | 10.8 |  | 177 |  | 0.24 | 2090 |  | 電気伝導率 | mS/m | 25.4 | 26.4 | 29.6
| 2006-11-07 | (火) | 曇 | 4.5 | 19.6 | 18.1 | 18.4 | 12.8 | 7.1 | 8.64 | 7.92 | 25.1 | 25.6 |  | 76.1 |  | 91.4 | [5 empty] | 10.8 |  | 179 |  | 0.29 | 3290 | 濁度上昇、水処理悪化したため薬注率増加 | 酸消費量 | mg/l | 79.3 | 69.3 | 99.3
| 2006-11-08 | (水) | 晴 |  | 16.7 | 17.3 | 17.7 | 17.3 | 3.6 | 8.5 | 7.3 | 25.2 | 26.3 |  | 68.8 |  | 92.4 | [5 empty] | 11.2 |  | 178 |  | 0.15 | 5090 |  | 全硬度 | mg/l | 92.7 | 91.9 | 111.6
| 2006-11-09 | (木) | 晴 |  | 17.2 | 17.3 | 17.6 | 16.5 | 4.1 | 8.45 | 7.3 | 25.4 | 26.4 | 79.3 | 69.3 | 92.7 | 91.9 | 62.6 | 64.1 | 30.1 | 27.8 | 10.8 | 11.3 | 187 | 177 | 0.76 | 0.16 | 4280 |  | ｶﾙｼｳﾑ硬度 | mg/l | 62.6 | 64.1 | 76.6
| 2006-11-10 | (金) | 晴 |  | 19.1 | 17.4 | 17.7 | 18.1 | 4.5 | 8.52 | 7.4 | 25.4 | 26.4 |  | 70.6 |  | 92.3 | [5 empty] | 11.8 |  | 178 |  | 0.17 | 4090 |  | ﾏｸﾞﾈｼｳﾑ硬度 | mg/l | 30.1 | 27.8 | 35
| 2006-11-11 | (土) | 雨 | 11.5 | 15.7 | 17.3 | 17.6 | 14.3 | 4.7 | 8.56 | 7.33 | [16 empty] | 4000 |  | 塩化物イオン | mg/l | 10.8 | 11.3 | 11.5
| 2006-11-12 | (日) | 晴 |  | 13.4 | 16.6 | 17 | 17.5 | 4.9 | 8.13 | 7.4 | [16 empty] | 4180 |  | 全蒸発残留物 | mg/l | 187 | 177 | 209
| 2006-11-13 | (月) | 晴 |  | 14.5 | 15.7 | 16 | 23.4 | 5.6 | 8.01 | 7.29 | 26 | 26.6 |  | 71.6 |  | 93.3 | [5 empty] | 11.8 |  | 175 |  | 0.07 | 4070 |  | 全鉄 | mg/l | 0.76 | 0.16 | 0.41
| 2006-11-14 | (火) | 晴 |  | 18.9 | 15.6 | 15.9 | 19.5 | 5.4 | 8.26 | 7.34 | 26 | 26.6 |  | 70.3 |  | 93.6 | [5 empty] | 12.2 |  | 180 |  | 0.07 | 4580 |  | COD | mg/l | 8.4 | 5.3 | 4.7
| 2006-11-15 | (水) | 晴 | 1 | 16.5 | 15.9 | 16.1 | 23 | 6 | 8.1 | 7.25 | 26.2 | 26.9 |  | 71.1 |  | 93.8 | [5 empty] | 12.2 |  | 186 |  | 0.12 | 4310 |  | BOD | mg/l | 2.8 | 1.3 | 1.7
| 2006-11-16 | (木) | 晴 |  | 14.7 | 15.4 | 15.7 | 20.5 | 5.1 | 8.07 | 7.3 | 26.9 | 27.4 |  | 71.8 |  | 97.8 | [5 empty] | 11.3 |  | 183 |  | 0.09 | 4260 |  | 溶存酸素 | mg/l | 9.1 | 9.5 | 13.5
| 2006-11-17 | (金) | 曇 |  | 11.2 | 15.1 | 15.4 | 19.5 | 5 | 8.08 | 7.31 | 27.4 | 27.9 |  | 76.4 |  | 99.2 | [5 empty] | 12.2 |  | 181 |  | 0.09 | 4330 |  | 全マンガン | mg/l | 0.121 | 0.031 | 0.041
| 2006-11-18 | (土) | 晴 | 0 | 12 | 14.2 | 14.6 | 23.3 | 4.3 | 8.05 | 7.32 | [16 empty] | 4280 |  | ｱﾝﾓﾆｳﾑｲｵﾝ | mg/l |  | 0.09
| 2006-11-19 | (日) | 雨 | 28 | 10 | 14.1 | 14.5 | 19.9 | 4.1 | 8.03 | 7.41 | [16 empty] | 4380 |  | 全窒素 | mg/l | 1.32 | 0.76 | 1.09
| 2006-11-20 | (月) | 雨 | 46.5 | 12.4 | 13.8 | 14.1 | 20 | 3.1 | 7.93 | 7.28 | 28.9 | 29.3 |  | 82.8 |  | 105.1 | [5 empty] | 12.7 |  | 185 |  | 0.08 | 3980 |  | 全リン | mg/l | 0.07 | 0.029 | 0.063
| 2006-11-21 | (火) | 晴 |  | 15.1 | 13.8 | 14.1 | 18.5 | 2.5 | 7.9 | 7.25 | 28.6 | 29 |  | 80.8 |  | 103.7 | [5 empty] | 12.4 |  | 181 |  | 0.11 | 3570 |  | リン酸イオン | mg/l
| 2006-11-22 | (水) | 晴 |  | 14.4 | 13.8 | 14.2 | 15.6 | 5.2 | 7.99 | 7.4 | 28.6 | 29 |  | 84.3 |  | 105 | [5 empty] | 12.7 |  | 184 |  | 0.14 | 3090 |  | 硫酸イオン | mg/l | 26.8 | 35.6 | 26.9
| 2006-11-23 | (木) | 曇 | 5 | 10.3 | 13.8 | 14 | 19.6 | 5.3 | 8.06 | 7.39 | [16 empty] | 3090 |  | シリカ | mg/l | 19 | 29.8 | 30.6
| 2006-11-24 | (金) | 晴 | 6.5 | 10.7 | 13.4 | 13.6 | 20.5 | 5.2 | 7.92 | 7.39 | 28.5 | 28.9 |  | 83.8 |  | 104.7 | [5 empty] | 12.6 |  | 182 |  | 0.18 | 3190 |  | 色度 | 度 | 16 | 11 | 24
| 2006-11-25 | (土) | 晴 |  | 9.5 | 12.6 | 13 | 25.2 | 6.1 | 7.91 | 7.45 | [16 empty] | 2890 |  | 懸濁物質 | mg/l | 20 | 7 | 5
| 2006-11-26 | (日) | 曇 | 4.5 | 9.5 | 12.4 | 12.8 | 22.7 | 5.9 | 7.95 | 7.53 | [16 empty] | 2790
| 2006-11-27 | (月) | 雨 | 17 | 14.2 | 12.7 | 13.1 | 18.8 | 6 | 7.9 | 7.42 | 28.3 | 29.1 |  | 83.1 |  | 103.2 | [5 empty] | 12.7 |  | 184 |  | 0.17 | 3090
| 2006-11-28 | (火) | 曇 |  | 12.5 | 12.8 | 13 | 18.6 | 4.8 | 7.83 | 7.31 | 28 | 28.5 |  | 82.7 |  | 102.8 | [5 empty] | 12.6 |  | 182 |  | 0.16 | 3190
| 2006-11-29 | (水) | 晴 |  | 15.1 | 12.7 | 13 | 16 | 4.8 | 7.77 | 7.29 | 27.8 | 28.2 |  | 81.5 |  | 101 | [5 empty] | 12.7 |  | 180 |  | 0.2 | 3290 |  | 備考
| 2006-11-30 | (木) | 曇 | 3.5 | 11.4 | 13 | 13.2 | 12.8 | 5 | 7.91 | 7.32 | 27.4 | 28.1 |  | 82.8 |  | 102 | [5 empty] | 12.6 |  | 185 |  | 0.2 | 2590
12月 | 2006-12-01 | (金) | 晴 |  | 9.8 | 12.3 | 12.6 | 16.6 | 8.6 | 7.85 | 7.46 | 27.4 | 27.7 |  | 83.8 |  | 101.4 | [5 empty] | 12.8 |  | 196 |  | 0.41 | 1990 |  | 2006-12-07 | 気温 | 7.5 | ℃
| 2006-12-02 | (土) | 晴 |  | 10.2 | 12.1 | 12.5 | 22.7 | 9.8 | 7.89 | 7.56 | [16 empty] | 1790 |  | 項目 | 単位 | 原水 | 配水 | 西広
| 2006-12-03 | (日) | 曇 |  | 9.2 | 11.7 | 12 | 24.5 | 11.1 | 7.91 | 7.52 | [16 empty] | 2090 |  | 水温 | ℃ | 10.5 | 10.8 | 9.2
| 2006-12-04 | (月) | 晴 | 0 | 9 | 11.5 | 11.8 | 20.3 | 9.2 | 7.93 | 7.51 | 27.7 | 28 |  | 84.7 |  | 102.4 | [5 empty] | 13.2 |  | 192 |  | 0.38 | 2090 |  | 濁度 | 度 | 16.7 | 10 | 9
| 2006-12-05 | (火) | 晴 |  | 10 | 11 | 11.2 | 19.5 | 8.8 | 8.14 | 7.61 | 27.9 | 28.2 |  | 85.5 |  | 103.4 | [5 empty] | 13.3 |  | 193 |  | 0.4 | 2290 |  | ｐH |  | 8.03 | 7.51 | 7.78
| 2006-12-06 | (水) | 晴 |  | 8.8 | 10.8 | 11.1 | 18.2 | 10.1 | 8.06 | 7.55 | 28 | 28.4 |  | 84.8 |  | 104.2 | [5 empty] | 12.9 |  | 194 |  | 0.39 | 2390 |  | 電気伝導率 | mS/m | 28.3 | 28.6 | 29.9
| 2006-12-07 | (木) | 曇 |  | 7.5 | 10.5 | 10.8 | 16.7 | 10 | 8.03 | 7.51 | 28.3 | 28.6 | 98.9 | 91.4 | 105.4 | 105.2 | 72.6 | 72.8 | 32.8 | 32.4 | 13.5 | 13.1 | 198 | 195 | 0.79 | 0.39 | 2490 |  | 酸消費量 | mg/l | 98.9 | 91.4 | 86
| 2006-12-08 | (金) | 曇 | 0 | 10.9 | 10.3 | 10.5 | 16.2 | 10.3 | 8.02 | 7.48 | 28.4 | 28.7 |  | 86.3 |  | 108 | [5 empty] | 13.2 |  | 204 |  | 0.36 | 2490 |  | 全硬度 | mg/l | 105.4 | 105.2 | 113.3
| 2006-12-09 | (土) | 雨 | 10 | 6.6 | 10 | 10.3 | 15.9 | 8.4 | 7.91 | 7.45 | [16 empty] | 2390 |  | ｶﾙｼｳﾑ硬度 | mg/l | 72.6 | 72.8 | 76.7
| 2006-12-10 | (日) | 曇 | 0 | 8.7 | 9.8 | 10.1 | 15.1 | 7.7 | 7.83 | 7.43 | [16 empty] | 2390 |  | ﾏｸﾞﾈｼｳﾑ硬度 | mg/l | 32.8 | 32.4 | 36.6
| 2006-12-11 | (月) | 晴 |  | 8.8 | 9.8 | 10 | 11.5 | 7.6 | 7.86 | 7.42 | 29 | 29.4 |  | 90.9 |  | 108.2 | [5 empty] | 13.4 |  | 211 |  | 0.36 | 2160 |  | 塩化物イオン | mg/l | 13.5 | 13.1 | 13.3
| 2006-12-12 | (火) | 曇 | 5.5 | 6.7 | 9.6 | 9.7 | 12 | 9 | 7.91 | 7.45 | 29.2 | 29.5 |  | 90 |  | 107.8 | [5 empty] | 13.2 |  | 208 |  | 0.45 | 2390 |  | 全蒸発残留物 | mg/l | 198 | 195 | 209
| 2006-12-13 | (水) | 晴 | 3 | 10.5 | 9.7 | 9.8 | 10.4 | 7.1 | 7.88 | 7.42 | 29.2 | 29.5 |  | 90.2 |  | 108.2 | [5 empty] | 13.6 |  | 208 |  | 0.36 | 2490 |  | 全鉄 | mg/l | 0.79 | 0.39 | 0.83
| 2006-12-14 | (木) | 曇 | 9.5 | 11.1 | 10.1 | 10.3 | 9.8 | 6.1 | 7.97 | 7.51 | 29.4 | 29.6 |  | 90.3 |  | 108.3 | [5 empty] | 13.3 |  | 200 |  | 0.33 | 2390 |  | COD | mg/l | 6.1 | 5.5 | 4.1
| 2006-12-15 | (金) | 曇 | 10.5 | 9.9 | 10 | 10.2 | 9.5 | 6.8 | 7.77 | 7.41 | 29.3 | 29.5 |  | 89.9 |  | 108.7 | [5 empty] | 13.6 |  | 209 |  | 0.37 | 1300 |  | BOD | mg/l | 2.3 | 2.2 | 1.9
| 2006-12-16 | (土) | 晴 |  | 12.1 | 9.9 | 10.2 | 13.6 | 11 | 7.85 | 7.97 | [18 empty] | 溶存酸素 | mg/l | 12 | 11.9 | 11.7
| 2006-12-17 | (日) | 曇 | 0 | 13.1 | 10.2 | 10.4 | 12.9 | 12.5 | 7.76 | 7.88 | [16 empty] | 200 |  | 全マンガン | mg/l | 0.088 | 0.076 | 0.071
| 2006-12-18 | (月) | 晴 |  | 8.9 | 9.9 | 10.1 | 14.2 | 7.6 | 7.69 | 7.41 | 28.9 | 29.1 |  | 89.2 |  | 107.2 | [5 empty] | 13.1 |  | 205 |  | 0.38 | 1890 |  | ｱﾝﾓﾆｳﾑｲｵﾝ | mg/l |  | 0.08
| 2006-12-19 | (火) | 曇 |  | 6.8 | 9.7 | 9.9 | 11.8 | 11.3 | 7.73 | 7.71 | 29 | 29 |  | 91.4 |  | 108.2 | [5 empty] | 13.7 |  | 207 |  | 0.57 |  |  | 全窒素 | mg/l | 1.32 | 1.2 | 1.35
| 2006-12-20 | (水) | 曇 |  | 7.6 | 9.3 | 9.5 | 12 | 12.5 | 7.72 | 7.82 |  |  |  | 93.4 |  | 108.7 | [5 empty] | 13.5 |  | 208 |  | 0.62 |  |  | 全リン | mg/l | 0.072 | 0.054 | 0.09
| 2006-12-21 | (木) | 曇 | 0 | 9.1 | 9.4 | 9.6 | 10.6 | 10.3 | 7.75 | 7.73 | 29.5 | 29.5 |  | 94.9 |  | 107.7 | [5 empty] | 13.2 |  | 205 |  | 0.49 |  |  | リン酸イオン | mg/l
| 2006-12-22 | (金) | 曇 | 0 | 9 | 9.5 | 9.6 | 9.9 | 9.8 | 7.73 | 7.72 | 29.9 | 29.8 |  | 95.9 |  | 109.9 | [5 empty] | 13.4 |  | 207 |  | 0.47 |  |  | 硫酸イオン | mg/l | 26.5 | 31.9 | 25.5
| 2006-12-23 | (土) | 晴 |  | 9.5 | 9.1 | 9.3 | 10.2 | 10 | 7.79 | 7.8 | [18 empty] | シリカ | mg/l | 26.3 | 24.8 | 34.9
| 2006-12-24 | (日) | 晴 |  | 8.8 | 9.1 | 9.4 | 10 | 8.8 | 7.83 | 7.91 | [18 empty] | 色度 | 度 | 14 | 11 | 16
| 2006-12-25 | (月) | 曇 | 0 | 8.3 | 9 | 9.3 | 8.7 | 8.3 | 7.77 | 7.79 | 30.5 | 30.4 |  | 92.4 |  | 111.8 | [5 empty] | 13.5 |  | 211 |  | 0.42 |  |  | 懸濁物質 | mg/l | 15 | 12 | 7
| 2006-12-26 | (火) | 雨 | 132 | 6.1 | 9 | 9.2 | 9.9 | 9.2 | 7.9 | 7.83 |  |  |  | 94.4 |  | 113.7 | [5 empty] | 14 |  | 213 |  | 0.48
| 2006-12-27 | (水) | 曇 | 27.5 | 16.7 | 9.7 | 10 | 18.2 | 11 | 7.9 | 7.41 |  |  |  | 91.4 |  | 109.8 | [5 empty] | 13.5 |  | 208 |  | 0.5 | 2390
| 2006-12-28 | (木) | 晴 |  | 13.7 | 9.7 | 10 | 15.5 | 8.9 | 7.92 | 7.35 |  |  |  | 90.5 |  | 107.9 | [5 empty] | 13 |  | 206 |  | 0.34 | 2090
| 2006-12-29 | (金) | 晴 |  | 6 | 9.4 | 9.6 | 18 | 11.3 | 8 | 7.47 | [16 empty] | 1890 |  | 備考
| 2006-12-30 | (土) | 晴 |  | 7.2 | 8.6 | 8.9 | 18 | 10.8 | 8 | 7.52 | [16 empty] | 1790
| 2006-12-31 | (日) | 晴 |  | 6.9 | 8.1 | 8.3 | 21.6 | 12.6 | 8 | 7.49 | [16 empty] | 1990
1月 | 2007-01-01 | (月) | 晴 | 0 | 4.1 | 7.7 | 8 | 19.5 | 10.3 | 7.99 | 7.41 | [16 empty] | 1890 |  | 2007-01-10 | 気温 | 7 | ℃
| 2007-01-02 | (火) | 晴 |  | 7.7 | 7.9 | 8 | 19.7 | 11.5 | 7.93 | 7.45 | [16 empty] | 1890 |  | 項目 | 単位 | 原水 | 配水 | 西広
| 2007-01-03 | (水) | 曇 | 0 | 9.6 | 8.1 | 13.8 | 21.2 | 6.9 | 7.82 | 6.99 | [16 empty] | 1990 |  | 水温 | ℃ | 7.2 | 7.2 | 9.2
| 2007-01-04 | (木) | 晴 |  | 7.5 | 8.2 | 8.3 | 16.1 | 9.8 | 7.57 | 7.21 | 26.2 |  |  | 74.4 |  | 94.4 | [5 empty] | 12.8 |  | 195 |  | 0.41 | 2190 |  | 濁度 | 度 | 16.7 | 9.2 | 9.9
| 2007-01-05 | (金) | 晴 |  | 7 | 7.8 | 8.2 | 13.3 | 9.6 | 7.58 | 7.22 | 26.2 |  |  | 74.8 |  | 94.6 | [5 empty] | 13 |  | 196 |  | 0.43 | 2090 |  | ｐH |  | 7.79 | 7.26 | 7.56
| 2007-01-06 | (土) | 雨 | 28.5 | 4.4 | 8.2 | 8.2 | 18.9 | 9.4 | 7.69 | 7.25 | [16 empty] | 2290 |  | 電気伝導率 | mS/m | 25.8 |  | 26.4
| 2007-01-07 | (日) | 晴 |  | 8.8 | 7.7 | 7.7 | 19.2 | 8.5 | 7.74 | 7.23 | [16 empty] | 2290 |  | 酸消費量 | mg/l | 79.3 | 74.3 | 82.7
| 2007-01-08 | (月) | 晴 |  | 9.1 | 7.4 | 7.4 | 18.8 | 10 | 7.79 | 7.24 | [16 empty] | 2390 |  | 全硬度 | mg/l | 93.1 | 93.2 | 94.5
| 2007-01-09 | (火) | 晴 |  | 7.4 | 7.1 | 7.1 | 11.8 | 9 | 7.64 | 7.27 | 26 |  |  | 74.8 |  | 94.4 | [5 empty] | 12.8 |  | 192 |  | 0.38 | 2490 |  | ｶﾙｼｳﾑ硬度 | mg/l | 64.6 | 66.1 | 65.8
| 2007-01-10 | (水) | 晴 |  | 7 | 7.2 | 7.2 | 16.7 | 9.2 | 7.79 | 7.26 | 25.8 |  | 79.3 | 74.3 | 93.1 | 93.2 | 64.6 | 66.1 | 28.5 | 27.1 | 12.9 | 12.6 | 188 | 190 | 0.78 | 0.51 | 2390 |  | ﾏｸﾞﾈｼｳﾑ硬度 | mg/l | 28.5 | 27.1 | 28.7
| 2007-01-11 | (木) | 晴 |  | 6.4 | 7.3 | 7.4 | 9 | 9 | 7.7 | 7.36 | 25.8 | 26.1 |  | 74.5 |  | 93.4 | [5 empty] | 12.7 |  | 205 |  | 1.01 | 2490 |  | 塩化物イオン | mg/l | 12.9 | 12.6 | 12.7
| 2007-01-12 | (金) | 曇 |  | 6.4 | 7.1 | 7.3 | 9.1 | 7.8 | 7.65 | 7.28 | 25.5 | 26.1 |  | 73.5 |  | 92.7 | [5 empty] | 12.8 |  | 189 |  | 0.54 | 1100 |  | 全蒸発残留物 | mg/l | 188 | 190 | 191
| 2007-01-13 | (土) | 晴 |  | 7.7 | 6.8 | 7.2 | 8.9 | 8.6 | 7.75 | 7.71 | [18 empty] | 全鉄 | mg/l | 0.78 | 0.51 | 1.16
| 2007-01-14 | (日) | 晴 |  | 5.8 | 6.8 | 7.1 | 9 | 8.4 | 7.68 | 7.74 | [18 empty] | COD | mg/l | 3.5 | 3.5 | 3.7
| 2007-01-15 | (月) | 晴 |  | 7 | 6.7 | 6.9 | 8.1 | 8.1 | 7.68 | 7.67 | 26.5 | 26.4 |  | 80.9 |  | 95.3 | [5 empty] | 13 |  | 187 |  | 0.42 |  |  | BOD | mg/l | 1.9 | 1.9 | 1.5
| 2007-01-16 | (火) | 晴 |  | 7.3 | 6.8 | 7 | 7.7 | 7.4 | 7.68 | 7.68 | 26.4 | 26.6 |  | 81.1 |  | 95.7 | [5 empty] | 13 |  | 181 |  | 0.39 |  |  | 溶存酸素 | mg/l | 11.1 | 11.3 | 11.4
| 2007-01-17 | (水) | 雨 | 4.5 | 5.9 | 7.2 | 7.3 | 7.1 | 7.1 | 7.7 | 7.68 | 26.6 | 26.5 |  | 81.5 |  | 95.8 | [5 empty] | 12.7 |  | 182 |  | 0.54 |  |  | 全マンガン | mg/l | 0.055 | 0.046 | 0.081
| 2007-01-18 | (木) | 曇 | 0.5 | 8.4 | 7.3 | 7.5 | 7.3 | 6.9 | 7.68 | 7.64 | 26.9 | 26.9 |  | 82.8 |  | 96.7 | [5 empty] | 12.7 |  | 193 |  | 0.67 |  |  | ｱﾝﾓﾆｳﾑｲｵﾝ | mg/l |  | 0.2
| 2007-01-19 | (金) | 晴 |  | 7.5 | 7.4 | 7.5 | 7.6 | 7.4 | 7.68 | 7.66 | 27 | 26.9 |  | 83.8 |  | 98.2 | [5 empty] | 13.2 |  | 188 |  | 0.43 |  |  | 全窒素 | mg/l | 1.33 | 1.3 | 1.62
| 2007-01-20 | (土) | 曇 | 1 | 4.5 | 7.2 | 7.4 | 7.5 | 6.6 | 7.74 | 7.7 | [18 empty] | 全リン | mg/l | 0.061 | 0.053 | 0.099
| 2007-01-21 | (日) | 曇 | 0 | 6.4 | 7.1 | 7.4 | 7.5 | 6.7 | 7.74 | 7.74 | [18 empty] | リン酸イオン | mg/l
| 2007-01-22 | (月) | 雨 | 4.5 | 6 | 7.3 | 7.5 | 7.8 | 7.7 | 7.67 | 7.65 | 27.6 | 27.5 |  | 86.5 |  | 99.9 | [5 empty] | 13.8 |  | 191 |  | 0.28 |  |  | 硫酸イオン | mg/l | 25.1 | 30.7 | 23.8
| 2007-01-23 | (火) | 晴 |  | 9.1 | 7.1 | 7.3 | 7 | 7 | 7.74 | 7.72 | 27.4 | 27.4 |  | 86.1 |  | 99 | [5 empty] | 13 |  | 192 |  | 0.2 |  |  | シリカ | mg/l | 28.2 | 27.6 | 33.9
| 2007-01-24 | (水) | 曇 |  | 6.6 | 7.3 | 7.4 | 7.5 | 7.3 | 7.74 | 7.81 | 27.9 | 28 |  | 87.3 |  | 100.7 | [5 empty] | 14 |  | 191 |  | 0.37 |  |  | 色度 | 度 | 14 | 8 | 12
| 2007-01-25 | (木) | 晴 |  | 7.9 | 7.2 | 7.5 | 7.7 | 7.7 | 7.79 | 7.82 | 28 | 27.9 |  | 87.1 |  | 100.3 | [5 empty] | 13.3 |  | 191 |  | 0.36 |  |  | 懸濁物質 | mg/l | 10 | 12 | 9
| 2007-01-26 | (金) | 曇 | 4.5 | 7.1 | 7.1 | 7.4 | 6.7 | 7.1 | 7.9 | 7.87 | 28.1 | 28 |  | 89 |  | 103.5 | [5 empty] | 13.4 |  | 195 |  | 0.35
| 2007-01-27 | (土) | 晴 | 0 | 10.7 | 7.4 | 7.6 | 7.4 | 7.3 | 8.11 | 8.08
| 2007-01-28 | (日) | 晴 |  | 8.7 | 7.6 | 7.8 | 8.3 | 7.8 | 8.13 | 8.14
| 2007-01-29 | (月) | 曇 | 0 | 6.7 | 7.8 | 7.9 | 8.1 | 9 | 8.08 | 8.11 | 28.3 | 28.3 |  | 90.9 |  | 103.2 | [5 empty] | 13.2 |  | 197 |  | 0.36 |  |  | 備考
| 2007-01-30 | (火) | 晴 |  | 8.8 | 7.6 | 7.8 | 9.4 | 10.3 | 8.16 | 8.17 | 28.6 | 28.5 |  | 91.4 |  | 104.7 | [5 empty] | 13.3 |  | 199 |  | 0.46
| 2007-01-31 | (水) | 晴 | 0 | 9.8 | 7.8 | 8 | 8.9 | 13.3 | 8.3 | 8.21 | 28.4 | 28.5 |  | 91.9 |  | 105.1 | [5 empty] | 13.4 |  | 201 |  | 0.52
2月 | 2007-02-01 | (木) | 晴 |  | 9.6 | 8.1 | 8.4 | 8.1 | 9 | 8.34 | 8.13 | 28.8 | 28.9 |  | 92.8 |  | 103.9 | [5 empty] | 12.7 |  | 201 |  | 0.36 | 500 |  | 2007-02-08 | 気温 | 9 | ℃
| 2007-02-02 | (金) | 晴 |  | 6.2 | 8 | 8.1 | 10.8 | 11 | 8.37 | 8.36 | 28.8 | 28.7 |  | 92.9 |  | 106.4 | [5 empty] | 12.4 |  | 202 |  | 0.52 | 100 |  | 項目 | 単位 | 原水 | 配水 | 西広
| 2007-02-03 | (土) | 晴 |  | 7.7 | 7.5 | 7.7 | 10.8 | 11.7 | 8.42 | 8.12 | [16 empty] | 600 |  | 水温 | ℃ | 7.7 | 7.9 | 8.4
| 2007-02-04 | (日) | 晴 |  | 7.7 | 7.5 | 7.8 | 12.4 | 13.6 | 8.51 | 8.08 | [16 empty] | 1000 |  | 濁度 | 度 | 8 | 8.3 | 3.7
| 2007-02-05 | (月) | 晴 |  | 6.9 | 7.3 | 7.6 | 9.6 | 9.8 | 8.48 | 8.11 | 29.5 | 29.8 |  | 95.6 |  | 108.7 | [5 empty] | 13.4 |  | 204 |  | 0.33 | 800 |  | ｐH |  | 8.5 | 8.21 | 8.41
| 2007-02-06 | (火) | 晴 |  | 10.8 | 7.9 | 8.1 | 8.7 | 8.6 | 8.52 | 8.22 | 29.6 | 29.9 |  | 95 |  | 109.8 | [5 empty] | 13.3 |  | 203 |  | 0.29 | 1300 |  | 電気伝導率 | mS/m | 30.1 | 30.2 | 33.2
| 2007-02-07 | (水) | 晴 |  | 9.6 | 8.1 | 8.3 | 7.7 | 8.1 | 8.59 | 8.25 | 29.7 | 30 |  | 95.4 |  | 110.3 | [5 empty] | 13.9 |  | 205 |  | 0.25 | 1100 |  | 酸消費量 | mg/l | 98.4 | 97.4 | 109.4
| 2007-02-08 | (木) | 晴 |  | 9 | 7.7 | 7.9 | 8 | 8.3 | 8.5 | 8.21 | 30.1 | 30.2 | 98.4 | 97.4 | 111.8 | 110.1 | 75.4 | 76.1 | 36.4 | 34 | 13.4 | 13.5 | 205 | 206 | 0.35 | 0.29 | 900 |  | 全硬度 | mg/l | 111.8 | 110.1 | 104
| 2007-02-09 | (金) | 晴 | 0.5 | 10.5 | 8.3 | 8.6 | 9.4 | 7.8 | 8.59 | 8.32 | 30.1 | 30.3 |  | 99.3 |  | 113.4 | [5 empty] | 15.2 |  | 214 |  | 0.31 | 1100 |  | ｶﾙｼｳﾑ硬度 | mg/l | 75.4 | 76.1 | 82.4
| 2007-02-10 | (土) | 曇 | 0.5 | 10.5 | 8.4 | 8.6 | 9.3 | 9.7 | 8.59 | 8.21 | [16 empty] | 1100 |  | ﾏｸﾞﾈｼｳﾑ硬度 | mg/l | 36.4 | 34 | 21.6
| 2007-02-11 | (日) | 晴 | 7 | 9.8 | 8.5 | 8.9 | 9 | 9.5 | 8.53 | 8.28 | [16 empty] | 800 |  | 塩化物イオン | mg/l | 13.4 | 13.5 | 15.6
| 2007-02-12 | (月) | 晴 |  | 8.6 | 8.6 | 8.8 | 12.2 | 11.6 | 8.51 | 8.34 | [16 empty] | 900 |  | 全蒸発残留物 | mg/l | 205 | 206 | 223
| 2007-02-13 | (火) | 晴 |  | 8.1 | 8.9 | 9.1 | 8.7 | 8.1 | 8.57 | 8.24 | 30.7 | 31 |  | 99.4 |  | 113.1 | [5 empty] | 15.1 |  | 213 |  | 0.31 | 1100 |  | 全鉄 | mg/l | 0.35 | 0.29 | 0.54
| 2007-02-14 | (水) | 曇 | 11.5 | 8.3 | 8.9 | 9.2 | 7.8 | 7.2 | 8.55 | 8.22 | 30.8 | 31.2 |  | 99.6 |  | 113.8 | [5 empty] | 15.1 |  | 216 |  | 0.32 | 1100 |  | COD | mg/l | 4.4 | 4.4 | 4.6
| 2007-02-15 | (木) | 晴 |  | 11.5 | 9.4 | 9.7 | 10.4 | 9.8 | 8.43 | 8.14 | 31 | 31.2 |  | 100.4 |  | 114.4 | [5 empty] | 15.2 |  | 219 |  | 0.4 | 1000 |  | BOD | mg/l | 3.1 | 2.8 | 2.9
| 2007-02-16 | (金) | 晴 |  | 9.3 | 9.2 | 9.6 | 11.6 | 9.4 | 8.39 | 8.09 | 31 | 31.3 |  | 100.3 |  | 113.4 | [5 empty] | 14.9 |  | 218 |  | 0.43 | 900 |  | 溶存酸素 | mg/l | 13.6 | 13.3 | 13.7
| 2007-02-17 | (土) | 曇 | 2.5 | 6.7 | 9 | 9.2 | 10 | 10.6 | 8.45 | 8.32 | [16 empty] | 200 |  | 全マンガン | mg/l | 0.043 | 0.041 | 0.066
| 2007-02-18 | (日) | 雨 | 38.5 | 5.6 | 9.1 | 9.3 | 9.2 | 9.3 | 8.33 | 8.3 | [18 empty] | ｱﾝﾓﾆｳﾑｲｵﾝ | mg/l |  | 0.06
| 2007-02-19 | (月) | 曇 |  | 9.3 | 8.7 | 9 | 7.2 | 7 | 8.2 | 8.17 | 31.1 | 31.2 |  | 102.9 |  | 113.9 | [5 empty] | 15.3 |  | 212 |  | 0.29 |  |  | 全窒素 | mg/l | 1.26 | 1.28 | 1.25
| 2007-02-20 | (火) | 曇 | 4.5 | 7.6 | 9.2 | 9.3 | 6.8 | 6.7 | 8.16 | 8.14 | 31 | 31.1 |  | 100.9 |  | 113.6 | [5 empty] | 15.2 |  | 208 |  | 0.28 |  |  | 全リン | mg/l | 0.053 | 0.054 | 0.079
| 2007-02-21 | (水) | 晴 |  | 9.7 | 9 | 9.2 | 6.8 | 6.5 | 8.12 | 8.01 | 30.9 | 31 |  | 99.8 |  | 112.4 | [5 empty] | 14.9 |  | 204 |  | 0.27 |  |  | リン酸イオン | mg/l
| 2007-02-22 | (木) | 晴 | 0 | 10.5 | 9.2 | 9.5 | 6.2 | 5.8 | 8.16 | 8.12 | 30.9 | 30.9 |  | 99.9 |  | 112.3 | [5 empty] | 15.2 |  | 206 |  | 0.19 |  |  | 硫酸イオン | mg/l | 27.5 | 27.4 | 28
| 2007-02-23 | (金) | 雨 | 11.5 | 11 | 9.7 | 9.8 | 5.5 | 5.5 | 8.11 | 8.08 | 31.1 | 31.1 |  | 100.4 |  | 112.8 | [5 empty] | 15 |  | 209 |  | 0.23 |  |  | シリカ | mg/l | 30.6 | 29.6 | 31.2
| 2007-02-24 | (土) | 晴 |  | 6.6 | 9.4 | 9.6 | 8 | 6.9 | 8.01 | 7.95 | [18 empty] | 色度 | 度 | 11 | 12 | 11
| 2007-02-25 | (日) | 晴 |  | 3.1 | 8.8 | 9.1 | 8.1 | 8 | 8.08 | 8.12 | [18 empty] | 懸濁物質 | mg/l | 7 | 8 | 7
| 2007-02-26 | (月) | 晴 |  | 6.6 | 8.7 | 9 | 9 | 7.1 | 8.05 | 8.06 | 31.3 | 31.3 |  | 100.9 |  | 113 | [5 empty] | 15.4 |  | 210 |  | 0.35
| 2007-02-27 | (火) | 晴 |  | 8.4 | 8.8 | 9 | 6.3 | 5.9 | 8.11 | 8.09 | 31.3 | 31.3 |  | 101.6 |  | 113.7 | [5 empty] | 15.6 |  | 211 |  | 0.19 |  |  | 備考
| 2007-02-28 | (木) | 曇 | 0 | 10.3 | 9.3 | 9.6 | 5.8 | 5 | 8.14 | 8.15 | 31.4 | 31.4 |  | 102.2 |  | 114 | [5 empty] | 15.7 |  | 213 |  | 0.2
3月 | 2007-03-01 | (金) | 晴 |  | 8.6 | 9.2 | 9.5 | 6 | 5.6 | 8.17 | 8.15 | 31.4 | 31.5 | 102.9 | 101.4 | 113.8 | 113.3 | 78.9 | 78.7 | 34.9 | 34.6 | 14.8 | 14.9 | 216 | 213 | 0.23 | 0.19 |  |  | 2007-03-01 | 気温 | 8.6 | ℃
| 2007-03-02 | (土) | 晴 |  | 9.1 | 9.3 | 9.6 | 6 | 5 | 8.32 | 8.32 | 31.5 | 31.5 |  | 102.9 |  | 115.2 | [5 empty] | 14.9 |  | 215 |  | 0.16 |  |  | 項目 | 単位 | 原水 | 配水 | 西広
| 2007-03-03 | (日) | 曇 |  | 10.1 | 9.5 | 9.6 | 5.8 | 5.5 | 8.33 | 8.35 | [16 empty] | 300 |  | 水温 | ℃ | 9.2 | 9.5 | 9.5
| 2007-03-04 | (月) | 曇 |  | 14.5 | 10 | 10.3 | 6.3 | 5.4 | 8.44 | 8.33 | [16 empty] | 100 |  | 濁度 | 度 | 6 | 5.6 | 5.3
| 2007-03-05 | (火) | 曇 | 29.5 | 18.1 | 10.5 | 10.6 | 5.6 | 5.3 | 8.44 | 8.38 | 31.9 | 31.8 |  | 103.9 |  | 116.3 | [5 empty] | 14.9 |  | 216 |  | 0.14 | 300 |  | ｐH |  | 8.17 | 8.15 | 8.08
| 2007-03-06 | (水) | 晴 | 2 | 14.3 | 11.5 | 11.7 | 8.1 | 6.7 | 8.51 | 8.25 | 31.9 | 32.2 |  | 104.1 |  | 116.6 | [5 empty] | 15 |  | 218 |  | 0.19 | 1000 |  | 電気伝導率 | mS/m | 31.4 | 31.5 | 31.1
| 2007-03-07 | (木) | 曇 |  | 7.1 | 11.4 | 11.6 | 7.1 | 6.4 | 8.51 | 8.27 | 31.9 | 32.1 |  | 103.7 |  | 117.1 | [5 empty] | 14.7 |  | 219 |  | 0.17 | 800 |  | 酸消費量 | mg/l | 102.9 | 101.4 | 114.5
| 2007-03-08 | (金) | 晴 |  | 9 | 11.5 | 11.8 | 7 | 6.5 | 8.59 | 8.37 | 31.8 | 32.1 |  | 103.9 |  | 117.3 | [5 empty] | 15.2 |  | 221 |  | 0.16 | 900 |  | 全硬度 | mg/l | 113.8 | 113.3 | 124.3
| 2007-03-09 | (土) | 曇 | 0 | 9 | 11.5 | 11.7 | 5.7 | 6.1 | 8.65 | 8.26 | 31.6 | 32.1 |  | 103 |  | 117.6 | [5 empty] | 15.5 |  | 218 |  | 0.15 | 1590 |  | ｶﾙｼｳﾑ硬度 | mg/l | 78.9 | 78.7 | 85.6
| 2007-03-10 | (日) | 晴 |  | 10.1 | 11 | 11.3 | 7.4 | 6.8 | 8.63 | 8.17 | [16 empty] | 1490 |  | ﾏｸﾞﾈｼｳﾑ硬度 | mg/l | 34.9 | 34.6 | 38.7
| 2007-03-11 | (月) | 雨 | 12.5 | 8.4 | 11.4 | 11.6 | 6.3 | 6.4 | 8.63 | 8.17 | [16 empty] | 1690 |  | 塩化物イオン | mg/l | 14.8 | 14.9 | 16
| 2007-03-12 | (火) | 晴 |  | 9.4 | 10.9 | 11.1 | 6.5 | 5.9 | 8.54 | 8.04 | 31.9 | 32.3 |  | 104.4 |  | 118 | [5 empty] | 15.4 |  | 226 |  | 0.18 | 1590 |  | 全蒸発残留物 | mg/l | 216 | 213 | 229
| 2007-03-13 | (水) | 晴 |  | 9.9 | 10.8 | 11.1 | 6.6 | 6 | 8.6 | 8.12 | 31.7 | 32.2 |  | 104.2 |  | 117.3 | [5 empty] | 15.2 |  | 223 |  | 0.17 | 1590 |  | 全鉄 | mg/l | 0.23 | 0.19 | 0.43
| 2007-03-14 | (木) | 晴 |  | 8.4 | 10.4 | 10.6 | 7 | 6.3 | 8.52 | 8.04 | 31.7 | 32.1 |  | 103.9 |  | 117.2 | [5 empty] | 15 |  | 221 |  | 0.21 | 1690 |  | COD | mg/l | 4.3 | 4.3 | 4.4
| 2007-03-15 | (金) | 晴 |  | 9.9 | 10.3 | 10.6 | 7 | 6.5 | 8.54 | 8.04 | 31.6 | 32.1 |  | 102.4 |  | 116.5 | [5 empty] | 14.4 |  | 219 |  | 0.2 | 1300 |  | BOD | mg/l | 3.4 | 3.3 | 3.7
| 2007-03-16 | (土) | 曇 | 0 | 6.6 | 10.3 | 10.5 | 6.9 | 6.9 | 8.54 | 8.04 | 31.7 | 32.2 |  | 102.9 |  | 116.3 | [5 empty] | 14.4 |  | 218 |  | 0.18 | 1590 |  | 溶存酸素 | mg/l | 11.9 | 12.2 | 12.1
| 2007-03-17 | (日) | 曇 | 0 | 5.2 | 10 | 10.2 | 7.6 | 7 | 8.51 | 8.07 | [16 empty] | 1300 |  | 全マンガン | mg/l | 0.045 | 0.041 | 0.071
| 2007-03-18 | (月) | 晴 |  | 6.8 | 9.7 | 10 | 7.7 | 7.5 | 8.5 | 8.09 | [16 empty] | 900 |  | ｱﾝﾓﾆｳﾑｲｵﾝ | mg/l |  | 0.1
| 2007-03-19 | (火) | 晴 |  | 8.2 | 9.6 | 9.8 | 7 | 6.8 | 8.42 | 8.38 | 32.2 | 32.3 |  | 106.4 |  | 120.3 | [5 empty] | 14.6 |  | 222 |  | 0.21 |  |  | 全窒素 | mg/l | 1.19 | 1.26 | 1.32
| 2007-03-20 | (水) | 晴 |  | 8.8 | 9.6 | 9.8 | 6.5 | 6.6 | 8.42 | 8.4 | 32.3 | 32.4 |  | 107.4 |  | 119.3 | [5 empty] | 14.5 |  | 220 |  | 0.13 | 300 |  | 全リン | mg/l | 0.052 | 0.059 | 0.068
| 2007-03-21 | (木) | 曇 |  | 8.2 | 9.8 | 10 | 7 | 6.6 | 8.49 | 8.18 | [16 empty] | 900 |  | リン酸イオン | mg/l
| 2007-03-22 | (金) | 晴 |  | 12.8 | 10 | 10.4 | 5.8 | 5.8 | 8.45 | 8.35 | 32.5 | 32.5 |  | 107.9 |  | 120.1 | [5 empty] | 14.6 |  | 221 |  | 0.15 | 400 |  | 硫酸イオン | mg/l | 29 | 28.6 | 29.5
| 2007-03-23 | (土) | 晴 |  | 13 | 10.5 | 10.8 | 5 | 5.4 | 8.42 | 8.3 | 32.8 | 32.8 |  | 108.4 |  | 120.6 | [5 empty] | 14.4 |  | 219 |  | 0.17 | 400 |  | シリカ | mg/l | 29.4 | 29.1 | 33.1
| 2007-03-24 | (日) | 曇 | 1.5 | 12.9 | 10.8 | 11.1 | 6.5 | 5.8 | 8.37 | 8.41 | [18 empty] | 色度 | 度 | 11 | 12 | 11
| 2007-03-25 | (月) | 雨 | 10.5 | 18.2 | 11.7 | 11.9 | 7.3 | 6.2 | 8.37 | 8.29 | [18 empty] | 懸濁物質 | mg/l | 6 | 5 | 5
| 2007-03-26 | (火) | 曇 |  | 15 | 11.9 | 12.2 | 6 | 5.7 | 8.25 | 8.21 | 33 | 33.1 |  | 110.4 |  | 121.3 | [5 empty] | 14.4 |  | 222 |  | 0.17
| 2007-03-27 | (水) | 曇 | 0 | 13 | 12.2 | 12.4 | 4.8 | 4.3 | 8.24 | 8.19 | 33 | 33.1 |  | 108.9 |  | 121.4 | [5 empty] | 14.5 |  | 223 |  | 0.18
| 2007-03-28 | (木) | 晴 |  | 17.5 | 12.4 | 12.7 | 3.5 | 3.7 | 8.24 | 8.18 | 32.9 | 33 |  | 109.4 |  | 120.8 | [5 empty] | 14.3 |  | 219 |  | 0.18
| 2007-03-29 | (金) | 晴 |  | 20 | 13.1 | 13.2 | 3.7 | 3.4 | 8.21 | 8.13 | 32.8 | 32.8 |  | 109 |  | 119.4 | [5 empty] | 14.5 |  | 223 |  | 0.16 |  |  | 備考
| 2007-03-30 | (土) | 雨 | 8.5 | 10.3 | 13.6 | 13.7 | 4 | 4 | 8.17 | 8.08 | 32.9 | 32.9 |  | 108.9 |  | 119.3 | [5 empty] | 14.4 |  | 222 |  | 0.19
| 2007-03-31 | (日) | 曇 | 1 | 11.9 | 13.4 | 13.6 | 5.9 | 4.8 | 8.14 | 8.14
年間 | 最高 |  |  | 168.5 | 33.4 | 27.2 | 27.4 | 25.2 | 13.6 | 8.65 | 8.41 | 33 | 33.1 | 102.9 | 110.4 | 113.8 | 121.4 | 78.9 | 78.7 | 37.9 | 34.6 | 14.8 | 15.7 | 216 | 226 | 0.84 | 1.01 | 5090
| 最低 |  |  | 0 | 3.1 | 6.7 | 6.9 | 1.7 | 1.7 | 7.29 | 6.99 | 25 | 25.3 | 79.3 | 68.8 | 92.7 | 90.7 | 61.1 | 64.1 | 27.6 | 27.1 | 10.8 | 10.7 | 180 | 175 | 0.12 | 0.04 | 100
| 平均 |  |  |  | 17.3381 | 16.7332 | 16.9863 | 8.2585 | 5.4231 | 7.9458 | 7.6799 | 28.6017 | 28.8589 | 93 | 91.6384 | 103.1182 | 104.1049 | 70.5909 | 71.7917 | 32.5273 | 31.4917 | 13.0909 | 13.3155 | 196.6364 | 196 | 0.437 | 0.21972 | 1934.1827
| 合計 |  |  | 1642 | [23 empty] | 402310
| 降雨日数 |  | 118
Note on AK1: 西広取水場 養老川を水源とし,ポンプにより山倉ダムに揚水

## 袖ケ浦
袖ケ浦浄水場
| 日 | 曜日 | 天候 | 雨量 | 気温 | 水温(℃) |  | 濁度(度) |  | ｐＨ |  | 電気伝導率(mS/m) |  | 酸消費量(mg/ｌ) |  | 全硬度(mg/ｌ) |  | ｶﾙｼｳﾑ硬度(mg/ｌ) |  | ﾏｸﾞﾈｼｳﾑ硬度(mg/ｌ) |  | 塩化物イオン(mg/ｌ) |  | 全蒸発残留物(mg/ｌ) |  | 全鉄(mg/ｌ) |  | 浄水薬品使用量(Kg) |  | 多項目試験結果
|  |  |  | (mm) | (℃) | 原水 | 配水 | 原水 | 配水 | 原水 | 配水 | 原水 | 配水 | 原水 | 配水 | 原水 | 配水 | 原水 | 配水 | 原水 | 配水 | 原水 | 配水 | 原水 | 配水 | 原水 | 配水 | ＰＡＣ | 硫酸
4月 | 2006-04-01 | (土) | 晴 |  | 9 | 原水: 12.6; 配水: 12.3; 原水: 2.6; 配水: 2.9; 原水: 7.6; 配水: 7.6; 配水: 33.5 | 2006-04-06 | 気温 | 10 | ℃
| 2006-04-02 | (日) | 曇 | 10.5 | 9 | 原水: 12.7; 配水: 12.4; 原水: 3; 配水: 3.1; 原水: 7.6; 配水: 7.6; 配水: 33.7 | 項目 | 単位 | 原水 | 配水
| 2006-04-03 | (月) | 晴 |  | 15.4 | 原水: 12.8; 配水: 12.7; 原水: 2.9; 配水: 3.1; 原水: 7.6; 配水: 7.6; 配水: 34.8; 配水: 70.8; 配水: 98.9; 配水: 39.7; 配水: 235; 配水: 0.11 | 水温 | ℃ | 12.9 | 12.7
| 2006-04-04 | (火) | 晴 | 0 | 16.3 | 原水: 12.9; 配水: 12.7; 原水: 3; 配水: 3.2; 原水: 7.6; 配水: 7.6; 配水: 34.4; 配水: 69.6; 配水: 98.6; 配水: 39.5; 配水: 233; 配水: 0.12 | 濁度 | 度 | 3 | 3.5
| 2006-04-05 | (水) | 雨 | 23.5 | 11.8 | 原水: 12.8; 配水: 12.7; 原水: 3.4; 配水: 3.4; 原水: 7.6; 配水: 7.6; 配水: 33.9; 配水: 70.3; 配水: 98.2; 配水: 39.3; 配水: 232; 配水: 0.14 | ｐH |  | 7.6 | 7.6
| 2006-04-06 | (木) | 晴 | 0.5 | 10 | 原水: 12.9; 配水: 12.7; 原水: 3; 配水: 3.5; 原水: 7.6; 配水: 7.6; 配水: 34.5; 配水: 69.1; 配水: 97.2; 配水: 58.6; 配水: 38.6; 配水: 39.1; 配水: 230; 配水: 0.15 | 電気伝導率 | mS/m |  | 34.5
| 2006-04-07 | (金) | 曇 |  | 10.8 | 原水: 13; 配水: 12.8; 原水: 3.5; 配水: 3.8; 原水: 7.6; 配水: 7.6; 配水: 33.3; 配水: 68.1; 配水: 95.8; 配水: 38.6; 配水: 216; 配水: 0.12 | 酸消費量 | mg/l |  | 69.1
| 2006-04-08 | (土) | 晴 | 2 | 14 | 原水: 13; 配水: 12.9; 原水: 3.1; 配水: 3.4; 原水: 7.5; 配水: 7.6; 配水: 34.1 | 全硬度 | mg/l |  | 97.2
| 2006-04-09 | (日) | 晴 |  | 12.5 | 原水: 13.1; 配水: 12.9; 原水: 3.2; 配水: 3.6; 原水: 7.5; 配水: 7.6; 配水: 32.9 | ｶﾙｼｳﾑ硬度 | mg/l |  | 58.6
| 2006-04-10 | (月) | 曇 | 0 | 12 | 原水: 13.2; 配水: 13; 原水: 3.5; 配水: 3.9; 原水: 7.5; 配水: 7.6; 配水: 33.7; 配水: 69.1; 配水: 95.9; 配水: 39; 配水: 218; 配水: 0.15 | ﾏｸﾞﾈｼｳﾑ硬度 | mg/l |  | 38.6
| 2006-04-11 | (火) | 曇 | 18 | 10.8 | 原水: 13.1; 配水: 13.3; 原水: 3.7; 配水: 3.7; 原水: 7.5; 配水: 7.5; 配水: 34.2; 配水: 71.6; 配水: 97.7; 配水: 38.3; 配水: 220; 配水: 0.15; ＰＡＣ: 50 | 塩化物イオン | mg/l |  | 39.1
| 2006-04-12 | (水) | 雨 | 49 | 14.2 | 原水: 13.2; 配水: 13.4; 原水: 3.8; 配水: 3.7; 原水: 7.5; 配水: 7.5; 配水: 33.9; 配水: 71.7; 配水: 97.8; 配水: 38.5; 配水: 222; 配水: 0.12; 硫酸: 22 | 全蒸発残留物 | mg/l |  | 230
| 2006-04-13 | (木) | 曇 | 0 | 16 | 原水: 13.4; 配水: 13.7; 原水: 4; 配水: 3.9; 原水: 7.5; 配水: 7.5; 配水: 33.6; 配水: 67.3; 配水: 95.2; 配水: 39.1; 配水: 216; 配水: 0.16 | 全鉄 | mg/l |  | 0.15
| 2006-04-14 | (金) | 曇 |  | 8.8 | 原水: 13.8; 配水: 13.9; 原水: 3.8; 配水: 4.2; 原水: 7.5; 配水: 7.5; 配水: 33.1; 配水: 66.1; 配水: 93; 配水: 39.5; 配水: 214; 配水: 0.18 | COD | mg/l |  | 3.5
| 2006-04-15 | (土) | 晴 |  | 11 | 原水: 13.9; 配水: 13.9; 原水: 3.5; 配水: 4; 原水: 7.5; 配水: 7.6; 配水: 32.6 | BOD | mg/l |  | 0.9
| 2006-04-16 | (日) | 雨 | 3.5 | 8.5 | 原水: 14.1; 配水: 14; 原水: 4.4; 配水: 5; 原水: 7.5; 配水: 7.6; 配水: 32.3 | 溶存酸素 | mg/l |  | 10.7
| 2006-04-17 | (月) | 晴 |  | 12 | 原水: 14.1; 配水: 14.3; 原水: 4.8; 配水: 5.5; 原水: 7.5; 配水: 7.6; 配水: 32.7; 配水: 67.1; 配水: 92.2; 配水: 38; 配水: 220; 配水: 0.22 | 全マンガン | mg/l |  | 0.02
| 2006-04-18 | (火) | 晴 |  | 15.2 | 原水: 14.3; 配水: 14.2; 原水: 6.1; 配水: 5.5; 原水: 7.5; 配水: 7.5; 配水: 32.5; 配水: 63.6; 配水: 90.9; 配水: 38.6; 配水: 217; 配水: 0.24 | ｱﾝﾓﾆｳﾑｲｵﾝ | mg/l
| 2006-04-19 | (水) | 曇 | 0 | 17.7 | 原水: 14.3; 配水: 14.3; 原水: 6.3; 配水: 5.7; 原水: 7.5; 配水: 7.5; 配水: 32.8; 配水: 65.6; 配水: 91.9; 配水: 39; 配水: 224; 配水: 0.25 | 全窒素 | mg/l |  | 3.64
| 2006-04-20 | (木) | 曇 | 3.5 | 19.5 | 原水: 14.6; 配水: 14.5; 原水: 7.2; 配水: 6; 原水: 7.5; 配水: 7.5; 配水: 32; 配水: 65.4; 配水: 91.7; 配水: 38.5; 配水: 227; 配水: 0.17 | 全リン | mg/l |  | 0.097
| 2006-04-21 | (金) | 晴 |  | 12 | 原水: 14.9; 配水: 14.6; 原水: 6.7; 配水: 6.3; 原水: 7.5; 配水: 7.5; 配水: 32; 配水: 64.1; 配水: 91.2; 配水: 38.6; 配水: 225; 配水: 0.21 | リン酸イオン | mg/l
| 2006-04-22 | (土) | 晴 |  | 14.5 | 原水: 14.8; 配水: 14.6; 原水: 6.2; 配水: 5.9; 原水: 7.5; 配水: 7.5; 配水: 33.2 | 硫酸イオン | mg/l |  | 25
| 2006-04-23 | (日) | 曇 | 0 | 15.8 | 原水: 15; 配水: 14.7; 原水: 6.3; 配水: 5.9; 原水: 7.5; 配水: 7.5; 配水: 33 | シリカ | mg/l |  | 25.9
| 2006-04-24 | (月) | 曇 |  | 16.5 | 原水: 15.2; 配水: 14.8; 原水: 6.8; 配水: 6; 原水: 7.5; 配水: 7.5; 配水: 32.5; 配水: 63.9; 配水: 91.3; 配水: 38.7; 配水: 224; 配水: 0.26 | 色度 | 度 |  | 9
| 2006-04-25 | (火) | 曇 | 2 | 10.3 | 原水: 15.1; 配水: 14.8; 原水: 6.5; 配水: 6; 原水: 7.4; 配水: 7.5; 配水: 32; 配水: 63.6; 配水: 91.1; 配水: 39; 配水: 222; 配水: 0.27; ＰＡＣ: 79; 硫酸: 79 | 懸濁物質 | mg/l |  | 2
| 2006-04-26 | (水) | 晴 |  | 13.8 | 原水: 15.3; 配水: 15.1; 原水: 6.2; 配水: 6; 原水: 7.5; 配水: 7.5; 配水: 32; 配水: 62.6; 配水: 90.7; 配水: 38.5; 配水: 220; 配水: 0.22
| 2006-04-27 | (木) | 雨 | 4 | 12.1 | 原水: 15.1; 配水: 14.5; 原水: 6; 配水: 5.2; 原水: 7.5; 配水: 7.5; 配水: 32.2; 配水: 63.9; 配水: 91; 配水: 38.7; 配水: 219; 配水: 0.3
| 2006-04-28 | (金) | 晴 | 0.5 | 14 | 原水: 15.4; 配水: 14.8; 原水: 5.7; 配水: 6.6; 原水: 7.5; 配水: 7.5; 配水: 31.8; 配水: 61.6; 配水: 90.4; 配水: 38.8; 配水: 217; 配水: 0.21
| 2006-04-29 | (土) | 曇 | 2 | 17.8 | 原水: 15.4; 配水: 15.6; 原水: 5.3; 配水: 5.7; 原水: 7.5; 配水: 7.5; 配水: 32.2 | 備考
| 2006-04-30 | (日) | 晴 |  | 16.5 | 原水: 15.8; 配水: 15.7; 原水: 5.3; 配水: 5.7; 原水: 7.5; 配水: 7.5; 配水: 32.5
5月 | 2006-05-01 | (月) | 晴 |  | 22.1 | 原水: 16.2; 配水: 16.1; 原水: 4.7; 配水: 5.2; 原水: 7.5; 配水: 7.5; 配水: 31.3; 配水: 65.1; 配水: 88.2; 配水: 37.9; 配水: 228; 配水: 0.18 | 2006-05-11 | 気温 | 19.8 | ℃
| 2006-05-02 | (火) | 曇 | 15 | 17 | 原水: 15.9; 配水: 16; 原水: 4.6; 配水: 4.9; 原水: 7.5; 配水: 7.5; 配水: 31.6; 配水: 65.6; 配水: 92.2; 配水: 38.2; 配水: 231; 配水: 0.16 | 項目 | 単位 | 原水 | 配水
| 2006-05-03 | (水) | 晴 |  | 14.5 | 原水: 16.2; 配水: 15.8; 原水: 4.1; 配水: 4.6; 原水: 7.5; 配水: 7.5; 配水: 32.3 | 水温 | ℃ | 17.5 | 17.6
| 2006-05-04 | (木) | 曇 |  | 16.8 | 原水: 16.6; 配水: 16.2; 原水: 3.8; 配水: 4.3; 原水: 7.5; 配水: 7.5; 配水: 31.5 | 濁度 | 度 | 4.8 | 4.7
| 2006-05-05 | (金) | 晴 |  | 20.2 | 原水: 17.1; 配水: 16.6; 原水: 3.7; 配水: 4; 原水: 7.5; 配水: 7.5; 配水: 31.3 | ｐH |  | 7.6 | 7.5
| 2006-05-06 | (土) | 晴 |  | 20 | 原水: 17.3; 配水: 16.8; 原水: 3.2; 配水: 3.6; 原水: 7.5; 配水: 7.5; 配水: 31 | 電気伝導率 | mS/m |  | 32.1
| 2006-05-07 | (日) | 雨 | 6.5 | 18.8 | 原水: 17.2; 配水: 16.8; 原水: 3.3; 配水: 3.4; 原水: 7.5; 配水: 7.5; 配水: 32 | 酸消費量 | mg/l |  | 58.1
| 2006-05-08 | (月) | 曇 | 0.5 | 21.3 | 原水: 17.5; 配水: 17.1; 原水: 3.1; 配水: 3.3; 原水: 7.6; 配水: 7.5; 配水: 32.2; 配水: 63.1; 配水: 88.6; 配水: 37.9; 配水: 223; 配水: 0.13 | 全硬度 | mg/l |  | 86.4
| 2006-05-09 | (火) | 雨 | 0 | 12.8 | 原水: 17.3; 配水: 17.2; 原水: 4; 配水: 4.5; 原水: 7.6; 配水: 7.6; 配水: 31.8; 配水: 61.1; 配水: 89; 配水: 38.7; 配水: 224; 配水: 0.16 | ｶﾙｼｳﾑ硬度 | mg/l |  | 52.6
| 2006-05-10 | (水) | 雨 | 1 | 16.2 | 原水: 17.4; 配水: 17.5; 原水: 4.8; 配水: 5.3; 原水: 7.6; 配水: 7.6; 配水: 31.7; 配水: 59.1; 配水: 86.2; 配水: 38.9; 配水: 215; 配水: 0.2 | ﾏｸﾞﾈｼｳﾑ硬度 | mg/l |  | 33.8
| 2006-05-11 | (木) | 雨 | 13 | 19.8 | 原水: 17.5; 配水: 17.6; 原水: 4.8; 配水: 4.7; 原水: 7.6; 配水: 7.5; 配水: 32.1; 配水: 58.1; 配水: 86.4; 配水: 52.6; 配水: 33.8; 配水: 39; 配水: 216; 配水: 0.15 | 塩化物イオン | mg/l |  | 39
| 2006-05-12 | (金) | 曇 |  | 14.1 | 原水: 17.7; 配水: 17.7; 原水: 3.9; 配水: 4.3; 原水: 7.6; 配水: 7.6; 配水: 31.9; 配水: 58.6; 配水: 85.8; 配水: 39.2; 配水: 218; 配水: 0.07 | 全蒸発残留物 | mg/l |  | 216
| 2006-05-13 | (土) | 雨 | 14.5 | 13.5 | 原水: 17.7; 配水: 17.6; 原水: 3.9; 配水: 4; 原水: 7.6; 配水: 7.5; 配水: 32.1 | 全鉄 | mg/l |  | 0.15
| 2006-05-14 | (日) | 雨 | 1.5 | 12.8 | 原水: 17.9; 配水: 17.8; 原水: 4; 配水: 4.1; 原水: 7.6; 配水: 7.5; 配水: 31.8 | COD | mg/l |  | 3.4
| 2006-05-15 | (月) | 晴 |  | 20.5 | 原水: 18; 配水: 18.1; 原水: 4.4; 配水: 4.8; 原水: 7.6; 配水: 7.5; 配水: 30.7; 配水: 54.6; 配水: 80.7; 配水: 38.7; 配水: 210; 配水: 0.09 | BOD | mg/l |  | 0.8
| 2006-05-16 | (火) | 曇 | 0 | 18.6 | 原水: 18; 配水: 17.8; 原水: 4; 配水: 4.1; 原水: 7.5; 配水: 7.5; 配水: 31.1; 配水: 56.6; 配水: 82.7; 配水: 38.4; 配水: 217; 配水: 0.11 | 溶存酸素 | mg/l |  | 8.6
| 2006-05-17 | (水) | 曇 | 1 | 18.8 | 原水: 18.2; 配水: 18; 原水: 4; 配水: 4.2; 原水: 7.5; 配水: 7.5; 配水: 30.9; 配水: 55.6; 配水: 82.2; 配水: 39.5; 配水: 204; 配水: 0.11 | 全マンガン | mg/l |  | 0.026
| 2006-05-18 | (木) | 雨 | 10 | 15 | 原水: 18.2; 配水: 17.9; 原水: 4.3; 配水: 4.5; 原水: 7.5; 配水: 7.5; 配水: 30.9; 配水: 57.1; 配水: 82.6; 配水: 39.2; 配水: 205; 配水: 0.12; 硫酸: 24 | ｱﾝﾓﾆｳﾑｲｵﾝ | mg/l
| 2006-05-19 | (金) | 雨 | 9 | 16.9 | 原水: 18.4; 配水: 18.1; 原水: 4.3; 配水: 4.4; 原水: 7.5; 配水: 7.4; 配水: 30.8; 配水: 57.6; 配水: 84.1; 配水: 38.8; 配水: 206; 配水: 0.09 | 全窒素 | mg/l |  | 3.13
| 2006-05-20 | (土) | 雨 | 1 | 24 | 原水: 18.6; 配水: 18.5; 原水: 3.6; 配水: 3.7; 原水: 7.5; 配水: 7.5; 配水: 30.8 | 全リン | mg/l |  | 0.092
| 2006-05-21 | (日) | 晴 |  | 21.5 | 原水: 18.7; 配水: 18.7; 原水: 4.1; 配水: 4.7; 原水: 7.5; 配水: 7.5; 配水: 31.1 | リン酸イオン | mg/l
| 2006-05-22 | (月) | 曇 |  | 20.8 | 原水: 18.8; 配水: 18.8; 原水: 3.7; 配水: 4.1; 原水: 7.6; 配水: 7.5; 配水: 30.2; 配水: 59.6; 配水: 85.3; 配水: 38.3; 配水: 204; 配水: 0.1 | 硫酸イオン | mg/l |  | 26.2
| 2006-05-23 | (火) | 曇 | 1 | 20 | 原水: 18.9; 配水: 18.9; 原水: 3.8; 配水: 4; 原水: 7.5; 配水: 7.5; 配水: 31.1; 配水: 56.6; 配水: 83.8; 配水: 39; 配水: 209; 配水: 0.1 | シリカ | mg/l |  | 19.6
| 2006-05-24 | (水) | 晴 | 17.5 | 21.9 | 原水: 19.5; 配水: 19; 原水: 4; 配水: 4; 原水: 7.5; 配水: 7.5; 配水: 29.9; 配水: 54.8; 配水: 83; 配水: 38.8; 配水: 207; 配水: 0.11; ＰＡＣ: 50 | 色度 | 度 |  | 8
| 2006-05-25 | (木) | 晴 | 0.5 | 17.8 | 原水: 19.7; 配水: 19.2; 原水: 4.1; 配水: 4; 原水: 7.5; 配水: 7.5; 配水: 30.6; 配水: 58.1; 配水: 84.2; 配水: 38.5; 配水: 205; 配水: 0.15 | 懸濁物質 | mg/l |  | 4
| 2006-05-26 | (金) | 曇 |  | 19.9 | 原水: 19.8; 配水: 19.2; 原水: 3.7; 配水: 3.8; 原水: 7.5; 配水: 7.5; 配水: 30.3; 配水: 57.6; 配水: 83.7; 配水: 38.3; 配水: 204; 配水: 0.16
| 2006-05-27 | (土) | 雨 | 3 | 17.2 | 原水: 20; 配水: 19.4; 原水: 3.9; 配水: 4; 原水: 7.4; 配水: 7.4; 配水: 30
| 2006-05-28 | (日) | 雨 | 8 | 20.3 | 原水: 20.3; 配水: 19.6; 原水: 3.8; 配水: 3.9; 原水: 7.4; 配水: 7.4; 配水: 29.8
| 2006-05-29 | (月) | 曇 |  | 23 | 原水: 20.5; 配水: 19.8; 原水: 3.8; 配水: 4.2; 原水: 7.4; 配水: 7.4; 配水: 29.8; 配水: 56.2; 配水: 80.8; 配水: 37.5; 配水: 202; 配水: 0.16 | 備考
| 2006-05-30 | (火) | 晴 |  | 21.1 | 原水: 20.8; 配水: 19.8; 原水: 3.7; 配水: 4.2; 原水: 7.2; 配水: 7.4; 配水: 29.4; 配水: 57.1; 配水: 82.2; 配水: 37.3; 配水: 203; 配水: 0.22
| 2006-05-31 | (水) | 晴 |  | 22.5 | 原水: 21; 配水: 20; 原水: 3.1; 配水: 3.7; 原水: 7.4; 配水: 7.4; 配水: 30.8; 配水: 57.6; 配水: 83; 配水: 37.1; 配水: 204; 配水: 0.22
6月 | 2006-06-01 | (木) | 晴 |  | 23.6 | 原水: 21.1; 配水: 20.4; 原水: 3.8; 配水: 3.9; 原水: 7.4; 配水: 7.4; 配水: 30.5; 配水: 57.6; 配水: 82.8; 配水: 35.3; 配水: 216; 配水: 0.15 | 2006-06-08 | 気温 | 19.8 | ℃
| 2006-06-02 | (金) | 曇 |  | 20.3 | 原水: 21.1; 配水: 20.5; 原水: 3.4; 配水: 3.9; 原水: 7.4; 配水: 7.4; 配水: 30.9; 配水: 57.1; 配水: 81.8; 配水: 35.2; 配水: 215; 配水: 0.15; ＰＡＣ: 122; 硫酸: 15 | 項目 | 単位 | 原水 | 配水
| 2006-06-03 | (土) | 曇 |  | 17.8 | 原水: 21.2; 配水: 20.7; 原水: 3.9; 配水: 4.1; 原水: 7.4; 配水: 7.4; 配水: 30.5 | 水温 | ℃ | 21.9 | 21.4
| 2006-06-04 | (日) | 曇 |  | 18.8 | 原水: 21.6; 配水: 21.1; 原水: 4.2; 配水: 4.7; 原水: 7.4; 配水: 7.4; 配水: 29.5 | 濁度 | 度 | 3.3 | 3.8
| 2006-06-05 | (月) | 曇 |  | 19 | 原水: 21.7; 配水: 21.2; 原水: 4.3; 配水: 4.6; 原水: 7.5; 配水: 7.4; 配水: 29.2; 配水: 57; 配水: 81; 配水: 34.1; 配水: 214; 配水: 0.18 | ｐH |  | 7.5 | 7.4
| 2006-06-06 | (火) | 曇 | 0 | 21.2 | 原水: 22; 配水: 21.1; 原水: 3.6; 配水: 4.1; 原水: 7.5; 配水: 7.4; 配水: 28.6; 配水: 55.8; 配水: 80.2; 配水: 33; 配水: 211; 配水: 0.24 | 電気伝導率 | mS/m |  | 29.1
| 2006-06-07 | (水) | 曇 |  | 21 | 原水: 22; 配水: 21.3; 原水: 3.6; 配水: 4.1; 原水: 7.5; 配水: 7.4; 配水: 29.1; 配水: 56.9; 配水: 80.6; 配水: 33.6; 配水: 213; 配水: 0.2 | 酸消費量 | mg/l |  | 56.1
| 2006-06-08 | (木) | 晴 | 0 | 19.8 | 原水: 21.9; 配水: 21.4; 原水: 3.3; 配水: 3.8; 原水: 7.5; 配水: 7.4; 配水: 29.1; 配水: 56.1; 配水: 79.8; 配水: 51; 配水: 28.8; 配水: 33.3; 配水: 212; 配水: 0.2 | 全硬度 | mg/l |  | 79.8
| 2006-06-09 | (金) | 雨 | 19.5 | 18 | 原水: 21.9; 配水: 21.1; 原水: 3.9; 配水: 4.3; 原水: 7.5; 配水: 7.4; 配水: 29; 配水: 56.8; 配水: 81.2; 配水: 33.4; 配水: 220; 配水: 0.16 | ｶﾙｼｳﾑ硬度 | mg/l |  | 51
| 2006-06-10 | (土) | 曇 | 0 | 23.4 | 原水: 22.2; 配水: 21.4; 原水: 4.2; 配水: 4; 原水: 7.5; 配水: 7.5; 配水: 28.3 | ﾏｸﾞﾈｼｳﾑ硬度 | mg/l |  | 28.8
| 2006-06-11 | (日) | 雨 | 10.5 | 19.3 | 原水: 21.8; 配水: 21.1; 原水: 5.5; 配水: 5.7; 原水: 7.4; 配水: 7.4; 配水: 28.5 | 塩化物イオン | mg/l |  | 33.3
| 2006-06-12 | (月) | 曇 | 0 | 19.1 | 原水: 22; 配水: 21.3; 原水: 4.4; 配水: 4.7; 原水: 7.5; 配水: 7.5; 配水: 28.2; 配水: 55.6; 配水: 75.2; 配水: 32.4; 配水: 204; 配水: 0.14 | 全蒸発残留物 | mg/l |  | 212
| 2006-06-13 | (火) | 曇 | 0 | 21 | 原水: 22; 配水: 21.3; 原水: 6.5; 配水: 6.4; 原水: 7.4; 配水: 7.5; 配水: 28.4; 配水: 57.1; 配水: 76.5; 配水: 32.7; 配水: 206; 配水: 0.1 | 全鉄 | mg/l |  | 0.2
| 2006-06-14 | (水) | 曇 |  | 21.8 | 原水: 21.9; 配水: 21.9; 原水: 6.1; 配水: 6.1; 原水: 7.4; 配水: 7.5; 配水: 28.3; 配水: 56.8; 配水: 76.2; 配水: 32.1; 配水: 203; 配水: 0.11 | COD | mg/l |  | 3.8
| 2006-06-15 | (木) | 曇 | 5.5 | 22.8 | 原水: 22.2; 配水: 22; 原水: 6.2; 配水: 6.6; 原水: 7.4; 配水: 7.4; 配水: 28.2; 配水: 56.6; 配水: 74.8; 配水: 31.4; 配水: 204; 配水: 0.12 | BOD | mg/l |  | 1
| 2006-06-16 | (金) | 雨 | 37.5 | 22.5 | 原水: 22.2; 配水: 22; 原水: 6.5; 配水: 6.7; 原水: 7.5; 配水: 7.5; 配水: 28.7; 配水: 60.1; 配水: 81.7; 配水: 31.9; 配水: 207; 配水: 0.14 | 溶存酸素 | mg/l |  | 8.5
| 2006-06-17 | (土) | 曇 | 8.5 | 24 | 原水: 22.6; 配水: 22.2; 原水: 6; 配水: 6.6; 原水: 7.5; 配水: 7.5; 配水: 28 | 全マンガン | mg/l |  | 0.027
| 2006-06-18 | (日) | 曇 | 10.5 | 22.3 | 原水: 22.6; 配水: 22.3; 原水: 6.2; 配水: 6.6; 原水: 7.5; 配水: 7.5; 配水: 28.6 | ｱﾝﾓﾆｳﾑｲｵﾝ | mg/l
| 2006-06-19 | (月) | 曇 |  | 20.3 | 原水: 22.5; 配水: 22.2; 原水: 6.1; 配水: 6.7; 原水: 7.6; 配水: 7.5; 配水: 28.7; 配水: 58.6; 配水: 80.7; 配水: 33.4; 配水: 206; 配水: 0.12 | 全窒素 | mg/l |  | 2.46
| 2006-06-20 | (火) | 晴 |  | 22.2 | 原水: 22.7; 配水: 22.6; 原水: 6.1; 配水: 6.1; 原水: 7.6; 配水: 7.5; 配水: 28.3; 配水: 56.1; 配水: 76.8; 配水: 31.6; 配水: 201; 配水: 0.09 | 全リン | mg/l |  | 0.07
| 2006-06-21 | (水) | 曇 |  | 22.7 | 原水: 22.9; 配水: 22.6; 原水: 6.6; 配水: 6.9; 原水: 7.6; 配水: 7.5; 配水: 28.7; 配水: 57.6; 配水: 78.5; 配水: 32; 配水: 204; 配水: 0.13; ＰＡＣ: 31 | リン酸イオン | mg/l
| 2006-06-22 | (木) | 曇 | 0 | 22 | 原水: 22.9; 配水: 22.8; 原水: 6.5; 配水: 6.9; 原水: 7.5; 配水: 7.5; 配水: 28; 配水: 58.1; 配水: 80.6; 配水: 31.8; 配水: 205; 配水: 0.13; 硫酸: 26 | 硫酸イオン | mg/l |  | 23.7
| 2006-06-23 | (金) | 曇 |  | 22 | 原水: 22.9; 配水: 23; 原水: 7; 配水: 7.4; 原水: 7.5; 配水: 7.4; 配水: 27.8; 配水: 58.9; 配水: 79.3; 配水: 31.1; 配水: 202; 配水: 0.12 | シリカ | mg/l |  | 16.7
| 2006-06-24 | (土) | 晴 |  | 24.9 | 原水: 23.2; 配水: 23.3; 原水: 7.3; 配水: 7.1; 原水: 7.4; 配水: 7.4; 配水: 27,7 | 色度 | 度 |  | 20
| 2006-06-25 | (日) | 曇 | 0 | 24 | 原水: 23.2; 配水: 23.1; 原水: 7; 配水: 6.4; 原水: 7.5; 配水: 7.5; 配水: 28 | 懸濁物質 | mg/l |  | 3
| 2006-06-26 | (月) | 雨 | 4 | 21.5 | 原水: 23.2; 配水: 23.1; 原水: 6.1; 配水: 5.9; 原水: 7.6; 配水: 7.5; 配水: 28.5; 配水: 61.6; 配水: 81.9; 配水: 31.8; 配水: 203; 配水: 0.11
| 2006-06-27 | (火) | 曇 |  | 23.8 | 原水: 23.5; 配水: 23.6; 原水: 6.1; 配水: 5.7; 原水: 7.5; 配水: 7.6; 配水: 28.3; 配水: 59.9; 配水: 80.6; 配水: 31.5; 配水: 198; 配水: 0.11
| 2006-06-28 | (水) | 曇 |  | 25.7 | 原水: 23.6; 配水: 23.6; 原水: 7.9; 配水: 7.6; 原水: 7.5; 配水: 7.4; 配水: 28.6; 配水: 62.1; 配水: 83.9; 配水: 31.8; 配水: 205; 配水: 0.14
| 2006-06-29 | (木) | 晴 |  | 29 | 原水: 23.7; 配水: 23.9; 原水: 5.9; 配水: 5.8; 原水: 7.5; 配水: 7.5; 配水: 28.4; 配水: 61.1; 配水: 82.7; 配水: 31.7; 配水: 203; 配水: 0.11 | 備考
| 2006-06-30 | (金) | 曇 |  | 26 | 原水: 23.7; 配水: 23.9; 原水: 5.2; 配水: 4.1; 原水: 7.6; 配水: 7.6; 配水: 28.7; 配水: 60.1; 配水: 81.8; 配水: 31.6; 配水: 202; 配水: 0.08
7月 | 2006-07-01 | (土) | 雨 | 1.5 | 24.8 | 原水: 23.8; 配水: 24.1; 原水: 4.6; 配水: 4; 原水: 7.6; 配水: 7.6; 配水: 28.3 | 2006-07-06 | 気温 | 25 | ℃
| 2006-07-02 | (日) | 晴 |  | 28.7 | 原水: 24.2; 配水: 24.4; 原水: 4.9; 配水: 4.4; 原水: 7.7; 配水: 7.6; 配水: 27.9 | 項目 | 単位 | 原水 | 配水
| 2006-07-03 | (月) | 曇 |  | 26.5 | 原水: 24.4; 配水: 24.6; 原水: 5.6; 配水: 5.1; 原水: 7.7; 配水: 7.6; 配水: 28.5; 配水: 61.3; 配水: 82.7; 配水: 32.2; 配水: 197; 配水: 0.08 | 水温 | ℃ | 25.1 | 25
| 2006-07-04 | (火) | 曇 |  | 26.5 | 原水: 24.7; 配水: 25.4; 原水: 5.8; 配水: 4.5; 原水: 7.7; 配水: 7.6; 配水: 28.6; 配水: 62.1; 配水: 83.4; 配水: 32.3; 配水: 201; 配水: 0.08 | 濁度 | 度 | 7 | 6.6
| 2006-07-05 | (水) | 雨 | 20.5 | 23 | 原水: 24.7; 配水: 24.6; 原水: 5.7; 配水: 5.7; 原水: 7.8; 配水: 7.7; 配水: 29.2; 配水: 64.6; 配水: 85.4; 配水: 32.7; 配水: 212; 配水: 0.26 | ｐH |  | 7.8 | 7.7
| 2006-07-06 | (木) | 晴 | 3.5 | 25 | 原水: 25.1; 配水: 25; 原水: 7; 配水: 6.6; 原水: 7.8; 配水: 7.7; 配水: 29.5; 配水: 63.1; 配水: 84.5; 配水: 53.2; 配水: 31.3; 配水: 32.4; 配水: 209; 配水: 0.09 | 電気伝導率 | mS/m |  | 29.5
| 2006-07-07 | (金) | 曇 |  | 27.8 | 原水: 25.2; 配水: 25.2; 原水: 7.5; 配水: 7.1; 原水: 7.9; 配水: 7.9; 配水: 29.6; 配水: 61.6; 配水: 83.3; 配水: 32.3; 配水: 208; 配水: 0.1 | 酸消費量 | mg/l |  | 63.1
| 2006-07-08 | (土) | 曇 |  | 24.2 | 原水: 25.3; 配水: 25.1; 原水: 6.2; 配水: 5.8; 原水: 7.9; 配水: 7.7; 配水: 29.9 | 全硬度 | mg/l |  | 84.5
| 2006-07-09 | (日) | 雨 | 0 | 25.2 | 原水: 25.3; 配水: 25.3; 原水: 6; 配水: 5.8; 原水: 7.9; 配水: 7.7; 配水: 29.6 | ｶﾙｼｳﾑ硬度 | mg/l |  | 53.2
| 2006-07-10 | (月) | 曇 | 0.5 | 25.2 | 原水: 25.5; 配水: 25.3; 原水: 6.4; 配水: 5.8; 原水: 8; 配水: 7.8; 配水: 29.5; 配水: 62.9; 配水: 84.4; 配水: 31.8; 配水: 211; 配水: 0.09 | ﾏｸﾞﾈｼｳﾑ硬度 | mg/l |  | 31.3
| 2006-07-11 | (火) | 晴 | 0 | 28 | 原水: 25.6; 配水: 25.6; 原水: 6.2; 配水: 5.6; 原水: 8; 配水: 7.8; 配水: 29.3; 配水: 62.1; 配水: 82.9; 配水: 31.6; 配水: 209; 配水: 0.09 | 塩化物イオン | mg/l |  | 32.4
| 2006-07-12 | (水) | 雨 | 0 | 26.2 | 原水: 25.7; 配水: 25.6; 原水: 6.4; 配水: 5.8; 原水: 8; 配水: 7.8; 配水: 29.7; 配水: 64.1; 配水: 85.7; 配水: 32; 配水: 212; 配水: 0.13; ＰＡＣ: 40 | 全蒸発残留物 | mg/l |  | 209
| 2006-07-13 | (木) | 曇 | 0.5 | 26.2 | 原水: 25.8; 配水: 25.7; 原水: 6.3; 配水: 5.9; 原水: 8; 配水: 7.7; 配水: 29.5; 配水: 63.6; 配水: 84.7; 配水: 32.3; 配水: 211; 配水: 0.12 | 全鉄 | mg/l |  | 0.09
| 2006-07-14 | (金) | 晴 | 0 | 31.1 | 原水: 26; 配水: 26; 原水: 6.8; 配水: 5.8; 原水: 8; 配水: 7.8; 配水: 29.5; 配水: 63.3; 配水: 84.4; 配水: 31.3; 配水: 208; 配水: 0.21 | COD | mg/l |  | 3.8
| 2006-07-15 | (土) | 晴 | 0 | 32 | 原水: 26.2; 配水: 26.3; 原水: 6.2; 配水: 5.9; 原水: 8.1; 配水: 7.9; 配水: 29.6 | BOD | mg/l |  | 0.9
| 2006-07-16 | (日) | 曇 | 0 | 27.8 | 原水: 26.3; 配水: 26.3; 原水: 6.6; 配水: 6.2; 原水: 8.1; 配水: 7.9; 配水: 29.4 | 溶存酸素 | mg/l |  | 7.6
| 2006-07-17 | (月) | 雨 | 16.5 | 24 | 原水: 26.5; 配水: 26.4; 原水: 7.5; 配水: 7.1; 原水: 8.1; 配水: 7.9; 配水: 30.1 | 全マンガン | mg/l |  | 0.024
| 2006-07-18 | (火) | 雨 | 31 | 20.2 | 原水: 26.8; 配水: 26.5; 原水: 8.1; 配水: 7.1; 原水: 8.2; 配水: 8; 配水: 29.8; 配水: 63.6; 配水: 85.8; 配水: 31; 配水: 229; 配水: 0.73 | ｱﾝﾓﾆｳﾑｲｵﾝ | mg/l
| 2006-07-19 | (水) | 雨 | 46.5 | 20 | 原水: 26.8; 配水: 26.5; 原水: 8; 配水: 7.4; 原水: 8.2; 配水: 8.1; 配水: 30; 配水: 62.9; 配水: 84.6; 配水: 30.9; 配水: 227; 配水: 0.41 | 全窒素 | mg/l |  | 2.35
| 2006-07-20 | (木) | 曇 | 0 | 22.2 | 原水: 26.6; 配水: 26.6; 原水: 6.9; 配水: 8; 原水: 8.1; 配水: 7.9; 配水: 28.2; 配水: 61.6; 配水: 83.7; 配水: 32; 配水: 257; 配水: 1.56 | 全リン | mg/l |  | 0.05
| 2006-07-21 | (金) | 雨 | 11 | 20.7 | 原水: 26.3; 配水: 26.4; 原水: 6.4; 配水: 8.7; 原水: 7.7; 配水: 7.7; 配水: 27.4; 配水: 59.1; 配水: 80.3; 配水: 29; 配水: 204; 配水: 0.38 | リン酸イオン | mg/l
| 2006-07-22 | (土) | 曇 |  | 22.2 | 原水: 25.8; 配水: 26.3; 原水: 6.2; 配水: 8.7; 原水: 7.6; 配水: 7.5; 配水: 27 | 硫酸イオン | mg/l |  | 23.5
| 2006-07-23 | (日) | 雨 | 13 | 23 | 原水: 25; 配水: 25.8; 原水: 7.3; 配水: 9.5; 原水: 7.5; 配水: 7.4; 配水: 25.8 | シリカ | mg/l |  | 19.4
| 2006-07-24 | (月) | 曇 | 0.5 | 26 | 原水: 24.9; 配水: 25.8; 原水: 7.4; 配水: 9.1; 原水: 7.5; 配水: 7.4; 配水: 25.7; 配水: 58.6; 配水: 78.8; 配水: 27; 配水: 197; 配水: 0.26 | 色度 | 度 |  | 14
| 2006-07-25 | (火) | 雨 | 0.5 | 24 | 原水: 25.2; 配水: 25.6; 原水: 9.6; 配水: 9.6; 原水: 7.5; 配水: 7.5; 配水: 26.8; 配水: 61.6; 配水: 82.3; 配水: 27.7; 配水: 202; 配水: 0.23 | 懸濁物質 | mg/l |  | 2
| 2006-07-26 | (水) | 晴 |  | 27.6 | 原水: 25.4; 配水: 26.1; 原水: 9.5; 配水: 9.7; 原水: 7.5; 配水: 7.5; 配水: 27.2; 配水: 60.6; 配水: 81.6; 配水: 28.4; 配水: 201; 配水: 0.22
| 2006-07-27 | (木) | 曇 |  | 26.5 | 原水: 25.4; 配水: 26; 原水: 10.1; 配水: 10.3; 原水: 7.5; 配水: 7.5; 配水: 26.3; 配水: 60.1; 配水: 81.2; 配水: 28.2; 配水: 199; 配水: 0.19
| 2006-07-28 | (金) | 曇 |  | 28.5 | 原水: 25.6; 配水: 26; 原水: 8.7; 配水: 9.2; 原水: 7.6; 配水: 7.5; 配水: 27.4; 配水: 62.6; 配水: 83.8; 配水: 28.5; 配水: 211; 配水: 0.29
| 2006-07-29 | (土) | 晴 | 0.5 | 29.7 | 原水: 26; 配水: 26.4; 原水: 9.2; 配水: 9.4; 原水: 7.6; 配水: 7.5; 配水: 27.2 | 備考
| 2006-07-30 | (日) | 曇 | 0 | 23.7 | 原水: 26.1; 配水: 26.4; 原水: 10.1; 配水: 10.5; 原水: 7.6; 配水: 7.5; 配水: 27.9
| 2006-07-31 | (月) | 曇 |  | 22 | 原水: 26.2; 配水: 26.6; 原水: 9.9; 配水: 10.2; 原水: 7.7; 配水: 7.6; 配水: 27.3; 配水: 60.1; 配水: 81.7; 配水: 28.4; 配水: 205; 配水: 0.25
8月 | 2006-08-01 | (火) | 曇 |  | 22.3 | 原水: 26.4; 配水: 26.7; 原水: 9.8; 配水: 9.6; 原水: 7.7; 配水: 7.7; 配水: 28.1; 配水: 59.9; 配水: 82; 配水: 28.5; 配水: 203; 配水: 0.21 | 2006-08-03 | 気温 | 27.3 | ℃
| 2006-08-02 | (水) | 曇 |  | 22.2 | 原水: 26.4; 配水: 26.7; 原水: 9.2; 配水: 9.1; 原水: 7.8; 配水: 7.7; 配水: 28.4; 配水: 60.4; 配水: 82.3; 配水: 28.8; 配水: 204; 配水: 0.17 | 項目 | 単位 | 原水 | 配水
| 2006-08-03 | (木) | 晴 |  | 27.3 | 原水: 26.3; 配水: 26.8; 原水: 9.2; 配水: 9.2; 原水: 7.8; 配水: 7.7; 配水: 28.8; 配水: 60.9; 配水: 82.7; 配水: 50.8; 配水: 31.9; 配水: 29.1; 配水: 205; 配水: 0.14 | 水温 | ℃ | 26.3 | 26.8
| 2006-08-04 | (金) | 晴 |  | 28.8 | 原水: 26.2; 配水: 26.7; 原水: 9.6; 配水: 9.4; 原水: 7.7; 配水: 7.7; 配水: 27.8; 配水: 61.3; 配水: 83.3; 配水: 30.4; 配水: 211; 配水: 0.11 | 濁度 | 度 | 9.2 | 9.2
| 2006-08-05 | (土) | 晴 |  | 30 | 原水: 26.3; 配水: 27.1; 原水: 8.7; 配水: 8.1; 原水: 7.7; 配水: 7.6; 配水: 28.4 | ｐH |  | 7.8 | 7.7
| 2006-08-06 | (日) | 晴 |  | 25 | 原水: 26.5; 配水: 27.2; 原水: 8.6; 配水: 8.1; 原水: 7.7; 配水: 7.7; 配水: 28.3 | 電気伝導率 | mS/m |  | 28.8
| 2006-08-07 | (月) | 晴 |  | 29.8 | 原水: 26.6; 配水: 27.4; 原水: 9.7; 配水: 9.3; 原水: 7.8; 配水: 7.7; 配水: 28; 配水: 61.7; 配水: 82.7; 配水: 30.2; 配水: 203; 配水: 0.16 | 酸消費量 | mg/l |  | 60.9
| 2006-08-08 | (火) | 雨 | 15 | 23.3 | 原水: 26.6; 配水: 26.9; 原水: 9.3; 配水: 9.4; 原水: 7.8; 配水: 7.8; 配水: 28.1; 配水: 64.1; 配水: 85.6; 配水: 30.6; 配水: 207; 配水: 0.19 | 全硬度 | mg/l |  | 82.7
| 2006-08-09 | (水) | 雨 | 65 | 23.4 | 原水: 26.9; 配水: 27.1; 原水: 10; 配水: 9.9; 原水: 7.9; 配水: 7.9; 配水: 28.5; 配水: 64.6; 配水: 87.1; 配水: 30.8; 配水: 212; 配水: 0.18 | ｶﾙｼｳﾑ硬度 | mg/l |  | 50.8
| 2006-08-10 | (木) | 晴 |  | 28.3 | 原水: 27.3; 配水: 27.5; 原水: 12.8; 配水: 12.6; 原水: 8; 配水: 8; 配水: 27.7; 配水: 61.1; 配水: 82.7; 配水: 30.7; 配水: 204; 配水: 0.19 | ﾏｸﾞﾈｼｳﾑ硬度 | mg/l |  | 31.9
| 2006-08-11 | (金) | 曇 |  | 27 | 原水: 27.2; 配水: 27.4; 原水: 9.6; 配水: 10.2; 原水: 7.8; 配水: 7.8; 配水: 27.4; 配水: 59.1; 配水: 82; 配水: 30.5; 配水: 203; 配水: 0.22 | 塩化物イオン | mg/l |  | 29.1
| 2006-08-12 | (土) | 晴 | 1.5 | 28.3 | 原水: 27.3; 配水: 27.5; 原水: 9.4; 配水: 10; 原水: 7.8; 配水: 7.7; 配水: 27 | 全蒸発残留物 | mg/l |  | 205
| 2006-08-13 | (日) | 曇 |  | 26 | 原水: 27.4; 配水: 27.5; 原水: 9.4; 配水: 10.2; 原水: 7.7; 配水: 7.7; 配水: 28.2 | 全鉄 | mg/l |  | 0.14
| 2006-08-14 | (月) | 晴 |  | 30.5 | 原水: 27.4; 配水: 27.7; 原水: 9.7; 配水: 9.6; 原水: 7.7; 配水: 7.7; 配水: 27.8; 配水: 61.7; 配水: 84.2; 配水: 30.9; 配水: 214; 配水: 0.25 | COD | mg/l |  | 3.9
| 2006-08-15 | (火) | 雨 | 3.5 | 25.7 | 原水: 27.2; 配水: 27.6; 原水: 9.2; 配水: 9.5; 原水: 7.6; 配水: 7.7; 配水: 28.3; 配水: 63.1; 配水: 84.6; 配水: 30.6; 配水: 212; 配水: 0.26 | BOD | mg/l |  | 0.7
| 2006-08-16 | (水) | 雨 | 22.5 | 24.9 | 原水: 27.4; 配水: 27; 原水: 7.8; 配水: 8.5; 原水: 7.7; 配水: 7.7; 配水: 29.6; 配水: 64.1; 配水: 86.4; 配水: 31; 配水: 210; 配水: 0.2; ＰＡＣ: 29 | 溶存酸素 | mg/l |  | 6.7
| 2006-08-17 | (木) | 曇 | 9 | 30 | 原水: 27.7; 配水: 27.3; 原水: 7.6; 配水: 8.5; 原水: 7.8; 配水: 7.8; 配水: 28.5; 配水: 63.6; 配水: 86.2; 配水: 30.9; 配水: 208; 配水: 0.21 | 全マンガン | mg/l |  | 0.032
| 2006-08-18 | (金) | 晴 |  | 29.5 | 原水: 27.9; 配水: 27.5; 原水: 8; 配水: 8.4; 原水: 7.8; 配水: 7.8; 配水: 28.1; 配水: 63.1; 配水: 85.8; 配水: 30.8; 配水: 205; 配水: 0.22 | ｱﾝﾓﾆｳﾑｲｵﾝ | mg/l
| 2006-08-19 | (土) | 晴 | 1 | 31 | 原水: 28; 配水: 28.1; 原水: 7.6; 配水: 8.1; 原水: 7.8; 配水: 7.7; 配水: 29.1 | 全窒素 | mg/l |  | 2.67
| 2006-08-20 | (日) | 晴 |  | 30 | 原水: 28; 配水: 28.1; 原水: 7.1; 配水: 8.2; 原水: 7.9; 配水: 7.8; 配水: 28.6 | 全リン | mg/l |  | 0.07
| 2006-08-21 | (月) | 晴 |  | 29 | 原水: 28.3; 配水: 28.3; 原水: 7.2; 配水: 8.2; 原水: 7.9; 配水: 7.9; 配水: 28.5; 配水: 63.4; 配水: 84.6; 配水: 30.9; 配水: 203; 配水: 0.22 | リン酸イオン | mg/l
| 2006-08-22 | (火) | 晴 |  | 29 | 原水: 28.6; 配水: 28.5; 原水: 6.8; 配水: 7.5; 原水: 7.9; 配水: 7.9; 配水: 28.4; 配水: 63.9; 配水: 86.5; 配水: 31.6; 配水: 207; 配水: 0.2; 硫酸: 24 | 硫酸イオン | mg/l |  | 24.3
| 2006-08-23 | (水) | 曇 | 1.5 | 26.2 | 原水: 28.5; 配水: 28.2; 原水: 6.3; 配水: 7.3; 原水: 7.9; 配水: 7.9; 配水: 29; 配水: 66.1; 配水: 88.7; 配水: 33.1; 配水: 211; 配水: 0.2 | シリカ | mg/l |  | 22
| 2006-08-24 | (木) | 晴 | 1.5 | 28.5 | 原水: 28.6; 配水: 28.3; 原水: 5.7; 配水: 6.2; 原水: 7.9; 配水: 7.9; 配水: 29.7; 配水: 67.1; 配水: 90.3; 配水: 33.4; 配水: 213; 配水: 0.22 | 色度 | 度 |  | 18
| 2006-08-25 | (金) | 曇 | 0 | 28.8 | 原水: 28.7; 配水: 28.3; 原水: 5.8; 配水: 6.1; 原水: 7.9; 配水: 7.9; 配水: 29.6; 配水: 65.5; 配水: 89.9; 配水: 32.8; 配水: 207; 配水: 0.14 | 懸濁物質 | mg/l |  | 3
| 2006-08-26 | (土) | 曇 | 8.5 | 23.2 | 原水: 28.6; 配水: 28.3; 原水: 5.6; 配水: 6; 原水: 7.8; 配水: 7.9; 配水: 30.2
| 2006-08-27 | (日) | 曇 |  | 26.3 | 原水: 28.8; 配水: 28.4; 原水: 5.8; 配水: 6.3; 原水: 7.8; 配水: 7.8; 配水: 30.4
| 2006-08-28 | (月) | 曇 |  | 26.2 | 原水: 28.5; 配水: 28.2; 原水: 6.5; 配水: 7; 原水: 7.7; 配水: 7.7; 配水: 31; 配水: 67.6; 配水: 92.1; 配水: 33.6; 配水: 216; 配水: 0.15
| 2006-08-29 | (火) | 晴 |  | 28.3 | 原水: 28.4; 配水: 28; 原水: 6.5; 配水: 7; 原水: 7.6; 配水: 7.7; 配水: 30.4; 配水: 66.6; 配水: 90.7; 配水: 33.1; 配水: 210; 配水: 0.17 | 備考
| 2006-08-30 | (水) | 曇 | 1 | 27 | 原水: 28.2; 配水: 28.1; 原水: 6.6; 配水: 6.5; 原水: 7.6; 配水: 7.7; 配水: 30.7; 配水: 66.1; 配水: 90.2; 配水: 32.8; 配水: 214; 配水: 0.16
| 2006-08-31 | (木) | 晴 |  | 27.5 | 原水: 28.2; 配水: 28.1; 原水: 7; 配水: 7.3; 原水: 7.6; 配水: 7.6; 配水: 30.6; 配水: 65.6; 配水: 89.4; 配水: 32.6; 配水: 211; 配水: 0.17
9月 | 2006-09-01 | (金) | 雨 | 16 | 23 | 原水: 28.2; 配水: 28; 原水: 6.8; 配水: 7; 原水: 7.6; 配水: 7.7; 配水: 29.9; 配水: 66.3; 配水: 90.5; 配水: 32.3; 配水: 215; 配水: 0.15 | 2006-09-07 | 気温 | 24.2 | ℃
| 2006-09-02 | (土) | 晴 |  | 23.7 | 原水: 28.2; 配水: 27.9; 原水: 6.8; 配水: 7.2; 原水: 7.7; 配水: 7.7; 配水: 29.6 | 項目 | 単位 | 原水 | 配水
| 2006-09-03 | (日) | 晴 |  | 27 | 原水: 28; 配水: 27.7; 原水: 7; 配水: 7.5; 原水: 7.7; 配水: 7.7; 配水: 29.7 | 水温 | ℃ | 28 | 27.5
| 2006-09-04 | (月) | 晴 |  | 26 | 原水: 27.3; 配水: 26.8; 原水: 8; 配水: 8.5; 原水: 7.5; 配水: 7.6; 配水: 29.2; 配水: 65.2; 配水: 88; 配水: 32; 配水: 212; 配水: 0.28 | 濁度 | 度 | 6.9 | 7.3
| 2006-09-05 | (火) | 晴 |  | 27.7 | 原水: 27.5; 配水: 27.1; 原水: 7.1; 配水: 7.8; 原水: 7.6; 配水: 7.6; 配水: 29.5; 配水: 66.6; 配水: 89.2; 配水: 32.3; 配水: 220; 配水: 0.24 | ｐH |  | 7.7 | 7.7
| 2006-09-06 | (水) | 曇 | 3.5 | 26.2 | 原水: 27.7; 配水: 27.3; 原水: 7.2; 配水: 7.8; 原水: 7.6; 配水: 7.6; 配水: 29.1; 配水: 67; 配水: 89.7; 配水: 32.8; 配水: 213; 配水: 0.24 | 電気伝導率 | mS/m |  | 30.9
| 2006-09-07 | (木) | 曇 | 0.5 | 24.2 | 原水: 28; 配水: 27.5; 原水: 6.9; 配水: 7.3; 原水: 7.7; 配水: 7.7; 配水: 30.9; 配水: 66.1; 配水: 89.5; 配水: 55.2; 配水: 34.3; 配水: 32.6; 配水: 210; 配水: 0.19 | 酸消費量 | mg/l |  | 66.1
| 2006-09-08 | (金) | 曇 | 0 | 28.3 | 原水: 28; 配水: 27.5; 原水: 6.9; 配水: 7.6; 原水: 7.7; 配水: 7.7; 配水: 30.7; 配水: 67.3; 配水: 90.5; 配水: 32.3; 配水: 215; 配水: 0.21 | 全硬度 | mg/l |  | 89.5
| 2006-09-09 | (土) | 曇 | 0 | 27.5 | 原水: 27.9; 配水: 27.4; 原水: 7; 配水: 7.5; 原水: 7.7; 配水: 7.7; 配水: 30.8 | ｶﾙｼｳﾑ硬度 | mg/l |  | 55.2
| 2006-09-10 | (日) | 晴 |  | 29.8 | 原水: 27.9; 配水: 27.5; 原水: 8.1; 配水: 8.4; 原水: 7.7; 配水: 7.7; 配水: 30.7 | ﾏｸﾞﾈｼｳﾑ硬度 | mg/l |  | 34.3
| 2006-09-11 | (月) | 曇 | 8.5 | 24 | 原水: 27.7; 配水: 27.4; 原水: 8.2; 配水: 8.6; 原水: 7.6; 配水: 7.7; 配水: 31; 配水: 67.1; 配水: 90.4; 配水: 32.2; 配水: 214; 配水: 0.26 | 塩化物イオン | mg/l |  | 32.6
| 2006-09-12 | (火) | 雨 | 3.5 | 22.2 | 原水: 27.8; 配水: 27.1; 原水: 7.3; 配水: 8.1; 原水: 7.6; 配水: 7.7; 配水: 31.5; 配水: 66.1; 配水: 90.2; 配水: 31.8; 配水: 212; 配水: 0.26 | 全蒸発残留物 | mg/l |  | 210
| 2006-09-13 | (水) | 雨 | 7 | 18 | 原水: 27.9; 配水: 27.3; 原水: 8.2; 配水: 9.3; 原水: 7.8; 配水: 7.2; 配水: 31.6; 配水: 68.5; 配水: 92.9; 配水: 32.8; 配水: 230; 配水: 0.26; ＰＡＣ: 150; 硫酸: 176 | 全鉄 | mg/l |  | 0.19
| 2006-09-14 | (木) | 雨 | 8.5 | 17 | 原水: 27.5; 配水: 26.8; 原水: 8.2; 配水: 8.7; 原水: 7.8; 配水: 7.8; 配水: 31.3; 配水: 68.1; 配水: 91.8; 配水: 32.5; 配水: 228; 配水: 0.26 | COD | mg/l |  | 4.2
| 2006-09-15 | (金) | 曇 |  | 21.8 | 原水: 27.2; 配水: 26.7; 原水: 8.7; 配水: 8.5; 原水: 7.7; 配水: 7.8; 配水: 30.6; 配水: 65.8; 配水: 89.2; 配水: 32.5; 配水: 222; 配水: 0.27 | BOD | mg/l |  | 0.9
| 2006-09-16 | (土) | 晴 |  | 23 | 原水: 26.8; 配水: 26.2; 原水: 8.1; 配水: 8.6; 原水: 7.7; 配水: 7.7; 配水: 31.1 | 溶存酸素 | mg/l |  | 7.5
| 2006-09-17 | (日) | 曇 | 1.5 | 22.5 | 原水: 26.4; 配水: 26; 原水: 8.6; 配水: 9.2; 原水: 7.6; 配水: 7.7; 配水: 30.9 | 全マンガン | mg/l |  | 0.044
| 2006-09-18 | (月) | 雨 | 6 | 25 | 原水: 26.2; 配水: 25.6; 原水: 9.4; 配水: 8.3; 原水: 7.6; 配水: 7.6; 配水: 31.5 | ｱﾝﾓﾆｳﾑｲｵﾝ | mg/l
| 2006-09-19 | (火) | 晴 | 0.5 | 28.3 | 原水: 26.4; 配水: 25.9; 原水: 8.1; 配水: 9.1; 原水: 7.6; 配水: 7.7; 配水: 31; 配水: 66.6; 配水: 89.7; 配水: 33; 配水: 236; 配水: 0.67 | 全窒素 | mg/l |  | 3.07
| 2006-09-20 | (水) | 晴 |  | 25 | 原水: 26.2; 配水: 25.8; 原水: 8.9; 配水: 10.1; 原水: 7.6; 配水: 7.6; 配水: 30.5; 配水: 65.6; 配水: 89.1; 配水: 31.4; 配水: 229; 配水: 0.32 | 全リン | mg/l |  | 0.103
| 2006-09-21 | (木) | 晴 |  | 24 | 原水: 26.4; 配水: 25.9; 原水: 8.2; 配水: 8.4; 原水: 7.6; 配水: 7.7; 配水: 28.6; 配水: 66.1; 配水: 89.4; 配水: 31.7; 配水: 221; 配水: 0.28 | リン酸イオン | mg/l
| 2006-09-22 | (金) | 曇 |  | 23.5 | 原水: 22.9; 配水: 26; 原水: 7.9; 配水: 8.4; 原水: 7.8; 配水: 7.7; 配水: 29.6; 配水: 66.6; 配水: 90.4; 配水: 32; 配水: 225; 配水: 0.27 | 硫酸イオン | mg/l |  | 22.6
| 2006-09-23 | (土) | 晴 |  | 22 | 原水: 26.4; 配水: 26; 原水: 7.2; 配水: 7.8; 原水: 7.7; 配水: 7.8; 配水: 29.4 | シリカ | mg/l |  | 25.9
| 2006-09-24 | (日) | 晴 |  | 21.2 | 原水: 26.4; 配水: 25.9; 原水: 7.6; 配水: 8.2; 原水: 7.8; 配水: 7.9; 配水: 29.7 | 色度 | 度 |  | 22
| 2006-09-25 | (月) | 晴 |  | 22.2 | 原水: 26.1; 配水: 25.6; 原水: 7.5; 配水: 8.1; 原水: 7.8; 配水: 7.8; 配水: 29.6; 配水: 67.6; 配水: 90.7; 配水: 32.2; 配水: 227; 配水: 0.26 | 懸濁物質 | mg/l |  | 5
| 2006-09-26 | (火) | 雨 | 52.5 | 20.5 | 原水: 25.4; 配水: 25.3; 原水: 7.5; 配水: 7.7; 原水: 7.8; 配水: 7.9; 配水: 29.9; 配水: 68.1; 配水: 91.7; 配水: 32.3; 配水: 229; 配水: 0.23
| 2006-09-27 | (水) | 曇 | 36 | 19.5 | 原水: 24.9; 配水: 25; 原水: 7.8; 配水: 7.7; 原水: 7.8; 配水: 7.9; 配水: 29.7; 配水: 68.6; 配水: 92.4; 配水: 32.4; 配水: 228; 配水: 0.21
| 2006-09-28 | (木) | 晴 |  | 22.4 | 原水: 25; 配水: 25; 原水: 6.9; 配水: 7.6; 原水: 7.8; 配水: 7.8; 配水: 29.1; 配水: 66.1; 配水: 88.9; 配水: 31.8; 配水: 219; 配水: 0.24
| 2006-09-29 | (金) | 曇 | 0 | 22.5 | 原水: 24.6; 配水: 24.9; 原水: 6.8; 配水: 7.6; 原水: 7.8; 配水: 7.8; 配水: 29.3; 配水: 65.6; 配水: 88.2; 配水: 31.7; 配水: 217; 配水: 0.25 | 備考
| 2006-09-30 | (土) | 曇 |  | 21 | 原水: 24.5; 配水: 24.8; 原水: 8.6; 配水: 8.6; 原水: 7.9; 配水: 7.8; 配水: 29.5
10月 | 2006-10-01 | (日) | 曇 | 10 | 20.8 | 原水: 24.5; 配水: 24.5; 原水: 8.3; 配水: 8.5; 原水: 7.9; 配水: 7.8; 配水: 29.8 | 2006-10-05 | 気温 | 19.5 | ℃
| 2006-10-02 | (月) | 雨 | 21 | 16.3 | 原水: 24.1; 配水: 24.1; 原水: 8.7; 配水: 8.7; 原水: 7.9; 配水: 7.8; 配水: 30.8; 配水: 67.9; 配水: 91.7; 配水: 31.7; 配水: 227; 配水: 0.26 | 項目 | 単位 | 原水 | 配水
| 2006-10-03 | (火) | 晴 | 3.5 | 23.2 | 原水: 24.1; 配水: 24.2; 原水: 8.4; 配水: 8; 原水: 7.8; 配水: 7.8; 配水: 30.6; 配水: 64.9; 配水: 90.7; 配水: 31.3; 配水: 216; 配水: 0.28 | 水温 | ℃ | 23.8 | 23.9
| 2006-10-04 | (水) | 雨 | 0.5 | 20 | 原水: 24; 配水: 24.1; 原水: 9; 配水: 8.7; 原水: 7.9; 配水: 7.8; 配水: 30.4; 配水: 66.6; 配水: 91; 配水: 31.6; 配水: 221; 配水: 0.26 | 濁度 | 度 | 9.2 | 8.5
| 2006-10-05 | (木) | 雨 | 21 | 19.5 | 原水: 23.8; 配水: 23.9; 原水: 9.2; 配水: 8.5; 原水: 7.8; 配水: 7.7; 配水: 30.5; 配水: 65.6; 配水: 89.9; 配水: 54.2; 配水: 35.7; 配水: 31.3; 配水: 219; 配水: 0.26 | ｐH |  | 7.8 | 7.7
| 2006-10-06 | (金) | 雨 | 165 | 18.5 | 原水: 23.8; 配水: 23.5; 原水: 8.9; 配水: 8; 原水: 7.8; 配水: 7.8; 配水: 30.8; 配水: 69; 配水: 92.1; 配水: 31.9; 配水: 220; 配水: 0.24 | 電気伝導率 | mS/m |  | 30.5
| 2006-10-07 | (土) | 曇 | 1 | 22 | 原水: 23.7; 配水: 23.7; 原水: 9.6; 配水: 8.6; 原水: 7.8; 配水: 7.7; 配水: 30 | 酸消費量 | mg/l |  | 65.6
| 2006-10-08 | (日) | 晴 |  | 24 | 原水: 23.4; 配水: 23.5; 原水: 9.3; 配水: 8.4; 原水: 7.8; 配水: 7.8; 配水: 29.8 | 全硬度 | mg/l |  | 89.9
| 2006-10-09 | (月) | 晴 |  | 20.8 | 原水: 23.2; 配水: 23.3; 原水: 9.8; 配水: 8.7; 原水: 7.9; 配水: 7.8; 配水: 29.3 | ｶﾙｼｳﾑ硬度 | mg/l |  | 54.2
| 2006-10-10 | (火) | 晴 |  | 20.7 | 原水: 22.8; 配水: 22.8; 原水: 9; 配水: 9; 原水: 7.8; 配水: 7.8; 配水: 29.1; 配水: 63.6; 配水: 85.9; 配水: 30.4; 配水: 225; 配水: 0.75 | ﾏｸﾞﾈｼｳﾑ硬度 | mg/l |  | 35.7
| 2006-10-11 | (水) | 晴 |  | 22.8 | 原水: 22.9; 配水: 22.9; 原水: 7.9; 配水: 8.5; 原水: 7.9; 配水: 7.8; 配水: 29.4; 配水: 64.6; 配水: 87.2; 配水: 30.6; 配水: 210; 配水: 0.22 | 塩化物イオン | mg/l |  | 31.3
| 2006-10-12 | (木) | 晴 |  | 22.9 | 原水: 22.8; 配水: 22.9; 原水: 8.6; 配水: 8.9; 原水: 7.9; 配水: 7.8; 配水: 29.5; 配水: 64.1; 配水: 86.7; 配水: 30.5; 配水: 209; 配水: 0.22 | 全蒸発残留物 | mg/l |  | 219
| 2006-10-13 | (金) | 曇 |  | 20 | 原水: 22.6; 配水: 22.7; 原水: 8.8; 配水: 8.5; 原水: 7.8; 配水: 7.8; 配水: 30.2; 配水: 65.1; 配水: 89.3; 配水: 31.4; 配水: 213; 配水: 0.23 | 全鉄 | mg/l |  | 0.26
| 2006-10-14 | (土) | 晴 |  | 18.9 | 原水: 22.7; 配水: 22.6; 原水: 7.8; 配水: 7.8; 原水: 7.8; 配水: 7.8; 配水: 30.1 | COD | mg/l |  | 4.2
| 2006-10-15 | (日) | 曇 |  | 16.3 | 原水: 22.6; 配水: 22.5; 原水: 7.6; 配水: 7.7; 原水: 7.9; 配水: 7.8; 配水: 30.3 | BOD | mg/l |  | 0.8
| 2006-10-16 | (月) | 晴 |  | 20 | 原水: 22.5; 配水: 22.4; 原水: 7.9; 配水: 7.8; 原水: 7.9; 配水: 7.8; 配水: 30.2; 配水: 65.3; 配水: 89.2; 配水: 31.3; 配水: 212; 配水: 0.14 | 溶存酸素 | mg/l |  | 8.6
| 2006-10-17 | (火) | 晴 |  | 21 | 原水: 22.3; 配水: 22.1; 原水: 7.4; 配水: 7.4; 原水: 7.9; 配水: 7.8; 配水: 30.1; 配水: 65; 配水: 89; 配水: 31.3; 配水: 211; 配水: 0.25 | 全マンガン | mg/l |  | 0.036
| 2006-10-18 | (水) | 曇 |  | 19.5 | 原水: 21.8; 配水: 21.8; 原水: 8; 配水: 7.9; 原水: 7.9; 配水: 7.8; 配水: 30.9; 配水: 65.4; 配水: 90.6; 配水: 32.2; 配水: 214; 配水: 0.26; ＰＡＣ: 29 | ｱﾝﾓﾆｳﾑｲｵﾝ | mg/l
| 2006-10-19 | (木) | 晴 |  | 19.3 | 原水: 21.8; 配水: 21.8; 原水: 7.8; 配水: 7.9; 原水: 7.9; 配水: 7.8; 配水: 30.8; 配水: 66.1; 配水: 91.4; 配水: 32.7; 配水: 217; 配水: 0.25 | 全窒素 | mg/l |  | 2.93
| 2006-10-20 | (金) | 曇 |  | 18.2 | 原水: 22; 配水: 21.7; 原水: 7.3; 配水: 7.3; 原水: 8; 配水: 7.9; 配水: 30.8; 配水: 66.7; 配水: 92.2; 配水: 32.8; 配水: 220; 配水: 0.26 | 全リン | mg/l |  | 0.099
| 2006-10-21 | (土) | 晴 |  | 19 | 原水: 21.8; 配水: 21.3; 原水: 7.2; 配水: 7.4; 原水: 8; 配水: 7.8; 配水: 31.2 | リン酸イオン | mg/l
| 2006-10-22 | (日) | 晴 | 6.5 | 20.4 | 原水: 21.8; 配水: 21.3; 原水: 7.2; 配水: 7.4; 原水: 7.9; 配水: 7.9; 配水: 31 | 硫酸イオン | mg/l |  | 22.6
| 2006-10-23 | (月) | 雨 | 48 | 17.2 | 原水: 21.6; 配水: 21.2; 原水: 7.2; 配水: 7.7; 原水: 7.9; 配水: 7.9; 配水: 31; 配水: 68.4; 配水: 94; 配水: 32.3; 配水: 222; 配水: 0.26 | シリカ | mg/l |  | 26.3
| 2006-10-24 | (火) | 雨 | 32.5 | 11.2 | 原水: 21.6; 配水: 21; 原水: 7.2; 配水: 7.1; 原水: 7.9; 配水: 7.9; 配水: 30.7; 配水: 67.3; 配水: 92.7; 配水: 32.2; 配水: 217; 配水: 0.25 | 色度 | 度 |  | 16
| 2006-10-25 | (水) | 曇 | 2 | 15.5 | 原水: 21.4; 配水: 21; 原水: 7.5; 配水: 7.5; 原水: 8; 配水: 7.9; 配水: 30.3; 配水: 65.2; 配水: 90.6; 配水: 32.1; 配水: 213; 配水: 0.22; 硫酸: 79 | 懸濁物質 | mg/l |  | 2
| 2006-10-26 | (木) | 曇 |  | 17.9 | 原水: 21.2; 配水: 20.8; 原水: 7.9; 配水: 8; 原水: 8; 配水: 7.9; 配水: 30; 配水: 64.4; 配水: 89; 配水: 31.9; 配水: 211; 配水: 0.24
| 2006-10-27 | (金) | 雨 |  | 18.2 | 原水: 21; 配水: 20.7; 原水: 8.3; 配水: 8.4; 原水: 8; 配水: 7.9; 配水: 29.6; 配水: 64; 配水: 88.8; 配水: 31.1; 配水: 209; 配水: 0.26
| 2006-10-28 | (土) | 晴 | 1.5 | 17.8 | 原水: 20.9; 配水: 20.6; 原水: 7.9; 配水: 8; 原水: 8; 配水: 7.8; 配水: 29.2
| 2006-10-29 | (日) | 雨 | 8 | 16.3 | 原水: 20.6; 配水: 20.3; 原水: 7.9; 配水: 7.6; 原水: 7.9; 配水: 7.8; 配水: 30.1 | 備考
| 2006-10-30 | (月) | 晴 |  | 17.3 | 原水: 20.6; 配水: 20.1; 原水: 7.7; 配水: 7.9; 原水: 7.8; 配水: 7.7; 配水: 29.8; 配水: 62.8; 配水: 88.6; 配水: 30; 配水: 210; 配水: 0.29; ＰＡＣ: 125
| 2006-10-31 | (火) | 晴 |  | 17.9 | 原水: 20.4; 配水: 20.2; 原水: 8.3; 配水: 8.3; 原水: 7.7; 配水: 7.8; 配水: 28.2; 配水: 61.2; 配水: 86.7; 配水: 29.5; 配水: 207; 配水: 0.33
11月 | 2006-11-01 | (水) | 晴 |  | 16.7 | 原水: 20.5; 配水: 20.1; 原水: 7.5; 配水: 7.5; 原水: 7.7; 配水: 7.8; 配水: 29.6; 配水: 64.2; 配水: 87.8; 配水: 29; 配水: 209; 配水: 0.25 | 2006-11-09 | 気温 | 14.3 | ℃
| 2006-11-02 | (木) | 晴 |  | 16.3 | 原水: 20.4; 配水: 20.2; 原水: 7.1; 配水: 7.2; 原水: 7.8; 配水: 7.8; 配水: 30.1; 配水: 65.1; 配水: 89; 配水: 30.1; 配水: 212; 配水: 0.24 | 項目 | 単位 | 原水 | 配水
| 2006-11-03 | (金) | 晴 |  | 16.7 | 原水: 20.3; 配水: 20.1; 原水: 6.3; 配水: 7; 原水: 7.8; 配水: 7.8; 配水: 30.9 | 水温 | ℃ | 19.8 | 19.6
| 2006-11-04 | (土) | 晴 |  | 16.3 | 原水: 20.2; 配水: 20.1; 原水: 6.2; 配水: 6; 原水: 7.9; 配水: 7.9; 配水: 30.1 | 濁度 | 度 | 6.3 | 6.1
| 2006-11-05 | (日) | 晴 |  | 16 | 原水: 20.1; 配水: 20; 原水: 6.4; 配水: 6.2; 原水: 7.9; 配水: 7.9; 配水: 30.6 | ｐH |  | 8 | 7.9
| 2006-11-06 | (月) | 曇 |  | 14.7 | 原水: 20; 配水: 19.9; 原水: 6.5; 配水: 6.3; 原水: 7.9; 配水: 7.8; 配水: 30.9; 配水: 65.8; 配水: 91.5; 配水: 30.3; 配水: 215; 配水: 0.2; 硫酸: 18 | 電気伝導率 | mS/m |  | 30.2
| 2006-11-07 | (火) | 曇 | 2 | 18 | 原水: 20; 配水: 19.9; 原水: 6; 配水: 5.8; 原水: 7.8; 配水: 7.8; 配水: 31; 配水: 66.3; 配水: 91.8; 配水: 30.5; 配水: 216; 配水: 0.22 | 酸消費量 | mg/l |  | 65.5
| 2006-11-08 | (水) | 晴 |  | 14.2 | 原水: 20; 配水: 19.8; 原水: 6.4; 配水: 6; 原水: 8; 配水: 7.9; 配水: 31; 配水: 63.3; 配水: 88.9; 配水: 29.8; 配水: 213; 配水: 0.17 | 全硬度 | mg/l |  | 90.7
| 2006-11-09 | (木) | 晴 |  | 14.3 | 原水: 19.8; 配水: 19.6; 原水: 6.3; 配水: 6.1; 原水: 8; 配水: 7.9; 配水: 30.2; 配水: 65.5; 配水: 90.7; 配水: 53.9; 配水: 36.8; 配水: 30.2; 配水: 215; 配水: 0.15 | ｶﾙｼｳﾑ硬度 | mg/l |  | 53.9
| 2006-11-10 | (金) | 晴 |  | 18 | 原水: 19.5; 配水: 19.4; 原水: 6.3; 配水: 6; 原水: 8; 配水: 7.9; 配水: 30; 配水: 66.3; 配水: 92.2; 配水: 31.8; 配水: 216; 配水: 0.12 | ﾏｸﾞﾈｼｳﾑ硬度 | mg/l |  | 36.8
| 2006-11-11 | (土) | 曇 | 14 | 14.5 | 原水: 19.3; 配水: 19.1; 原水: 5.8; 配水: 5.5; 原水: 8; 配水: 7.9; 配水: 31.4 | 塩化物イオン | mg/l |  | 30.2
| 2006-11-12 | (日) | 晴 |  | 13.8 | 原水: 19.3; 配水: 19.1; 原水: 5.8; 配水: 5.6; 原水: 7.8; 配水: 7.8; 配水: 31.3 | 全蒸発残留物 | mg/l |  | 215
| 2006-11-13 | (月) | 晴 |  | 14.4 | 原水: 19.2; 配水: 19; 原水: 6; 配水: 5.6; 原水: 8; 配水: 7.9; 配水: 30.1; 配水: 64.3; 配水: 90.2; 配水: 31.4; 配水: 206; 配水: 0.09 | 全鉄 | mg/l |  | 0.15
| 2006-11-14 | (火) | 晴 | 1 | 13 | 原水: 18.9; 配水: 18.7; 原水: 5.7; 配水: 5.4; 原水: 8; 配水: 7.9; 配水: 30.3; 配水: 65.8; 配水: 91.8; 配水: 31.7; 配水: 213; 配水: 0.11 | COD | mg/l |  | 3.8
| 2006-11-15 | (水) | 晴 | 2 | 15 | 原水: 18.7; 配水: 18.6; 原水: 5.7; 配水: 5.5; 原水: 8; 配水: 7.9; 配水: 31.5; 配水: 61.7; 配水: 93.7; 配水: 32.1; 配水: 220; 配水: 0.2; 硫酸: 531 | BOD | mg/l |  | 0.8
| 2006-11-16 | (木) | 晴 |  | 11.2 | 原水: 18.8; 配水: 18.3; 原水: 6.8; 配水: 6.6; 原水: 7.9; 配水: 7.2; 配水: 31.4; 配水: 59.2; 配水: 93.4; 配水: 31.8; 配水: 216; 配水: 0.16; 硫酸: 904 | 溶存酸素 | mg/l |  | 8.8
| 2006-11-17 | (金) | 曇 |  | 11.1 | 原水: 18.8; 配水: 18.3; 原水: 6.6; 配水: 6.6; 原水: 8; 配水: 7.4; 配水: 30.3; 配水: 61.9; 配水: 93.2; 配水: 31.5; 配水: 215; 配水: 0.15; 硫酸: 900 | 全マンガン | mg/l |  | 0.021
| 2006-11-18 | (土) | 晴 |  | 10 | 原水: 18.6; 配水: 18; 原水: 6.1; 配水: 5.9; 原水: 8.1; 配水: 8; 配水: 30.6 | ｱﾝﾓﾆｳﾑｲｵﾝ | mg/l
| 2006-11-19 | (日) | 雨 | 24 | 10 | 原水: 17.9; 配水: 17.4; 原水: 6.5; 配水: 6.4; 原水: 7.9; 配水: 8; 配水: 30.9 | 全窒素 | mg/l |  | 3.67
| 2006-11-20 | (月) | 雨 | 39.5 | 12.2 | 原水: 17.4; 配水: 17.1; 原水: 6.3; 配水: 6; 原水: 7.9; 配水: 7.9; 配水: 30; 配水: 64; 配水: 92.2; 配水: 31.3; 配水: 205; 配水: 0.15 | 全リン | mg/l |  | 0.088
| 2006-11-21 | (火) | 晴 | 0.5 | 13.3 | 原水: 17.6; 配水: 17.2; 原水: 5.4; 配水: 5.4; 原水: 8; 配水: 7.9; 配水: 30.2; 配水: 65.3; 配水: 91.3; 配水: 31.1; 配水: 210; 配水: 0.15 | リン酸イオン | mg/l
| 2006-11-22 | (水) | 晴 |  | 12 | 原水: 17.8; 配水: 17.2; 原水: 5.6; 配水: 5.7; 原水: 8.1; 配水: 8; 配水: 29.6; 配水: 63.4; 配水: 90.6; 配水: 31.5; 配水: 207; 配水: 0.17; ＰＡＣ: 42 | 硫酸イオン | mg/l |  | 23.1
| 2006-11-23 | (木) | 曇 | 4.5 | 10 | 原水: 17.7; 配水: 17; 原水: 6.7; 配水: 6.8; 原水: 8; 配水: 7.9; 配水: 30.4 | シリカ | mg/l |  | 26.6
| 2006-11-24 | (金) | 晴 | 5.5 | 9.7 | 原水: 17.3; 配水: 16.8; 原水: 6.7; 配水: 6.7; 原水: 8; 配水: 7.9; 配水: 30.8; 配水: 66; 配水: 91; 配水: 31.8; 配水: 209; 配水: 0.19 | 色度 | 度 |  | 12
| 2006-11-25 | (土) | 晴 |  | 7.4 | 原水: 17.1; 配水: 16.6; 原水: 5.8; 配水: 5.8; 原水: 8.1; 配水: 7.9; 配水: 30.1 | 懸濁物質 | mg/l |  | 3
| 2006-11-26 | (日) | 曇 | 7 | 8 | 原水: 16.8; 配水: 16.3; 原水: 6.3; 配水: 6.3; 原水: 7.9; 配水: 7.9; 配水: 30.6
| 2006-11-27 | (月) | 雨 | 16 | 13.4 | 原水: 16.5; 配水: 15.9; 原水: 6.8; 配水: 6.8; 原水: 7.8; 配水: 7.8; 配水: 31.3; 配水: 67.3; 配水: 93.2; 配水: 31.6; 配水: 214; 配水: 0.25
| 2006-11-28 | (火) | 雨 | 0 | 11.8 | 原水: 16.1; 配水: 15.9; 原水: 6.3; 配水: 6.3; 原水: 7.8; 配水: 7.8; 配水: 31.2; 配水: 68.2; 配水: 93.4; 配水: 31.7; 配水: 217; 配水: 0.27
| 2006-11-29 | (水) | 晴 |  | 12 | 原水: 16.5; 配水: 15.9; 原水: 5.2; 配水: 5.2; 原水: 8; 配水: 7.8; 配水: 30.5; 配水: 66.3; 配水: 92; 配水: 31.5; 配水: 210; 配水: 0.19 | 備考
| 2006-11-30 | (木) | 曇 | 1 | 10.5 | 原水: 16.3; 配水: 15.8; 原水: 5.8; 配水: 5.5; 原水: 8; 配水: 7.8; 配水: 29.8; 配水: 64.3; 配水: 89.5; 配水: 30.5; 配水: 204; 配水: 0.24
12月 | 2006-12-01 | (金) | 晴 | 0.5 | 9.6 | 原水: 16.3; 配水: 15.7; 原水: 6.2; 配水: 6; 原水: 8; 配水: 7.8; 配水: 30.8; 配水: 67.3; 配水: 92.7; 配水: 31.6; 配水: 210; 配水: 0.22 | 2006-12-07 | 気温 | 6.9 | ℃
| 2006-12-02 | (土) | 晴 |  | 10 | 原水: 16.1; 配水: 15.3; 原水: 6.5; 配水: 6.2; 原水: 7.9; 配水: 7.7; 配水: 30.3 | 項目 | 単位 | 原水 | 配水
| 2006-12-03 | (日) | 晴 |  | 7.5 | 原水: 15.6; 配水: 15; 原水: 6.1; 配水: 6.2; 原水: 7.9; 配水: 7.7; 配水: 31.1 | 水温 | ℃ | 15.1 | 14.1
| 2006-12-04 | (月) | 晴 |  | 7 | 原水: 15.8; 配水: 15; 原水: 5.9; 配水: 6; 原水: 7.9; 配水: 7.7; 配水: 31.1; 配水: 68.3; 配水: 93.5; 配水: 32.1; 配水: 213; 配水: 0.26 | 濁度 | 度 | 5.9 | 5.8
| 2006-12-05 | (火) | 晴 |  | 5.5 | 原水: 15.6; 配水: 14.6; 原水: 5.7; 配水: 5.5; 原水: 7.9; 配水: 7.8; 配水: 31; 配水: 66.5; 配水: 93.2; 配水: 31.8; 配水: 215; 配水: 0.23; 硫酸: 104 | ｐH |  | 7.9 | 7.8
| 2006-12-06 | (水) | 曇 |  | 5.8 | 原水: 15.4; 配水: 14.5; 原水: 5.9; 配水: 5.6; 原水: 7.9; 配水: 7.8; 配水: 31.6; 配水: 67.3; 配水: 94.2; 配水: 32; 配水: 217; 配水: 0.25 | 電気伝導率 | mS/m |  | 31.1
| 2006-12-07 | (木) | 曇 |  | 6.9 | 原水: 15.1; 配水: 14.1; 原水: 5.9; 配水: 5.8; 原水: 7.9; 配水: 7.8; 配水: 31.1; 配水: 66.9; 配水: 95; 配水: 54.9; 配水: 40.1; 配水: 32.2; 配水: 218; 配水: 0.24 | 酸消費量 | mg/l |  | 66.9
| 2006-12-08 | (金) | 曇 | 0 | 9.8 | 原水: 14.8; 配水: 14; 原水: 5.3; 配水: 5.6; 原水: 7.9; 配水: 7.8; 配水: 31.6; 配水: 69.3; 配水: 97.3; 配水: 32.4; 配水: 210; 配水: 0.27 | 全硬度 | mg/l |  | 95
| 2006-12-09 | (土) | 雨 | 10 | 7.2 | 原水: 14.7; 配水: 13.6; 原水: 5; 配水: 5; 原水: 7.9; 配水: 7.8; 配水: 32 | ｶﾙｼｳﾑ硬度 | mg/l |  | 54.9
| 2006-12-10 | (日) | 曇 | 0.5 | 7.4 | 原水: 14.5; 配水: 13.7; 原水: 5; 配水: 5; 原水: 7.9; 配水: 7.7; 配水: 32 | ﾏｸﾞﾈｼｳﾑ硬度 | mg/l |  | 40.1
| 2006-12-11 | (月) | 晴 |  | 7.9 | 原水: 14.4; 配水: 13.5; 原水: 5.2; 配水: 5.1; 原水: 7.9; 配水: 7.8; 配水: 31.1; 配水: 66.5; 配水: 95.6; 配水: 31.8; 配水: 204; 配水: 0.18 | 塩化物イオン | mg/l |  | 32.2
| 2006-12-12 | (火) | 曇 | 3.5 | 6.3 | 原水: 14.3; 配水: 13.5; 原水: 4.8; 配水: 4.7; 原水: 7.9; 配水: 7.8; 配水: 31.3; 配水: 68.6; 配水: 96.2; 配水: 32.2; 配水: 205; 配水: 0.2 | 全蒸発残留物 | mg/l |  | 218
| 2006-12-13 | (水) | 晴 | 2 | 7.5 | 原水: 14.3; 配水: 13.4; 原水: 4.5; 配水: 4.4; 原水: 7.9; 配水: 7.8; 配水: 31.7; 配水: 69; 配水: 96.7; 配水: 32.4; 配水: 209; 配水: 0.38 | 全鉄 | mg/l |  | 0.24
| 2006-12-14 | (木) | 曇 | 9.5 | 7.7 | 原水: 14; 配水: 13.2; 原水: 4.9; 配水: 4.8; 原水: 7.9; 配水: 7.8; 配水: 31.6; 配水: 69.3; 配水: 97; 配水: 32.6; 配水: 210; 配水: 0.26 | COD | mg/l |  | 3.3
| 2006-12-15 | (金) | 雨 | 8 | 8.5 | 原水: 14.2; 配水: 13.2; 原水: 4.9; 配水: 4.8; 原水: 7.9; 配水: 7.7; 配水: 32.3; 配水: 70.8; 配水: 97.8; 配水: 32.9; 配水: 212; 配水: 0.22 | BOD | mg/l |  | 0.7
| 2006-12-16 | (土) | 晴 |  | 10 | 原水: 14.9; 配水: 13.4; 原水: 4.2; 配水: 4.2; 原水: 7.9; 配水: 7.8; 配水: 31.9 | 溶存酸素 | mg/l |  | 10.5
| 2006-12-17 | (日) | 曇 | 0.5 | 13 | 原水: 14.4; 配水: 13.4; 原水: 4.1; 配水: 4.4; 原水: 7.9; 配水: 7.8; 配水: 31.6 | 全マンガン | mg/l |  | 0.021
| 2006-12-18 | (月) | 晴 |  | 8.2 | 原水: 14.3; 配水: 13.2; 原水: 3.7; 配水: 3.7; 原水: 8; 配水: 7.9; 配水: 31; 配水: 67.3; 配水: 93.7; 配水: 32.2; 配水: 201; 配水: 0.15; ＰＡＣ: 35 | ｱﾝﾓﾆｳﾑｲｵﾝ | mg/l
| 2006-12-19 | (火) | 曇 |  | 6.4 | 原水: 14; 配水: 13.1; 原水: 4.6; 配水: 4.4; 原水: 8; 配水: 7.8; 配水: 31.8; 配水: 68.3; 配水: 95.4; 配水: 33.2; 配水: 207; 配水: 0.23 | 全窒素 | mg/l |  | 4.24
| 2006-12-20 | (水) | 曇 |  | 7.2 | 原水: 13.3; 配水: 12.9; 原水: 6.1; 配水: 4.7; 原水: 7.9; 配水: 7.8; 配水: 32.6; 配水: 69.3; 配水: 99; 配水: 34.5; 配水: 214; 配水: 0.25 | 全リン | mg/l |  | 0.086
| 2006-12-21 | (木) | 曇 |  | 8.5 | 原水: 13.4; 配水: 12.8; 原水: 5; 配水: 5; 原水: 7.9; 配水: 7.8; 配水: 32.7; 配水: 70.9; 配水: 98; 配水: 34.1; 配水: 217; 配水: 0.25 | リン酸イオン | mg/l
| 2006-12-22 | (金) | 曇 | 0 | 8 | 原水: 13.5; 配水: 12.7; 原水: 4.4; 配水: 4.4; 原水: 7.9; 配水: 7.8; 配水: 32.5; 配水: 70.3; 配水: 97.2; 配水: 34; 配水: 216; 配水: 0.21 | 硫酸イオン | mg/l |  | 21.9
| 2006-12-23 | (土) | 晴 |  | 5.2 | 原水: 13.5; 配水: 12.5; 原水: 3.5; 配水: 3.4; 原水: 8; 配水: 7.9; 配水: 32.2 | シリカ | mg/l |  | 26.3
| 2006-12-24 | (日) | 晴 |  | 9 | 原水: 13.3; 配水: 12.4; 原水: 3.9; 配水: 4; 原水: 8; 配水: 7.9; 配水: 31.8 | 色度 | 度 |  | 12
| 2006-12-25 | (月) | 曇 | 0.5 | 7 | 原水: 13.3; 配水: 12.4; 原水: 3.4; 配水: 3.5; 原水: 8; 配水: 7.9; 配水: 32.7; 配水: 70.8; 配水: 96.2; 配水: 34.2; 配水: 215; 配水: 0.19 | 懸濁物質 | mg/l |  | 4
| 2006-12-26 | (火) | 雨 | 131 | 5.2 | 原水: 12.8; 配水: 12; 原水: 3.9; 配水: 3.9; 原水: 8; 配水: 7.9; 配水: 33.3; 配水: 71.3; 配水: 98.2; 配水: 34.8; 配水: 221; 配水: 0.29
| 2006-12-27 | (水) | 曇 | 28.5 | 12.2 | 原水: 13.5; 配水: 12.5; 原水: 3.4; 配水: 3.4; 原水: 7.9; 配水: 7.8; 配水: 32.8; 配水: 71.6; 配水: 97.2; 配水: 33.8; 配水: 216; 配水: 0.19
| 2006-12-28 | (木) | 晴 |  | 12.2 | 原水: 12.8; 配水: 12.5; 原水: 4.4; 配水: 3.9; 原水: 8; 配水: 7.9; 配水: 31.6; 配水: 67.1; 配水: 93.2; 配水: 33.2; 配水: 211; 配水: 0.18
| 2006-12-29 | (金) | 晴 |  | 5.5 | 原水: 13.1; 配水: 12.3; 原水: 3.8; 配水: 3.9; 原水: 8; 配水: 7.9; 配水: 31.5 | 備考
| 2006-12-30 | (土) | 晴 |  | 7 | 原水: 12.8; 配水: 12; 原水: 4.8; 配水: 4.9; 原水: 8; 配水: 8; 配水: 31
| 2006-12-31 | (日) | 晴 |  | 6 | 原水: 12.3; 配水: 11.8; 原水: 6.8; 配水: 7.3; 原水: 8; 配水: 7.9; 配水: 30.2
1月 | 2007-01-01 | (月) | 晴 | 0 | 2 | 原水: 11.8; 配水: 11.4; 原水: 8.8; 配水: 9.1; 原水: 7.8; 配水: 7.8; 配水: 29.4 | 2007-01-10 | 気温 | 3.3 | ℃
| 2007-01-02 | (火) | 曇 |  | 5.1 | 原水: 12.2; 配水: 11.2; 原水: 7.5; 配水: 7.5; 原水: 7.8; 配水: 7.8; 配水: 30 | 項目 | 単位 | 原水 | 配水
| 2007-01-03 | (水) | 晴 | 0.5 | 7.8 | 原水: 11.6; 配水: 11.1; 原水: 7; 配水: 6.7; 原水: 7.8; 配水: 7.8; 配水: 30.1 | 水温 | ℃ | 11 | 10.4
| 2007-01-04 | (木) | 晴 |  | 4.7 | 原水: 12.1; 配水: 11.2; 原水: 6.1; 配水: 6; 原水: 7.8; 配水: 7.8; 配水: 30; 配水: 64.1; 配水: 88.4; 配水: 30.2; 配水: 202; 配水: 0.27 | 濁度 | 度 | 5.7 | 5.6
| 2007-01-05 | (金) | 晴 |  | 5.8 | 原水: 12.3; 配水: 11; 原水: 5.1; 配水: 5; 原水: 7.9; 配水: 7.9; 配水: 30.1; 配水: 64.4; 配水: 89.4; 配水: 30.8; 配水: 206; 配水: 0.24 | ｐH |  | 7.8 | 7.8
| 2007-01-06 | (土) | 雨 | 26 | 4 | 原水: 11.6; 配水: 10.9; 原水: 4.7; 配水: 4.7; 原水: 7.9; 配水: 7.9; 配水: 30.6 | 電気伝導率 | mS/m |  | 29.8
| 2007-01-07 | (日) | 晴 |  | 7.5 | 原水: 12; 配水: 10.9; 原水: 4.3; 配水: 4.3; 原水: 7.8; 配水: 7.8; 配水: 30.7 | 酸消費量 | mg/l |  | 64.8
| 2007-01-08 | (月) | 晴 |  | 5.7 | 原水: 11.5; 配水: 10.7; 原水: 4.6; 配水: 4.8; 原水: 7.8; 配水: 7.9; 配水: 30 | 全硬度 | mg/l |  | 90.4
| 2007-01-09 | (火) | 晴 |  | 6.8 | 原水: 10.9; 配水: 10.4; 原水: 7.4; 配水: 7.5; 原水: 7.8; 配水: 7.8; 配水: 29.5; 配水: 63.3; 配水: 88.7; 配水: 30.3; 配水: 200; 配水: 0.38 | ｶﾙｼｳﾑ硬度 | mg/l |  | 52.1
| 2007-01-10 | (水) | 晴 |  | 3.3 | 原水: 11; 配水: 10.4; 原水: 5.7; 配水: 5.6; 原水: 7.8; 配水: 7.8; 配水: 29.8; 配水: 64.8; 配水: 90.4; 配水: 52.1; 配水: 38.3; 配水: 30.9; 配水: 201; 配水: 0.25 | ﾏｸﾞﾈｼｳﾑ硬度 | mg/l |  | 38.3
| 2007-01-11 | (木) | 晴 |  | 4 | 原水: 10.6; 配水: 10.1; 原水: 5.1; 配水: 5; 原水: 7.8; 配水: 7.8; 配水: 30.1; 配水: 65.1; 配水: 91.4; 配水: 32; 配水: 206; 配水: 0.22 | 塩化物イオン | mg/l |  | 30.9
| 2007-01-12 | (金) | 晴 |  | 5.2 | 原水: 10.5; 配水: 10.1; 原水: 4.8; 配水: 4.7; 原水: 7.9; 配水: 7.9; 配水: 30.7; 配水: 66.3; 配水: 90.9; 配水: 31.4; 配水: 205; 配水: 0.17 | 全蒸発残留物 | mg/l |  | 201
| 2007-01-13 | (土) | 晴 |  | 4 | 原水: 10.4; 配水: 10.1; 原水: 4.2; 配水: 4.2; 原水: 7.9; 配水: 7.9; 配水: 30.5 | 全鉄 | mg/l |  | 0.25
| 2007-01-14 | (日) | 晴 |  | 3.8 | 原水: 10.7; 配水: 10; 原水: 4.5; 配水: 4.5; 原水: 7.8; 配水: 7.8; 配水: 30.5 | COD | mg/l |  | 2.8
| 2007-01-15 | (月) | 晴 |  | 6.2 | 原水: 10.7; 配水: 9.9; 原水: 4.2; 配水: 4.2; 原水: 7.8; 配水: 7.8; 配水: 30.5; 配水: 66.3; 配水: 93.1; 配水: 31.3; 配水: 202; 配水: 0.17 | BOD | mg/l |  | 0.9
| 2007-01-16 | (火) | 曇 |  | 6.2 | 原水: 10.8; 配水: 9.9; 原水: 4.4; 配水: 4.4; 原水: 7.7; 配水: 7.8; 配水: 30.8; 配水: 67.3; 配水: 93.9; 配水: 31.9; 配水: 204; 配水: 0.18 | 溶存酸素 | mg/l |  | 10.2
| 2007-01-17 | (水) | 雨 | 4 | 5.5 | 原水: 10.5; 配水: 9.8; 原水: 4.1; 配水: 4.1; 原水: 7.7; 配水: 7.7; 配水: 31.2; 配水: 67.3; 配水: 95; 配水: 32.1; 配水: 206; 配水: 0.17 | 全マンガン | mg/l |  | 0.019
| 2007-01-18 | (木) | 曇 | 0.5 | 6 | 原水: 10.4; 配水: 9.9; 原水: 3.7; 配水: 3.8; 原水: 7.7; 配水: 7.8; 配水: 31.1; 配水: 67.9; 配水: 95.8; 配水: 32.3; 配水: 207; 配水: 0.15 | ｱﾝﾓﾆｳﾑｲｵﾝ | mg/l
| 2007-01-19 | (金) | 晴 |  | 6.5 | 原水: 10.5; 配水: 9.9; 原水: 3.6; 配水: 3.6; 原水: 7.8; 配水: 7.8; 配水: 30.7; 配水: 65.8; 配水: 91.9; 配水: 31.6; 配水: 198; 配水: 0.14; 硫酸: 18 | 全窒素 | mg/l |  | 4.05
| 2007-01-20 | (土) | 曇 | 1 | 4.5 | 原水: 10.5; 配水: 9.9; 原水: 3.4; 配水: 3.4; 原水: 7.8; 配水: 7.9; 配水: 31.1 | 全リン | mg/l |  | 0.074
| 2007-01-21 | (日) | 曇 | 0.5 | 6 | 原水: 10.4; 配水: 9.9; 原水: 3.2; 配水: 3.2; 原水: 7.8; 配水: 7.8; 配水: 31.2 | リン酸イオン | mg/l
| 2007-01-22 | (月) | 雨 | 5.5 | 4.3 | 原水: 10.4; 配水: 9.8; 原水: 3.1; 配水: 3.1; 原水: 7.8; 配水: 7.9; 配水: 31.1; 配水: 67.7; 配水: 94.3; 配水: 32; 配水: 209; 配水: 0.12 | 硫酸イオン | mg/l |  | 21.2
| 2007-01-23 | (火) | 晴 |  | 7.3 | 原水: 10.4; 配水: 10.1; 原水: 3.1; 配水: 3.7; 原水: 7.9; 配水: 7.9; 配水: 31; 配水: 68.3; 配水: 94.1; 配水: 31.7; 配水: 209; 配水: 0.11 | シリカ | mg/l |  | 24.4
| 2007-01-24 | (水) | 曇 |  | 6.4 | 原水: 10.3; 配水: 10; 原水: 3.1; 配水: 3; 原水: 7.8; 配水: 7.9; 配水: 31.5; 配水: 69.3; 配水: 95.9; 配水: 32.1; 配水: 212; 配水: 0.13; ＰＡＣ: 31 | 色度 | 度 |  | 10
| 2007-01-25 | (木) | 晴 |  | 6.3 | 原水: 10.3; 配水: 10; 原水: 3; 配水: 2.9; 原水: 7.8; 配水: 7.9; 配水: 31.4; 配水: 67.3; 配水: 94.2; 配水: 32.2; 配水: 198; 配水: 0.12 | 懸濁物質 | mg/l |  | 3
| 2007-01-26 | (金) | 曇 | 4 | 5.5 | 原水: 10.4; 配水: 10; 原水: 3; 配水: 2.9; 原水: 7.8; 配水: 7.8; 配水: 31.6; 配水: 67.8; 配水: 94.7; 配水: 32.4; 配水: 203; 配水: 0.13
| 2007-01-27 | (土) | 晴 |  | 10 | 原水: 10.4; 配水: 10; 原水: 2.7; 配水: 2.7; 原水: 7.7; 配水: 7.8; 配水: 31.7
| 2007-01-28 | (日) | 曇 |  | 6.3 | 原水: 10.5; 配水: 10; 原水: 2.7; 配水: 2.6; 原水: 7.8; 配水: 7.8; 配水: 31.8
| 2007-01-29 | (月) | 曇 | 0 | 6 | 原水: 10.4; 配水: 10; 原水: 2.4; 配水: 2.4; 原水: 7.9; 配水: 7.9; 配水: 31.9; 配水: 70.7; 配水: 96.2; 配水: 32.5; 配水: 206; 配水: 0.11 | 備考
| 2007-01-30 | (火) | 晴 |  | 7 | 原水: 10.9; 配水: 10.1; 原水: 2.5; 配水: 2.5; 原水: 7.9; 配水: 7.9; 配水: 31.7; 配水: 69.3; 配水: 95.7; 配水: 32.3; 配水: 204; 配水: 0.11
| 2007-01-31 | (水) | 晴 |  | 5.5 | 原水: 11; 配水: 10.1; 原水: 2.5; 配水: 2.5; 原水: 7.8; 配水: 7.9; 配水: 31.8; 配水: 67.2; 配水: 94.7; 配水: 32.1; 配水: 202; 配水: 0.12
2月 | 2007-02-01 | (木) | 晴 |  | 6.5 | 原水: 11.2; 配水: 10.1; 原水: 2.3; 配水: 2.4; 原水: 7.8; 配水: 7.9; 配水: 31.7; 配水: 68.9; 配水: 96.7; 配水: 32.6; 配水: 204; 配水: 0.1 | 2007-02-08 | 気温 | 8 | ℃
| 2007-02-02 | (金) | 晴 |  | 7 | 原水: 11.2; 配水: 10.1; 原水: 2.4; 配水: 2.4; 原水: 7.9; 配水: 7.9; 配水: 31.7; 配水: 68.8; 配水: 96.2; 配水: 31.9; 配水: 203; 配水: 0.1 | 項目 | 単位 | 原水 | 配水
| 2007-02-03 | (土) | 晴 |  | 7.4 | 原水: 11.1; 配水: 10.2; 原水: 2.4; 配水: 2.5; 原水: 7.9; 配水: 7.9; 配水: 31.9 | 水温 | ℃ | 10.1 | 10
| 2007-02-04 | (日) | 晴 |  | 7.3 | 原水: 11.2; 配水: 10.1; 原水: 2.5; 配水: 2.6; 原水: 7.8; 配水: 7.9; 配水: 32.2 | 濁度 | 度 | 2.1 | 2
| 2007-02-05 | (月) | 曇 |  | 3.8 | 原水: 10.9; 配水: 10.1; 原水: 2.4; 配水: 2.6; 原水: 7.9; 配水: 8; 配水: 32.2; 配水: 67.3; 配水: 97.2; 配水: 32.7; 配水: 204; 配水: 0.09 | ｐH |  | 7.9 | 8
| 2007-02-06 | (火) | 晴 |  | 8.9 | 原水: 11.2; 配水: 10.2; 原水: 2.5; 配水: 2.4; 原水: 7.9; 配水: 7.9; 配水: 32.4; 配水: 68.3; 配水: 97.6; 配水: 32.8; 配水: 206; 配水: 0.09 | 電気伝導率 | mS/m |  | 32
| 2007-02-07 | (水) | 曇 |  | 8.8 | 原水: 11.3; 配水: 10.1; 原水: 2.2; 配水: 2.2; 原水: 7.9; 配水: 8; 配水: 32.4; 配水: 68.8; 配水: 98; 配水: 33.3; 配水: 209; 配水: 0.1 | 酸消費量 | mg/l |  | 68.5
| 2007-02-08 | (木) | 晴 |  | 8 | 原水: 10.1; 配水: 10; 原水: 2.1; 配水: 2; 原水: 7.9; 配水: 8; 配水: 32; 配水: 68.5; 配水: 97.4; 配水: 56.1; 配水: 41.3; 配水: 31.9; 配水: 205; 配水: 0.09 | 全硬度 | mg/l |  | 97.4
| 2007-02-09 | (金) | 晴 | 0.5 | 8.5 | 原水: 10.4; 配水: 10.1; 原水: 2.3; 配水: 2.1; 原水: 7.8; 配水: 8; 配水: 32.3; 配水: 69.2; 配水: 97.7; 配水: 32.6; 配水: 209; 配水: 0.07 | ｶﾙｼｳﾑ硬度 | mg/l |  | 56.1
| 2007-02-10 | (土) | 曇 | 1 | 8.9 | 原水: 10.4; 配水: 10.1; 原水: 2; 配水: 2; 原水: 7.9; 配水: 7.9; 配水: 32.6 | ﾏｸﾞﾈｼｳﾑ硬度 | mg/l |  | 41.3
| 2007-02-11 | (日) | 晴 | 3.5 | 9 | 原水: 10.5; 配水: 10.2; 原水: 2; 配水: 2; 原水: 7.9; 配水: 7.9; 配水: 32.5 | 塩化物イオン | mg/l |  | 31.9
| 2007-02-12 | (月) | 晴 |  | 7.9 | 原水: 10.7; 配水: 10.3; 原水: 2.3; 配水: 2.2; 原水: 7.9; 配水: 8; 配水: 32.4 | 全蒸発残留物 | mg/l |  | 205
| 2007-02-13 | (火) | 晴 |  | 6.9 | 原水: 11.3; 配水: 10.2; 原水: 2.2; 配水: 2.3; 原水: 7.9; 配水: 7.9; 配水: 32.8; 配水: 69.5; 配水: 98.1; 配水: 33.3; 配水: 211; 配水: 0.08; 硫酸: 33 | 全鉄 | mg/l |  | 0.09
| 2007-02-14 | (水) | 雨 | 12 | 8 | 原水: 11.4; 配水: 10.3; 原水: 2.2; 配水: 2.3; 原水: 7.9; 配水: 8; 配水: 32.9; 配水: 70.3; 配水: 99.2; 配水: 34; 配水: 214; 配水: 0.08 | COD | mg/l |  | 2.5
| 2007-02-15 | (木) | 曇 | 0 | 8.5 | 原水: 11.9; 配水: 10.6; 原水: 2.5; 配水: 2.6; 原水: 7.9; 配水: 7.9; 配水: 33.3; 配水: 71; 配水: 100.2; 配水: 33.7; 配水: 218; 配水: 0.07; 硫酸: 95 | BOD | mg/l |  | 1
| 2007-02-16 | (金) | 晴 |  | 8.4 | 原水: 11.2; 配水: 10.5; 原水: 2.6; 配水: 2.5; 原水: 8.1; 配水: 8.1; 配水: 32.5; 配水: 68.3; 配水: 96.7; 配水: 32.9; 配水: 217; 配水: 0.07 | 溶存酸素 | mg/l |  | 11.8
| 2007-02-17 | (土) | 曇 | 2.5 | 5.8 | 原水: 12.1; 配水: 10.6; 原水: 2.5; 配水: 2.6; 原水: 8.1; 配水: 8.2; 配水: 32.5 | 全マンガン | mg/l |  | 0.009
| 2007-02-18 | (日) | 雨 | 35.5 | 5 | 原水: 12.1; 配水: 10.4; 原水: 2.6; 配水: 2.7; 原水: 8.1; 配水: 8.1; 配水: 33.3 | ｱﾝﾓﾆｳﾑｲｵﾝ | mg/l
| 2007-02-19 | (月) | 曇 |  | 6.2 | 原水: 12.2; 配水: 10.7; 原水: 2.7; 配水: 2.8; 原水: 8.1; 配水: 8.2; 配水: 33; 配水: 70.3; 配水: 98.2; 配水: 34.6; 配水: 219; 配水: 0.08; 硫酸: 110 | 全窒素 | mg/l |  | 4.18
| 2007-02-20 | (火) | 曇 | 5 | 6.7 | 原水: 11.5; 配水: 10.7; 原水: 2.7; 配水: 2.7; 原水: 8.1; 配水: 8.1; 配水: 32.6; 配水: 69.1; 配水: 97.1; 配水: 34.4; 配水: 217; 配水: 0.08; ＰＡＣ: 19 | 全リン | mg/l |  | 0.06
| 2007-02-21 | (水) | 晴 |  | 7.7 | 原水: 11.7; 配水: 10.8; 原水: 3; 配水: 2.9; 原水: 8.2; 配水: 8.3; 配水: 32.5; 配水: 68.3; 配水: 96.9; 配水: 34.3; 配水: 215; 配水: 0.08; 硫酸: 474 | リン酸イオン | mg/l
| 2007-02-22 | (木) | 晴 | 0 | 6.2 | 原水: 12; 配水: 10.8; 原水: 3.3; 配水: 3.4; 原水: 8.2; 配水: 7.6; 配水: 32.7; 配水: 64.1; 配水: 95.2; 配水: 33.7; 配水: 209; 配水: 0.1; ＰＡＣ: 16; 硫酸: 750 | 硫酸イオン | mg/l |  | 20.3
| 2007-02-23 | (金) | 雨 | 10 | 11 | 原水: 11.9; 配水: 10.8; 原水: 3.4; 配水: 3.2; 原水: 8.1; 配水: 7.6; 配水: 33; 配水: 65.3; 配水: 97.2; 配水: 34.1; 配水: 214; 配水: 0.11; 硫酸: 681 | シリカ | mg/l |  | 24.7
| 2007-02-24 | (土) | 晴 |  | 7.7 | 原水: 11.3; 配水: 10.7; 原水: 3.4; 配水: 3.3; 原水: 8.1; 配水: 8.1; 配水: 33.1; 硫酸: 690 | 色度 | 度 |  | 6
| 2007-02-25 | (日) | 晴 |  | 2.5 | 原水: 11.3; 配水: 10.8; 原水: 3.7; 配水: 3.5; 原水: 8.1; 配水: 7.6; 配水: 32.6; 硫酸: 681 | 懸濁物質 | mg/l |  | 1
| 2007-02-26 | (月) | 晴 |  | 5.1 | 原水: 11.3; 配水: 10.7; 原水: 3.7; 配水: 3.5; 原水: 8.2; 配水: 7.6; 配水: 32.8; 配水: 64.3; 配水: 95.3; 配水: 33.7; 配水: 214; 配水: 0.1; ＰＡＣ: 86; 硫酸: 708
| 2007-02-27 | (火) | 晴 |  | 6.5 | 原水: 11.3; 配水: 10.7; 原水: 3.7; 配水: 3.5; 原水: 8.2; 配水: 7.5; 配水: 32.6; 配水: 64.6; 配水: 95.7; 配水: 34.2; 配水: 206; 配水: 0.11; 硫酸: 683 | 備考
| 2007-02-28 | (木) | 曇 | 0.5 | 9.8 | 原水: 11.4; 配水: 10.8; 原水: 3.6; 配水: 3.4; 原水: 8.2; 配水: 7.6; 配水: 33; 配水: 65.3; 配水: 96.7; 配水: 34.3; 配水: 209; 配水: 0.11; 硫酸: 681
3月 | 2007-03-01 | (金) | 晴 |  | 7.2 | 11.5 | 10.8 | 3.9 | 3.6 | 8.2 | 7.6 |  | 32.9 |  | 63.1 |  | 96.7 |  | 56.1 |  | 40.6 |  | 33.5 |  | 216 |  | 0.09 |  | 681 | 2007-03-01 | 気温 | 7.2 | ℃
| 2007-03-02 | (土) | 晴 |  | 7 | 原水: 11.5; 配水: 10.9; 原水: 3.7; 配水: 3.5; 原水: 8.4; 配水: 7.7; 配水: 33; 配水: 67.3; 配水: 97.2; 配水: 33.6; 配水: 227; 配水: 0.11; 硫酸: 683 | 項目 | 単位 | 原水 | 配水
| 2007-03-03 | (日) | 曇 |  | 9.3 | 原水: 11.5; 配水: 11; 原水: 3.3; 配水: 3.1; 原水: 8.3; 配水: 7.6; 配水: 33.3; 硫酸: 683 | 水温 | ℃ | 11.5 | 10.8
| 2007-03-04 | (月) | 晴 |  | 12.5 | 原水: 11.7; 配水: 11.1; 原水: 3.2; 配水: 3.1; 原水: 8.3; 配水: 7.6; 配水: 33.3; 硫酸: 681 | 濁度 | 度 | 3.9 | 3.6
| 2007-03-05 | (火) | 曇 | 19.5 | 7.8 | 原水: 11.8; 配水: 11.3; 原水: 2.6; 配水: 2.8; 原水: 8.2; 配水: 7.6; 配水: 33; 配水: 65.3; 配水: 97.7; 配水: 32.5; 配水: 215; 配水: 0.08; 硫酸: 683 | ｐH |  | 8.2 | 7.6
| 2007-03-06 | (水) | 晴 | 3 | 13.8 | 原水: 12; 配水: 11.5; 原水: 3.1; 配水: 3; 原水: 8; 配水: 7.5; 配水: 32.7; 配水: 67.8; 配水: 98.2; 配水: 33.4; 配水: 217; 配水: 0.08; 硫酸: 683 | 電気伝導率 | mS/m |  | 32.9
| 2007-03-07 | (木) | 曇 |  | 5.9 | 原水: 12; 配水: 11.2; 原水: 3.3; 配水: 3.1; 原水: 8.1; 配水: 7.6; 配水: 32.5; 配水: 65.3; 配水: 96.5; 配水: 32.5; 配水: 209; 配水: 0.09; 硫酸: 642 | 酸消費量 | mg/l |  | 63.1
| 2007-03-08 | (金) | 晴 |  | 6.8 | 原水: 12.1; 配水: 11.2; 原水: 3.3; 配水: 3.1; 原水: 8; 配水: 7.6; 配水: 33; 配水: 67.8; 配水: 98.7; 配水: 32.8; 配水: 211; 配水: 0.08; 硫酸: 587 | 全硬度 | mg/l |  | 96.7
| 2007-03-09 | (土) | 曇 | 0 | 6.2 | 原水: 12.2; 配水: 11.3; 原水: 3.3; 配水: 3.1; 原水: 8; 配水: 7.6; 配水: 33; 配水: 67.3; 配水: 99; 配水: 32.9; 配水: 207; 配水: 0.09; 硫酸: 681 | ｶﾙｼｳﾑ硬度 | mg/l |  | 56.1
| 2007-03-10 | (日) | 晴 | 0 | 8 | 原水: 12; 配水: 11.4; 原水: 3; 配水: 2.9; 原水: 8; 配水: 7.5; 配水: 33.4; 硫酸: 683 | ﾏｸﾞﾈｼｳﾑ硬度 | mg/l |  | 40.6
| 2007-03-11 | (月) | 雨 | 13.5 | 8 | 原水: 12.3; 配水: 11.4; 原水: 3.7; 配水: 3.5; 原水: 8; 配水: 7.5; 配水: 33.6; 硫酸: 681 | 塩化物イオン | mg/l |  | 33.5
| 2007-03-12 | (火) | 晴 |  | 7 | 原水: 12.6; 配水: 11.8; 原水: 3.8; 配水: 3.7; 原水: 8.1; 配水: 7.6; 配水: 33.5; 配水: 68.1; 配水: 98.7; 配水: 33.4; 配水: 215; 配水: 0.11; 硫酸: 284 | 全蒸発残留物 | mg/l |  | 216
| 2007-03-13 | (水) | 晴 |  | 7.8 | 原水: 13; 配水: 12; 原水: 3.9; 配水: 3.7; 原水: 8.3; 配水: 7.8; 配水: 32.7; 配水: 70.9; 配水: 97.2; 配水: 34.2; 配水: 213; 配水: 0.13; 硫酸: 225 | 全鉄 | mg/l |  | 0.09
| 2007-03-14 | (木) | 晴 |  | 7 | 原水: 13; 配水: 12; 原水: 4.5; 配水: 4.3; 原水: 8.2; 配水: 8.2; 配水: 33.5; 配水: 71.8; 配水: 98.8; 配水: 34.8; 配水: 217; 配水: 0.14; ＰＡＣ: 58 | COD | mg/l |  | 2.9
| 2007-03-15 | (金) | 晴 | 0 | 9 | 原水: 13.2; 配水: 12.3; 原水: 5; 配水: 4.7; 原水: 8; 配水: 8; 配水: 34; 配水: 72; 配水: 99.1; 配水: 35.5; 配水: 224; 配水: 0.12 | BOD | mg/l |  | 1.4
| 2007-03-16 | (土) | 曇 | 0 | 6 | 原水: 13.1; 配水: 12; 原水: 4.9; 配水: 4.6; 原水: 7.9; 配水: 8; 配水: 34.4; 配水: 72.3; 配水: 100.2; 配水: 36.5; 配水: 230; 配水: 0.13 | 溶存酸素 | mg/l |  | 11.2
| 2007-03-17 | (日) | 雨 | 0 | 4.8 | 原水: 13.2; 配水: 12; 原水: 4.4; 配水: 4.3; 原水: 7.9; 配水: 7.9; 配水: 34.6 | 全マンガン | mg/l |  | 0.015
| 2007-03-18 | (月) | 晴 |  | 5 | 原水: 12.9; 配水: 11.9; 原水: 4.1; 配水: 4; 原水: 7.9; 配水: 7.9; 配水: 34.3 | ｱﾝﾓﾆｳﾑｲｵﾝ | mg/l
| 2007-03-19 | (火) | 曇 |  | 6.8 | 原水: 12.9; 配水: 11.8; 原水: 4.7; 配水: 4.5; 原水: 7.8; 配水: 7.9; 配水: 35; 配水: 71.8; 配水: 99.7; 配水: 37.5; 配水: 236; 配水: 0.12 | 全窒素 | mg/l |  | 4.38
| 2007-03-20 | (水) | 晴 | 0 | 6.2 | 原水: 13; 配水: 11.7; 原水: 4.4; 配水: 4.4; 原水: 7.8; 配水: 7.9; 配水: 35.2; 配水: 70.1; 配水: 100.1; 配水: 37.8; 配水: 246; 配水: 0.12 | 全リン | mg/l |  | 0.066
| 2007-03-21 | (木) | 曇 |  | 6.8 | 原水: 12.4; 配水: 11.6; 原水: 4.3; 配水: 4.3; 原水: 7.8; 配水: 7.9; 配水: 35.1 | リン酸イオン | mg/l
| 2007-03-22 | (金) | 晴 |  | 9 | 原水: 12.8; 配水: 11.7; 原水: 4.4; 配水: 4.5; 原水: 7.8; 配水: 7.9; 配水: 35.1; 配水: 68.3; 配水: 99.2; 配水: 37.7; 配水: 239; 配水: 0.13 | 硫酸イオン | mg/l |  | 27.1
| 2007-03-23 | (土) | 晴 | 1.5 | 11.5 | 原水: 12.7; 配水: 11.8; 原水: 3.8; 配水: 4.2; 原水: 7.8; 配水: 7.8; 配水: 34.3; 配水: 69.8; 配水: 98.5; 配水: 36.6; 配水: 237; 配水: 0.12 | シリカ | mg/l |  | 26.2
| 2007-03-24 | (日) | 晴 | 10 | 11.5 | 原水: 12.2; 配水: 11.9; 原水: 3.9; 配水: 3.7; 原水: 7.8; 配水: 7.8; 配水: 34.2 | 色度 | 度 |  | 7
| 2007-03-25 | (月) | 雨 | 0 | 17.3 | 原水: 12.3; 配水: 12.1; 原水: 2.7; 配水: 3.7; 原水: 7.7; 配水: 7.8; 配水: 34.8 | 懸濁物質 | mg/l |  | 2
| 2007-03-26 | (火) | 曇 |  | 14 | 原水: 12.5; 配水: 12.1; 原水: 4.1; 配水: 3.9; 原水: 7.7; 配水: 7.8; 配水: 34.3; 配水: 71.9; 配水: 101; 配水: 34.9; 配水: 235; 配水: 0.12
| 2007-03-27 | (水) | 曇 | 0 | 12 | 原水: 12.5; 配水: 12.2; 原水: 3.8; 配水: 3.7; 原水: 7.7; 配水: 7.8; 配水: 34.4; 配水: 69.8; 配水: 100.2; 配水: 36; 配水: 233; 配水: 0.12; 硫酸: 46
| 2007-03-28 | (木) | 晴 |  | 14 | 原水: 12.8; 配水: 12.5; 原水: 3.8; 配水: 3.7; 原水: 7.7; 配水: 7.8; 配水: 34.4; 配水: 70.8; 配水: 100.6; 配水: 35.6; 配水: 237; 配水: 0.12
| 2007-03-29 | (金) | 晴 |  | 18.2 | 原水: 13.4; 配水: 12.9; 原水: 3.8; 配水: 3.8; 原水: 7.7; 配水: 7.8; 配水: 34.8; 配水: 71; 配水: 101.2; 配水: 37.2; 配水: 240; 配水: 0.15 | 備考
| 2007-03-30 | (土) | 雨 | 9 | 9 | 原水: 13.2; 配水: 12.8; 原水: 4.1; 配水: 4; 原水: 7.7; 配水: 7.7; 配水: 34.8; 配水: 70.1; 配水: 100.5; 配水: 36.7; 配水: 239; 配水: 0.15
| 2007-03-31 | (日) | 曇 | 0.5 | 10.5 | 原水: 13.5; 配水: 13.1; 原水: 4.1; 配水: 4; 原水: 7.7; 配水: 7.7; 配水: 34.8
年間 | 最高 |  |  | 165 | 32 | 28.8 | 28.5 | 12.8 | 12.6 | 8.4 | 8.3 |  | 35.2 |  | 72.3 |  | 101.2 |  | 58.6 |  | 41.3 |  | 39.7 |  | 257 |  | 1.56 | 150 | 904
| 最低 |  |  | 0 | 2 | 10.1 | 9.8 | 2 | 2 | 7.2 | 7.2 |  | 25.7 |  | 54.6 |  | 74.8 |  | 50.8 |  | 28.8 |  | 27 |  | 197 |  | 0.07 | 16 | 15
| 平均 |  |  |  | 16.0995 | 18.7419 | 18.3849 | 5.6247 | 5.6948 | 7.7756 | 7.7189 |  | 30.822 |  | 64.7947 |  | 90.2392 |  | 54.0583 |  | 35.9583 |  | 33.262 |  | 213.4571 |  | 0.18971 | 58.3529 | 421.2564
| 合計 |  |  | 1539.5 |  | ＰＡＣ: 992; 硫酸: 16429
| 降雨日数 |  | 131

## 皿木
皿木分場
| 日 | 曜日 | 天候 | 気温 | 水温(℃) |  | 濁度(度) |  | ｐＨ |  | 電気伝導率(mS/m) |  | 酸消費量(mg/ｌ) |  | 全硬度(mg/ｌ) |  | ｶﾙｼｳﾑ硬度(mg/ｌ) |  | ﾏｸﾞﾈｼｳﾑ硬度(mg/ｌ) |  | 塩化物イオン(mg/ｌ) |  | 全蒸発残留物(mg/ｌ) |  | 全鉄(mg/ｌ) |  | 薬品使用量(kg) |  | 多項目試験結果
|  |  |  | (℃) | 原水 | 配水 | 原水 | 配水 | 原水 | 配水 | 原水 | 配水 | 原水 | 配水 | 原水 | 配水 | 原水 | 配水 | 原水 | 配水 | 原水 | 配水 | 原水 | 配水 | 原水 | 配水 | ＰＡＣ | 硫酸
4月 | 2006-04-01 | (土) | 晴 |  | 原水: 11; 配水: 11.1; 原水: 3.4; 配水: 3.3; 原水: 7.6; 配水: 7.6 | 2006-04-06 | 気温 | ― | ℃
| 2006-04-02 | (日) | 曇 |  | 原水: 10.9; 配水: 11.2; 原水: 3.6; 配水: 3.4; 原水: 7.6; 配水: 7.6 | 項目 | 単位 | 原水 | 配水
| 2006-04-03 | (月) | 晴 |  | 原水: 11.3; 配水: 11.2; 原水: 3.8; 配水: 3.2; 原水: 7.5; 配水: 7.6; 配水: 32.8; 配水: 68.2; 配水: 96.2; 配水: 39.6; 配水: 230; 配水: 0.17 | 水温 | ℃ | 11.3 | 11.3
| 2006-04-04 | (火) | 晴 |  | 原水: 11.5; 配水: 11.5; 原水: 3.9; 配水: 3.6; 原水: 7.6; 配水: 7.6; 配水: 33.1; 配水: 68.4; 配水: 96.3; 配水: 40; 配水: 231; 配水: 0.18 | 濁度 | 度 | 4.3 | 3.8
| 2006-04-05 | (水) | 雨 |  | 原水: 11.1; 配水: 11.4; 原水: 4.2; 配水: 4.1; 原水: 7.5; 配水: 7.5; 配水: 33.1; 配水: 68.6; 配水: 96.4; 配水: 40.1; 配水: 232; 配水: 0.2 | ｐH |  | 7.5 | 7.5
| 2006-04-06 | (木) | 晴 |  | 原水: 11.3; 配水: 11.3; 原水: 4.3; 配水: 3.8; 原水: 7.5; 配水: 7.5; 配水: 33.3; 配水: 69.1; 配水: 96.7; 配水: 61.6; 配水: 35.1; 配水: 40.2; 配水: 236; 配水: 0.24 | 電気伝導率 | mS/m |  | 33.3
| 2006-04-07 | (金) | 曇 |  | 原水: 11.2; 配水: 11.5; 原水: 4.4; 配水: 2.7; 原水: 7.4; 配水: 7.7; 配水: 32.9; 配水: 67.9; 配水: 95.7; 配水: 39.5; 配水: 223; 配水: 0.09; 硫酸: 5 | 酸消費量 | mg/l |  | 69.1
| 2006-04-08 | (土) | 晴 |  | 原水: 11.4; 配水: 11.7; 原水: 4; 配水: 2.4; 原水: 7.5; 配水: 7.7; 配水: 35.3 | 全硬度 | mg/l |  | 96.7
| 2006-04-09 | (日) | 晴 |  | 原水: 11.4; 配水: 11.8; 原水: 4; 配水: 2.9; 原水: 7.5; 配水: 7.7; 配水: 35.2 | ｶﾙｼｳﾑ硬度 | mg/l |  | 61.6
| 2006-04-10 | (月) | 曇 |  | 原水: 11.5; 配水: 11.8; 原水: 4.6; 配水: 2.5; 原水: 7.4; 配水: 7.7; 配水: 32.8; 配水: 67.3; 配水: 95; 配水: 39.3; 配水: 220; 配水: 0.11 | ﾏｸﾞﾈｼｳﾑ硬度 | mg/l |  | 35.1
| 2006-04-11 | (火) | 曇 |  | 原水: 11.4; 配水: 11.8; 原水: 4.2; 配水: 3.8; 原水: 7.5; 配水: 7.7; 配水: 32.9; 配水: 68.1; 配水: 95.7; 配水: 39.4; 配水: 222; 配水: 0.13 | 塩化物イオン | mg/l |  | 40.2
| 2006-04-12 | (水) | 雨 |  | 原水: 11.5; 配水: 12; 原水: 4.3; 配水: 3.9; 原水: 7.4; 配水: 7.6; 配水: 32.6; 配水: 66.9; 配水: 94.4; 配水: 38.8; 配水: 218; 配水: 0.18 | 全蒸発残留物 | mg/l |  | 236
| 2006-04-13 | (木) | 曇 |  | 原水: 11.9; 配水: 12.4; 原水: 4.4; 配水: 3.9; 原水: 7.4; 配水: 7.6; 配水: 32.8; 配水: 67.1; 配水: 94.8; 配水: 38.9; 配水: 220; 配水: 0.19 | 全鉄 | mg/l |  | 0.24
| 2006-04-14 | (金) | 曇 |  | 原水: 12.1; 配水: 12.4; 原水: 4.5; 配水: 4.8; 原水: 7.4; 配水: 7.7; 配水: 32.4; 配水: 65.1; 配水: 94.2; 配水: 38.7; 配水: 219; 配水: 0.2 | COD | mg/l |  | 4.4
| 2006-04-15 | (土) | 晴 |  | 原水: 12.2; 配水: 12.5; 原水: 5.4; 配水: 3.6; 原水: 7.4; 配水: 7.7; 配水: 33.5 | BOD | mg/l |  | 1.2
| 2006-04-16 | (日) | 雨 |  | 原水: 12.2; 配水: 12.6; 原水: 6.5; 配水: 4.3; 原水: 7.5; 配水: 7.7; 配水: 33.1 | 溶存酸素 | mg/l |  | 9.7
| 2006-04-17 | (月) | 晴 |  | 原水: 12.5; 配水: 12.9; 原水: 6.6; 配水: 4.8; 原水: 7.4; 配水: 7.7; 配水: 32; 配水: 63.6; 配水: 94; 配水: 39.7; 配水: 222; 配水: 0.29 | 全マンガン | mg/l |  | 0.034
| 2006-04-18 | (火) | 晴 |  | 原水: 12.6; 配水: 13.2; 原水: 6.7; 配水: 4.6; 原水: 7.4; 配水: 7.6; 配水: 31.9; 配水: 63.3; 配水: 92.8; 配水: 39.3; 配水: 220; 配水: 0.29 | ｱﾝﾓﾆｳﾑｲｵﾝ | mg/l
| 2006-04-19 | (水) | 曇 |  | 原水: 12.7; 配水: 13; 原水: 6.5; 配水: 5.8; 原水: 7.4; 配水: 7.7; 配水: 31.9; 配水: 63.1; 配水: 92.7; 配水: 39; 配水: 218; 配水: 0.32 | 全窒素 | mg/l |  | 3.87
| 2006-04-20 | (木) | 曇 |  | 原水: 13; 配水: 13.3; 原水: 6.8; 配水: 6; 原水: 7.4; 配水: 7.6; 配水: 31.1; 配水: 62.6; 配水: 90.9; 配水: 38.7; 配水: 216; 配水: 0.3; ＰＡＣ: 10 | 全リン | mg/l |  | 0.108
| 2006-04-21 | (金) | 晴 |  | 原水: 13.1; 配水: 13.6; 原水: 6.9; 配水: 6; 原水: 7.4; 配水: 7.8; 配水: 31.7; 配水: 63.6; 配水: 91.8; 配水: 39; 配水: 220; 配水: 0.26; 硫酸: 5 | リン酸イオン | mg/l
| 2006-04-22 | (土) | 晴 |  | 原水: 13.2; 配水: 13.6; 原水: 6.5; 配水: 5.9; 原水: 7.4; 配水: 7.7; 配水: 30.9 | 硫酸イオン | mg/l |  | 25.5
| 2006-04-23 | (日) | 曇 |  | 原水: 13.3; 配水: 13.7; 原水: 6.9; 配水: 6; 原水: 7.3; 配水: 7.6; 配水: 30.2 | シリカ | mg/l |  | 25.8
| 2006-04-24 | (月) | 曇 |  | 原水: 13.5; 配水: 13.9; 原水: 6.9; 配水: 6.2; 原水: 7.3; 配水: 7.7; 配水: 31.5; 配水: 63.1; 配水: 91; 配水: 39.7; 配水: 221; 配水: 0.29; ＰＡＣ: 17 | 色度 | 度 |  | 6
| 2006-04-25 | (火) | 曇 |  | 原水: 13.4; 配水: 13.7; 原水: 7; 配水: 6.4; 原水: 7.3; 配水: 7.7; 配水: 31.4; 配水: 62.6; 配水: 90.8; 配水: 39.2; 配水: 219; 配水: 0.28 | 懸濁物質 | mg/l |  | 6
| 2006-04-26 | (水) | 晴 |  | 原水: 13.8; 配水: 14.2; 原水: 6.4; 配水: 4.5; 原水: 7.3; 配水: 7.6; 配水: 31.3; 配水: 61.1; 配水: 89.4; 配水: 39; 配水: 218; 配水: 0.26
| 2006-04-27 | (木) | 雨 |  | 原水: 13.7; 配水: 14.1; 原水: 6.5; 配水: 5.9; 原水: 7.3; 配水: 7.6; 配水: 31.2; 配水: 60.6; 配水: 88.9; 配水: 38.8; 配水: 221; 配水: 0.29
| 2006-04-28 | (金) | 晴 |  | 原水: 14; 配水: 14.4; 原水: 5.3; 配水: 2.6; 原水: 7.4; 配水: 7.6; 配水: 31.1; 配水: 60.1; 配水: 88.7; 配水: 38.6; 配水: 218; 配水: 0.25
| 2006-04-29 | (土) | 曇 |  | 原水: 14; 配水: 14.3; 原水: 5.5; 配水: 7.8; 原水: 7.4; 配水: 7.6; 配水: 30.5 | 備考
| 2006-04-30 | (日) | 晴 |  | 原水: 14.3; 配水: 14.6; 原水: 5.1; 配水: 7.4; 原水: 7.4; 配水: 7.6; 配水: 29.8
5月 | 2006-05-01 | (月) | 晴 |  | 原水: 14.6; 配水: 14.9; 原水: 4.9; 配水: 7.2; 原水: 7.4; 配水: 7.7; 配水: 30.5; 配水: 60.4; 配水: 87.6; 配水: 38; 配水: 223; 配水: 0.2 | 2006-05-11 | 気温 | ― | ℃
| 2006-05-02 | (火) | 曇 |  | 原水: 14.3; 配水: 14.7; 原水: 4.8; 配水: 6.5; 原水: 7.3; 配水: 7.6; 配水: 31.1; 配水: 61.7; 配水: 88.3; 配水: 37.9; 配水: 226; 配水: 0.17 | 項目 | 単位 | 原水 | 配水
| 2006-05-03 | (水) | 晴 |  | 原水: 14.7; 配水: 14.8; 原水: 4.5; 配水: 2.2; 原水: 7.4; 配水: 7.7; 配水: 30.7 | 水温 | ℃ | 16.6 | 16.4
| 2006-05-04 | (木) | 曇 |  | 原水: 15.1; 配水: 15.1; 原水: 4.1; 配水: 1.4; 原水: 7.4; 配水: 7.7; 配水: 29.8 | 濁度 | 度 | 3.7 | 1.2
| 2006-05-05 | (金) | 晴 |  | 原水: 15.7; 配水: 15.6; 原水: 3.8; 配水: 2.7; 原水: 7.4; 配水: 7.6; 配水: 29.4 | ｐH |  | 7.4 | 7.7
| 2006-05-06 | (土) | 晴 |  | 原水: 15.8; 配水: 15.8; 原水: 4; 配水: 2.9; 原水: 7.4; 配水: 7.7; 配水: 28.6 | 電気伝導率 | mS/m |  | 30.9
| 2006-05-07 | (日) | 雨 |  | 原水: 15.6; 配水: 15.8; 原水: 3.9; 配水: 2.7; 原水: 7.4; 配水: 7.7; 配水: 30.6 | 酸消費量 | mg/l |  | 59
| 2006-05-08 | (月) | 曇 |  | 原水: 15.9; 配水: 16; 原水: 3.7; 配水: 2.7; 原水: 7.5; 配水: 7.7; 配水: 31; 配水: 61; 配水: 87.4; 配水: 39.2; 配水: 224; 配水: 0.14 | 全硬度 | mg/l |  | 85.9
| 2006-05-09 | (火) | 雨 |  | 原水: 15.9; 配水: 16.1; 原水: 3.4; 配水: 1.5; 原水: 7.6; 配水: 7.8; 配水: 30.9; 配水: 60.1; 配水: 86.8; 配水: 38.9; 配水: 222; 配水: 0.13 | ｶﾙｼｳﾑ硬度 | mg/l |  | 52.5
| 2006-05-10 | (水) | 雨 |  | 原水: 16.3; 配水: 16.3; 原水: 4; 配水: 1.7; 原水: 7.5; 配水: 7.8; 配水: 30.9; 配水: 59.1; 配水: 86.3; 配水: 38.4; 配水: 221; 配水: 0.13 | ﾏｸﾞﾈｼｳﾑ硬度 | mg/l |  | 33.4
| 2006-05-11 | (木) | 雨 |  | 原水: 16.6; 配水: 16.4; 原水: 3.7; 配水: 1.2; 原水: 7.4; 配水: 7.7; 配水: 30.9; 配水: 59; 配水: 85.9; 配水: 52.5; 配水: 33.4; 配水: 37.9; 配水: 220; 配水: 0.14 | 塩化物イオン | mg/l |  | 37.9
| 2006-05-12 | (金) | 曇 |  | 原水: 16.6; 配水: 16.5; 原水: 4.1; 配水: 1.2; 原水: 7.5; 配水: 7.8; 配水: 31.2; 配水: 59.6; 配水: 86.9; 配水: 39.7; 配水: 219; 配水: 0.12 | 全蒸発残留物 | mg/l |  | 220
| 2006-05-13 | (土) | 雨 |  | 原水: 16.2; 配水: 14; 原水: 4.8; 配水: 2.8; 原水: 7.5; 配水: 7.5; 配水: 23.1 | 全鉄 | mg/l |  | 0.14
| 2006-05-14 | (日) | 雨 |  | 原水: 16.5; 配水: 12.3; 原水: 5.4; 配水: 2.4; 原水: 7.5; 配水: 7.7; 配水: 24.2 | COD | mg/l |  | 3.7
| 2006-05-15 | (月) | 晴 |  | 原水: 17; 配水: 15.1; 原水: 5.6; 配水: 2.5; 原水: 7.4; 配水: 7.8; 配水: 30.4; 配水: 56.2; 配水: 83.2; 配水: 38.5; 配水: 211; 配水: 0.16 | BOD | mg/l |  | 1.1
| 2006-05-16 | (火) | 曇 |  | 原水: 16.7; 配水: 16.8; 原水: 5.5; 配水: 1.8; 原水: 7.5; 配水: 7.9; 配水: 30.8; 配水: 58.1; 配水: 84.7; 配水: 39.1; 配水: 214; 配水: 0.17 | 溶存酸素 | mg/l |  | 9.5
| 2006-05-17 | (水) | 曇 |  | 原水: 17.1; 配水: 17; 原水: 5.9; 配水: 4.2; 原水: 7.4; 配水: 7.7; 配水: 30.4; 配水: 56.3; 配水: 83; 配水: 38.4; 配水: 210; 配水: 0.18 | 全マンガン | mg/l |  | 0.032
| 2006-05-18 | (木) | 雨 |  | 原水: 16.7; 配水: 17; 原水: 5.8; 配水: 4.7; 原水: 7.4; 配水: 7.7; 配水: 30.4; 配水: 56.3; 配水: 83; 配水: 38.5; 配水: 209; 配水: 0.19 | ｱﾝﾓﾆｳﾑｲｵﾝ | mg/l
| 2006-05-19 | (金) | 雨 |  | 原水: 17.1; 配水: 17.2; 原水: 5.2; 配水: 4.1; 原水: 7.4; 配水: 7.7; 配水: 30.4; 配水: 56.4; 配水: 83.1; 配水: 38.5; 配水: 212; 配水: 0.18 | 全窒素 | mg/l |  | 3.23
| 2006-05-20 | (土) | 雨 |  | 原水: 17.5; 配水: 17.4; 原水: 5.1; 配水: 4; 原水: 7.4; 配水: 7.7; 配水: 27.2 | 全リン | mg/l |  | 0.092
| 2006-05-21 | (日) | 晴 |  | 原水: 17.6; 配水: 17.5; 原水: 5.6; 配水: 4.6; 原水: 7.5; 配水: 7.7; 配水: 29 | リン酸イオン | mg/l
| 2006-05-22 | (月) | 曇 |  | 原水: 17.7; 配水: 17.5; 原水: 5.2; 配水: 4.2; 原水: 7.4; 配水: 7.7; 配水: 30.3; 配水: 57.6; 配水: 83.3; 配水: 38.3; 配水: 210; 配水: 0.16 | 硫酸イオン | mg/l |  | 26.5
| 2006-05-23 | (火) | 曇 |  | 原水: 17.8; 配水: 17.7; 原水: 5.2; 配水: 4.5; 原水: 7.4; 配水: 7.7; 配水: 30.4; 配水: 58.1; 配水: 84.2; 配水: 38.6; 配水: 211; 配水: 0.17 | シリカ | mg/l |  | 19.3
| 2006-05-24 | (水) | 晴 |  | 原水: 18.5; 配水: 18.3; 原水: 5.6; 配水: 4.5; 原水: 7.4; 配水: 7.7; 配水: 30.1; 配水: 56.6; 配水: 82.7; 配水: 38.2; 配水: 208; 配水: 0.16 | 色度 | 度 |  | 11
| 2006-05-25 | (木) | 晴 |  | 原水: 18.5; 配水: 18.5; 原水: 6.3; 配水: 4.4; 原水: 7.2; 配水: 7.7; 配水: 30.2; 配水: 58.1; 配水: 83.7; 配水: 38.3; 配水: 211; 配水: 0.17 | 懸濁物質 | mg/l |  | 3
| 2006-05-26 | (金) | 曇 |  | 原水: 18.9; 配水: 18.6; 原水: 7.3; 配水: 4.1; 原水: 7.3; 配水: 7.7; 配水: 30.1; 配水: 57.6; 配水: 83.2; 配水: 38.1; 配水: 206; 配水: 0.1
| 2006-05-27 | (土) | 雨 |  | 原水: 18.7; 配水: 18.9; 原水: 4.9; 配水: 4.5; 原水: 7.3; 配水: 7.7; 配水: 29.4
| 2006-05-28 | (日) | 雨 |  | 原水: 19; 配水: 19; 原水: 4.6; 配水: 4.3; 原水: 7.3; 配水: 7.6; 配水: 29.4
| 2006-05-29 | (月) | 曇 |  | 原水: 19.5; 配水: 19.2; 原水: 4.7; 配水: 4.3; 原水: 7.3; 配水: 7.6; 配水: 29.6; 配水: 57.1; 配水: 82; 配水: 37.6; 配水: 202; 配水: 0.16 | 備考
| 2006-05-30 | (火) | 晴 |  | 原水: 19.5; 配水: 19.3; 原水: 5; 配水: 5.1; 原水: 7.2; 配水: 7.5; 配水: 29.8; 配水: 57.6; 配水: 82.7; 配水: 38; 配水: 204; 配水: 0.19
| 2006-05-31 | (水) | 晴 |  | 原水: 19.8; 配水: 19.4; 原水: 4.7; 配水: 4.3; 原水: 7.2; 配水: 7.5; 配水: 29.7; 配水: 57.4; 配水: 82.4; 配水: 37.8; 配水: 203; 配水: 0.19
6月 | 2006-06-01 | (木) | 晴 |  | 原水: 20; 配水: 19.6; 原水: 4.7; 配水: 5; 原水: 7.2; 配水: 7.6; 配水: 29.6; 配水: 57.8; 配水: 81.8; 配水: 35.4; 配水: 217; 配水: 0.16 | 2006-06-08 | 気温 | ― | ℃
| 2006-06-02 | (金) | 曇 |  | 原水: 19.9; 配水: 19.7; 原水: 5; 配水: 4.6; 原水: 7.3; 配水: 7.5; 配水: 29.5; 配水: 57.1; 配水: 81.4; 配水: 35.3; 配水: 216; 配水: 0.15 | 項目 | 単位 | 原水 | 配水
| 2006-06-03 | (土) | 曇 |  | 原水: 19.8; 配水: 19.9; 原水: 4.8; 配水: 4.9; 原水: 7.3; 配水: 7.5; 配水: 29.2 | 水温 | ℃ | 20.7 | 20.5
| 2006-06-04 | (日) | 曇 |  | 原水: 20.5; 配水: 20.3; 原水: 4.9; 配水: 4.4; 原水: 7.3; 配水: 7.6; 配水: 29.1 | 濁度 | 度 | 5.3 | 3.8
| 2006-06-05 | (月) | 曇 |  | 原水: 20.5; 配水: 20.4; 原水: 5.1; 配水: 4.3; 原水: 7.3; 配水: 7.6; 配水: 28.7; 配水: 56.1; 配水: 80.6; 配水: 33.6; 配水: 215; 配水: 0.18 | ｐH |  | 7.3 | 7.7
| 2006-06-06 | (火) | 曇 |  | 原水: 20.6; 配水: 20.5; 原水: 5; 配水: 4.1; 原水: 7.3; 配水: 7.6; 配水: 28.1; 配水: 54.6; 配水: 79.2; 配水: 32.6; 配水: 211; 配水: 0.18 | 電気伝導率 | mS/m |  | 28.3
| 2006-06-07 | (水) | 曇 |  | 原水: 20.7; 配水: 20.5; 原水: 4.9; 配水: 4.6; 原水: 7.3; 配水: 7.6; 配水: 28.5; 配水: 55.7; 配水: 80.4; 配水: 33; 配水: 214; 配水: 0.19 | 酸消費量 | mg/l |  | 55.1
| 2006-06-08 | (木) | 晴 |  | 20.7 | 20.5 | 5.3 | 3.8 | 7.3 | 7.7 |  | 28.3 |  | 55.1 |  | 79.6 |  | 50.1 |  | 29.5 |  | 32.7 |  | 212 |  | 0.2 | 2 | 2 | 全硬度 | mg/l |  | 79.6
| 2006-06-09 | (金) | 雨 |  | 原水: 20.3; 配水: 20.6; 原水: 4.8; 配水: 1; 原水: 7.4; 配水: 7.6; 配水: 28.3; 配水: 55.1; 配水: 79.4; 配水: 32.7; 配水: 210; 配水: 0.11 | ｶﾙｼｳﾑ硬度 | mg/l |  | 50.1
| 2006-06-10 | (土) | 曇 |  | 原水: 20.7; 配水: 20.7; 原水: 5.2; 配水: 4.2; 原水: 7.5; 配水: 7.9; 配水: 26.3 | ﾏｸﾞﾈｼｳﾑ硬度 | mg/l |  | 29.5
| 2006-06-11 | (日) | 雨 |  | 原水: 20.3; 配水: 20.5; 原水: 6.4; 配水: 6.1; 原水: 7.3; 配水: 7.5; 配水: 26.8 | 塩化物イオン | mg/l |  | 32.7
| 2006-06-12 | (月) | 曇 |  | 原水: 20.7; 配水: 20.8; 原水: 5.2; 配水: 4.3; 原水: 7.5; 配水: 7.7; 配水: 28.1; 配水: 55.6; 配水: 78.8; 配水: 32.3; 配水: 206; 配水: 0.16 | 全蒸発残留物 | mg/l |  | 212
| 2006-06-13 | (火) | 曇 |  | 原水: 20.6; 配水: 20.7; 原水: 5.3; 配水: 4.9; 原水: 7.3; 配水: 7.6; 配水: 28.1; 配水: 55.5; 配水: 78.7; 配水: 32.2; 配水: 205; 配水: 0.19 | 全鉄 | mg/l |  | 0.2
| 2006-06-14 | (水) | 曇 |  | 原水: 20.8; 配水: 20.8; 原水: 5.3; 配水: 4.8; 原水: 7.4; 配水: 7.6; 配水: 28; 配水: 56.6; 配水: 78.5; 配水: 31.8; 配水: 204; 配水: 0.21 | COD | mg/l |  | 4
| 2006-06-15 | (木) | 曇 |  | 原水: 20.8; 配水: 20.9; 原水: 4.9; 配水: 4.8; 原水: 7.3; 配水: 7.5; 配水: 27.9; 配水: 56; 配水: 78.2; 配水: 31.5; 配水: 211; 配水: 0.34 | BOD | mg/l |  | 1.1
| 2006-06-16 | (金) | 雨 |  | 原水: 20.9; 配水: 20.9; 原水: 4.8; 配水: 4.9; 原水: 7.4; 配水: 7.6; 配水: 27.5; 配水: 55.6; 配水: 77.8; 配水: 31; 配水: 203; 配水: 0.18 | 溶存酸素 | mg/l |  | 8.6
| 2006-06-17 | (土) | 曇 |  | 原水: 21.2; 配水: 21.2; 原水: 5; 配水: 5.2; 原水: 7.5; 配水: 7.7; 配水: 27.8 | 全マンガン | mg/l |  | 0.044
| 2006-06-18 | (日) | 曇 |  | 原水: 21.2; 配水: 21.2; 原水: 5.1; 配水: 5.2; 原水: 7.5; 配水: 7.7; 配水: 27.6 | ｱﾝﾓﾆｳﾑｲｵﾝ | mg/l
| 2006-06-19 | (月) | 曇 |  | 原水: 21.1; 配水: 21.2; 原水: 4.8; 配水: 5.3; 原水: 7.5; 配水: 7.7; 配水: 28.3; 配水: 57.7; 配水: 79.9; 配水: 33.1; 配水: 213; 配水: 0.21 | 全窒素 | mg/l |  | 2.4
| 2006-06-20 | (火) | 晴 |  | 原水: 21.3; 配水: 21.4; 原水: 4.7; 配水: 5.5; 原水: 7.4; 配水: 7.7; 配水: 28.1; 配水: 57.5; 配水: 79.7; 配水: 32.4; 配水: 211; 配水: 0.22 | 全リン | mg/l |  | 0.069
| 2006-06-21 | (水) | 曇 |  | 原水: 21.4; 配水: 21.5; 原水: 5.3; 配水: 5.7; 原水: 7.4; 配水: 7.7; 配水: 27.9; 配水: 57.1; 配水: 79.3; 配水: 32.2; 配水: 208; 配水: 0.24; ＰＡＣ: 10 | リン酸イオン | mg/l
| 2006-06-22 | (木) | 曇 |  | 原水: 21.6; 配水: 21.6; 原水: 5.2; 配水: 5.5; 原水: 7.4; 配水: 7.7; 配水: 27.7; 配水: 56.6; 配水: 78.9; 配水: 31.2; 配水: 206; 配水: 0.15 | 硫酸イオン | mg/l |  | 24.5
| 2006-06-23 | (金) | 曇 |  | 原水: 21.7; 配水: 21.8; 原水: 6; 配水: 5.8; 原水: 7.3; 配水: 7.7; 配水: 27.8; 配水: 58.4; 配水: 79.2; 配水: 31.2; 配水: 207; 配水: 0.19 | シリカ | mg/l |  | 16.1
| 2006-06-24 | (土) | 晴 |  | 原水: 22; 配水: 22; 原水: 5.7; 配水: 6.2; 原水: 7.4; 配水: 7.6; 配水: 28.5 | 色度 | 度 |  | 22
| 2006-06-25 | (日) | 曇 |  | 原水: 21.9; 配水: 22; 原水: 5.5; 配水: 5.8; 原水: 7.4; 配水: 7.7; 配水: 28.4 | 懸濁物質 | mg/l |  | 4
| 2006-06-26 | (月) | 雨 |  | 原水: 21.9; 配水: 22; 原水: 5; 配水: 5.1; 原水: 7.5; 配水: 7.6; 配水: 27.9; 配水: 58.6; 配水: 80.3; 配水: 31.3; 配水: 209; 配水: 0.19
| 2006-06-27 | (火) | 曇 |  | 原水: 22.3; 配水: 22.3; 原水: 5.3; 配水: 5.8; 原水: 7.4; 配水: 7.7; 配水: 28.1; 配水: 60.1; 配水: 81.2; 配水: 31.1; 配水: 213; 配水: 0.21
| 2006-06-28 | (水) | 曇 |  | 原水: 22.3; 配水: 22.3; 原水: 6.1; 配水: 6.2; 原水: 7.4; 配水: 7.5; 配水: 28.8; 配水: 62.6; 配水: 84.7; 配水: 31.8; 配水: 218; 配水: 0.28; ＰＡＣ: 40
| 2006-06-29 | (木) | 晴 |  | 原水: 22.5; 配水: 22.5; 原水: 4.4; 配水: 4.2; 原水: 7.5; 配水: 7.6; 配水: 28.5; 配水: 62.3; 配水: 83.6; 配水: 31.4; 配水: 214; 配水: 0.21 | 備考
| 2006-06-30 | (金) | 曇 |  | 原水: 22.5; 配水: 22.5; 原水: 4.5; 配水: 3.8; 原水: 7.6; 配水: 7.7; 配水: 28.2; 配水: 60.6; 配水: 81.8; 配水: 31.2; 配水: 210; 配水: 0.15
7月 | 2006-07-01 | (土) | 雨 |  | 原水: 22.6; 配水: 22.6; 原水: 4.5; 配水: 3.8; 原水: 7.6; 配水: 7.7; 配水: 27.8 | 2006-07-06 | 気温 | ― | ℃
| 2006-07-02 | (日) | 晴 |  | 原水: 23.1; 配水: 23; 原水: 4.5; 配水: 4.1; 原水: 7.7; 配水: 7.8; 配水: 28.3 | 項目 | 単位 | 原水 | 配水
| 2006-07-03 | (月) | 曇 |  | 原水: 23.3; 配水: 23.3; 原水: 4.9; 配水: 4.7; 原水: 7.6; 配水: 7.7; 配水: 28.1; 配水: 63.1; 配水: 84.2; 配水: 32; 配水: 211; 配水: 0.24 | 水温 | ℃ | 24.2 | 23.9
| 2006-07-04 | (火) | 曇 |  | 原水: 23.5; 配水: 23.5; 原水: 5.5; 配水: 5; 原水: 7.7; 配水: 7.8; 配水: 28.6; 配水: 63.3; 配水: 84.7; 配水: 32.1; 配水: 211; 配水: 0.23 | 濁度 | 度 | 6.4 | 5.7
| 2006-07-05 | (水) | 雨 |  | 原水: 23.3; 配水: 23.5; 原水: 5.4; 配水: 5.6; 原水: 7.8; 配水: 7.8; 配水: 29.3; 配水: 63.6; 配水: 85; 配水: 32.3; 配水: 212; 配水: 0.24 | ｐH |  | 7.9 | 8
| 2006-07-06 | (木) | 晴 |  | 24.2 | 23.9 | 6.4 | 5.7 | 7.9 | 8 |  | 27.9 |  | 63.9 |  | 85.3 |  | 51.7 |  | 33.6 |  | 32.5 |  | 213 |  | 0.24 |  | 2 | 電気伝導率 | mS/m |  | 27.9
| 2006-07-07 | (金) | 曇 |  | 原水: 24.2; 配水: 24; 原水: 5.9; 配水: 5.9; 原水: 7.9; 配水: 8.1; 配水: 28.8 | 酸消費量 | mg/l |  | 63.9
| 2006-07-08 | (土) | 曇 |  | 原水: 24.2; 配水: 24; 原水: 6; 配水: 6.2; 原水: 7.9; 配水: 8; 配水: 28 | 全硬度 | mg/l |  | 85.3
| 2006-07-09 | (日) | 雨 |  | 原水: 24.2; 配水: 24.1; 原水: 6; 配水: 5.8; 原水: 7.8; 配水: 8; 配水: 29.1 | ｶﾙｼｳﾑ硬度 | mg/l |  | 51.7
| 2006-07-10 | (月) | 曇 |  | 原水: 24.5; 配水: 24.3; 原水: 5.8; 配水: 6.1; 原水: 7.9; 配水: 8; 配水: 29.3 | ﾏｸﾞﾈｼｳﾑ硬度 | mg/l |  | 33.6
| 2006-07-11 | (火) | 晴 |  | 原水: 25; 配水: 24.5; 原水: 5.5; 配水: 6.3; 原水: 7.9; 配水: 8.1; 配水: 28.5 | 塩化物イオン | mg/l |  | 32.5
| 2006-07-12 | (水) | 雨 |  | 原水: 24.7; 配水: 24.5; 原水: 6; 配水: 6.2; 原水: 7.8; 配水: 7.9; 配水: 29.4 | 全蒸発残留物 | mg/l |  | 213
| 2006-07-13 | (木) | 曇 |  | 原水: 25; 配水: 24.6; 原水: 5.6; 配水: 6.3; 原水: 7.9; 配水: 8; 配水: 29.3 | 全鉄 | mg/l |  | 0.24
| 2006-07-14 | (金) | 晴 |  | 原水: 25.5; 配水: 24.9; 原水: 5.6; 配水: 6; 原水: 8; 配水: 8.1; 配水: 28.4 | COD | mg/l |  | 4.2
| 2006-07-15 | (土) | 晴 |  | 原水: 25.7; 配水: 25.1; 原水: 6; 配水: 6.1; 原水: 8; 配水: 8.2; 配水: 28.2 | BOD | mg/l |  | 1.1
| 2006-07-16 | (日) | 曇 |  | 原水: 25.5; 配水: 25.1; 原水: 6.5; 配水: 6.5; 原水: 8.1; 配水: 8.1; 配水: 28.9 | 溶存酸素 | mg/l |  | 8.2
| 2006-07-17 | (月) | 雨 |  | 原水: 25.1; 配水: 25.2; 原水: 6.4; 配水: 7.4; 原水: 8.2; 配水: 8.1; 配水: 28.7 | 全マンガン | mg/l |  | 0.069
| 2006-07-18 | (火) | 雨 |  | 原水: 25.1; 配水: 25.5; 原水: 6.9; 配水: 5.1; 原水: 8.4; 配水: 7.8; 配水: 29.5; 硫酸: 53 | ｱﾝﾓﾆｳﾑｲｵﾝ | mg/l
| 2006-07-19 | (水) | 雨 |  | 原水: 25; 配水: 24.5; 原水: 6.6; 配水: 11.2; 原水: 8.4; 配水: 7.7; 配水: 29.5; 配水: 59.6; 配水: 83.5; 配水: 30.7; 配水: 209; 配水: 0.19; 硫酸: 53 | 全窒素 | mg/l |  | 2.44
| 2006-07-20 | (木) | 曇 |  | 原水: 25.1; 配水: 25.3; 原水: 7.2; 配水: 8.6; 原水: 8; 配水: 7.8; 配水: 28.2; 配水: 61.1; 配水: 83; 配水: 29.4; 配水: 207; 配水: 0.22; 硫酸: 20 | 全リン | mg/l |  | 0.054
| 2006-07-21 | (金) | 雨 |  | 原水: 24.5; 配水: 24.9; 原水: 8.1; 配水: 7.8; 原水: 7.7; 配水: 7.7; 配水: 28.4; 配水: 59.4; 配水: 80.4; 配水: 29; 配水: 205; 配水: 0.33 | リン酸イオン | mg/l
| 2006-07-22 | (土) | 曇 |  | 原水: 24.4; 配水: 24.6; 原水: 7.9; 配水: 8.5; 原水: 7.5; 配水: 7.6; 配水: 27.1 | 硫酸イオン | mg/l |  | 23.3
| 2006-07-23 | (日) | 雨 |  | 原水: 23.6; 配水: 23.8; 原水: 9.2; 配水: 11.2; 原水: 7.3; 配水: 7.4; 配水: 26.1 | シリカ | mg/l |  | 19.3
| 2006-07-24 | (月) | 曇 |  | 原水: 23.7; 配水: 23.8; 原水: 8.4; 配水: 9.3; 原水: 7.5; 配水: 7.4; 配水: 26.6; 配水: 60.1; 配水: 81.2; 配水: 26.8; 配水: 206; 配水: 0.4 | 色度 | 度 |  | 14
| 2006-07-25 | (火) | 雨 |  | 原水: 23.9; 配水: 24; 原水: 8; 配水: 8.1; 原水: 7.6; 配水: 7.4; 配水: 27; 配水: 60.9; 配水: 81.9; 配水: 28.3; 配水: 202; 配水: 0.36 | 懸濁物質 | mg/l |  | 8
| 2006-07-26 | (水) | 晴 |  | 原水: 24.8; 配水: 24.3; 原水: 8.3; 配水: 8; 原水: 7.4; 配水: 7.5; 配水: 26.7; 配水: 61.3; 配水: 82; 配水: 28.2; 配水: 204; 配水: 0.29
| 2006-07-27 | (木) | 曇 |  | 原水: 24.4; 配水: 24.2; 原水: 7.8; 配水: 8.3; 原水: 7.3; 配水: 7.4; 配水: 28.4; 配水: 61.6; 配水: 82.3; 配水: 28.4; 配水: 207; 配水: 0.39
| 2006-07-28 | (金) | 曇 |  | 原水: 24.9; 配水: 24.5; 原水: 7.5; 配水: 7.2; 原水: 7.4; 配水: 7.5; 配水: 27.9; 配水: 62.1; 配水: 83.5; 配水: 29; 配水: 215; 配水: 0.34
| 2006-07-29 | (土) | 晴 |  | 原水: 25.3; 配水: 24.8; 原水: 7.2; 配水: 7.6; 原水: 7.4; 配水: 7.5; 配水: 27.4 | 備考
| 2006-07-30 | (日) | 曇 |  | 原水: 25.1; 配水: 24.9; 原水: 7.2; 配水: 7.9; 原水: 7.5; 配水: 7.5; 配水: 27.3
| 2006-07-31 | (月) | 曇 |  | 原水: 25.3; 配水: 25; 原水: 7; 配水: 6.7; 原水: 7.6; 配水: 7.6; 配水: 28.1; 配水: 61.1; 配水: 83.1; 配水: 29; 配水: 214; 配水: 0.32
8月 | 2006-08-01 | (火) | 曇 |  | 原水: 25.1; 配水: 25.2; 原水: 7.1; 配水: 7.3; 原水: 7.2; 配水: 7.6; 配水: 27.7; 配水: 60.6; 配水: 82.7; 配水: 29.1; 配水: 206; 配水: 0.29 | 2006-08-03 | 気温 | ― | ℃
| 2006-08-02 | (水) | 曇 |  | 原水: 25.1; 配水: 25.2; 原水: 7; 配水: 6.6; 原水: 7.8; 配水: 7.7; 配水: 27.6; 配水: 60; 配水: 82.3; 配水: 28.4; 配水: 202; 配水: 0.32 | 項目 | 単位 | 原水 | 配水
| 2006-08-03 | (木) | 晴 |  | 原水: 25.3; 配水: 25.8; 原水: 7.8; 配水: 8.8; 原水: 7.7; 配水: 7.7; 配水: 28; 配水: 61.3; 配水: 83.2; 配水: 50.7; 配水: 32.5; 配水: 29.7; 配水: 208; 配水: 0.31 | 水温 | ℃ | 25.3 | 25.8
| 2006-08-04 | (金) | 晴 |  | 原水: 25.2; 配水: 25.2; 原水: 7.9; 配水: 8.4; 原水: 7.6; 配水: 7.7; 配水: 27.6; 配水: 60.6; 配水: 82.2; 配水: 29.4; 配水: 205; 配水: 0.3 | 濁度 | 度 | 7.8 | 8.8
| 2006-08-05 | (土) | 晴 |  | 原水: 25.4; 配水: 25.3; 原水: 6.9; 配水: 8.3; 原水: 7.7; 配水: 7.7; 配水: 27 | ｐH |  | 7.7 | 7.7
| 2006-08-06 | (日) | 晴 |  | 原水: 25.5; 配水: 25.5; 原水: 7.4; 配水: 7.8; 原水: 7.7; 配水: 7.8; 配水: 27.8 | 電気伝導率 | mS/m |  | 28
| 2006-08-07 | (月) | 晴 |  | 原水: 25.7; 配水: 25.7; 原水: 7.5; 配水: 8.4; 原水: 8; 配水: 7.9; 配水: 27.7; 配水: 61.4; 配水: 83.3; 配水: 30.4; 配水: 208; 配水: 0.3 | 酸消費量 | mg/l |  | 61.3
| 2006-08-08 | (火) | 雨 |  | 原水: 25.6; 配水: 25.7; 原水: 7.3; 配水: 7.9; 原水: 8.1; 配水: 7.9; 配水: 27.6; 配水: 60.9; 配水: 82.1; 配水: 29.8; 配水: 207; 配水: 0.25 | 全硬度 | mg/l |  | 83.2
| 2006-08-09 | (水) | 雨 |  | 原水: 25.8; 配水: 25.9; 原水: 7.6; 配水: 7.5; 原水: 8.1; 配水: 8.1; 配水: 27.6; 配水: 61.1; 配水: 82.7; 配水: 30.2; 配水: 206; 配水: 0.23; 硫酸: 15 | ｶﾙｼｳﾑ硬度 | mg/l |  | 50.7
| 2006-08-10 | (木) | 晴 |  | 原水: 26.2; 配水: 26.2; 原水: 9.2; 配水: 8.7; 原水: 8.2; 配水: 7.6; 配水: 27.9; 配水: 62.5; 配水: 84.3; 配水: 30.7; 配水: 209; 配水: 0.28; 硫酸: 37 | ﾏｸﾞﾈｼｳﾑ硬度 | mg/l |  | 32.5
| 2006-08-11 | (金) | 曇 |  | 原水: 26.1; 配水: 26.1; 原水: 8.6; 配水: 9.2; 原水: 7.7; 配水: 7.9; 配水: 27.3; 配水: 60.7; 配水: 82.8; 配水: 29.8; 配水: 204; 配水: 0.33 | 塩化物イオン | mg/l |  | 29.7
| 2006-08-12 | (土) | 晴 |  | 原水: 26.2; 配水: 26.2; 原水: 8; 配水: 9.1; 原水: 7.9; 配水: 7.8; 配水: 27.3 | 全蒸発残留物 | mg/l |  | 208
| 2006-08-13 | (日) | 曇 |  | 原水: 26.2; 配水: 26.2; 原水: 7.2; 配水: 6.1; 原水: 7.8; 配水: 7.8; 配水: 27.1 | 全鉄 | mg/l |  | 0.31
| 2006-08-14 | (月) | 晴 |  | 原水: 26; 配水: 26; 原水: 8.7; 配水: 9.7; 原水: 7.4; 配水: 7.5; 配水: 28.3; 配水: 63.1; 配水: 85.1; 配水: 31.2; 配水: 213; 配水: 0.37 | COD | mg/l |  | 4.6
| 2006-08-15 | (火) | 雨 |  | 原水: 26; 配水: 26; 原水: 7.6; 配水: 9.2; 原水: 7.5; 配水: 7.6; 配水: 28.2; 配水: 62.5; 配水: 84.7; 配水: 31.1; 配水: 212; 配水: 0.34 | BOD | mg/l |  | 0.9
| 2006-08-16 | (水) | 雨 |  | 原水: 26.3; 配水: 26.3; 原水: 6.9; 配水: 7.9; 原水: 7.8; 配水: 7.8; 配水: 28; 配水: 61.6; 配水: 84.3; 配水: 30.8; 配水: 209; 配水: 0.29; ＰＡＣ: 54 | 溶存酸素 | mg/l |  | 7.7
| 2006-08-17 | (木) | 曇 |  | 原水: 26.5; 配水: 26.5; 原水: 5.6; 配水: 6.5; 原水: 7.8; 配水: 7.8; 配水: 28.1; 配水: 63.6; 配水: 85.6; 配水: 31.1; 配水: 214; 配水: 0.24; 硫酸: 3 | 全マンガン | mg/l |  | 0.073
| 2006-08-18 | (金) | 晴 |  | 原水: 26.4; 配水: 26.5; 原水: 5.6; 配水: 5.8; 原水: 7.7; 配水: 7.7; 配水: 28.1; 配水: 63.1; 配水: 85.3; 配水: 31; 配水: 212; 配水: 0.19 | ｱﾝﾓﾆｳﾑｲｵﾝ | mg/l
| 2006-08-19 | (土) | 晴 |  | 原水: 26.7; 配水: 26.6; 原水: 6.6; 配水: 7; 原水: 8; 配水: 7.7; 配水: 28.9 | 全窒素 | mg/l |  | 2.72
| 2006-08-20 | (日) | 晴 |  | 原水: 26.7; 配水: 26.8; 原水: 6.3; 配水: 6.8; 原水: 8; 配水: 7.9; 配水: 29.1 | 全リン | mg/l |  | 0.081
| 2006-08-21 | (月) | 晴 |  | 原水: 27; 配水: 27; 原水: 6.1; 配水: 6.2; 原水: 8.1; 配水: 7.9; 配水: 27.9; 配水: 62.5; 配水: 84.2; 配水: 30.5; 配水: 210; 配水: 0.22 | リン酸イオン | mg/l
| 2006-08-22 | (火) | 晴 |  | 原水: 27.2; 配水: 27.1; 原水: 5.9; 配水: 5.1; 原水: 8; 配水: 8; 配水: 28.2; 配水: 63.4; 配水: 84.9; 配水: 31.2; 配水: 212; 配水: 0.2 | 硫酸イオン | mg/l |  | 23.9
| 2006-08-23 | (水) | 曇 |  | 原水: 27.2; 配水: 27.2; 原水: 5.6; 配水: 5.8; 原水: 8; 配水: 8; 配水: 28.7; 配水: 64.3; 配水: 86.8; 配水: 31.4; 配水: 213; 配水: 0.2 | シリカ | mg/l |  | 22.1
| 2006-08-24 | (木) | 晴 |  | 原水: 27.5; 配水: 27.5; 原水: 5.6; 配水: 5.2; 原水: 7.9; 配水: 7.9; 配水: 29.1; 配水: 64.9; 配水: 87.8; 配水: 31.7; 配水: 216; 配水: 0.17 | 色度 | 度 |  | 14
| 2006-08-25 | (金) | 曇 |  | 原水: 27.5; 配水: 27.5; 原水: 5.5; 配水: 5.5; 原水: 7.9; 配水: 7.9; 配水: 29.2; 配水: 65.4; 配水: 88.2; 配水: 32.3; 配水: 219; 配水: 0.17 | 懸濁物質 | mg/l |  | 7
| 2006-08-26 | (土) | 曇 |  | 原水: 27.5; 配水: 27.6; 原水: 5.6; 配水: 4.3; 原水: 7.9; 配水: 7.9; 配水: 29.5
| 2006-08-27 | (日) | 曇 |  | 原水: 27.6; 配水: 27.6; 原水: 5.8; 配水: 4.5; 原水: 7.8; 配水: 7.7; 配水: 30
| 2006-08-28 | (月) | 曇 |  | 原水: 27.1; 配水: 27.2; 原水: 6.3; 配水: 5.6; 原水: 7.7; 配水: 7.7; 配水: 30.1; 配水: 67; 配水: 90.8; 配水: 33.2; 配水: 227; 配水: 0.23
| 2006-08-29 | (火) | 晴 |  | 原水: 27.2; 配水: 27.2; 原水: 6.4; 配水: 6.5; 原水: 7.6; 配水: 7.7; 配水: 29.2; 配水: 65.1; 配水: 88.8; 配水: 32.1; 配水: 223; 配水: 0.23 | 備考
| 2006-08-30 | (水) | 曇 |  | 原水: 26.9; 配水: 27; 原水: 6.6; 配水: 7; 原水: 7.6; 配水: 7.6; 配水: 29.4; 配水: 65.5; 配水: 89.5; 配水: 32.6; 配水: 225; 配水: 0.22
| 2006-08-31 | (木) | 晴 |  | 原水: 27.6; 配水: 27.1; 原水: 5.5; 配水: 5.3; 原水: 7.6; 配水: 7.6; 配水: 29.3; 配水: 64.1; 配水: 89.2; 配水: 32.3; 配水: 224; 配水: 0.22
9月 | 2006-09-01 | (金) | 雨 |  | 原水: 26.7; 配水: 27; 原水: 5.9; 配水: 5.2; 原水: 7.5; 配水: 7.6; 配水: 29.3; 配水: 64.3; 配水: 89.2; 配水: 32.3; 配水: 219; 配水: 0.19 | 2006-09-07 | 気温 | ― | ℃
| 2006-09-02 | (土) | 晴 |  | 原水: 26.9; 配水: 26.9; 原水: 5.5; 配水: 4.7; 原水: 7.7; 配水: 7.6; 配水: 31.1 | 項目 | 単位 | 原水 | 配水
| 2006-09-03 | (日) | 晴 |  | 原水: 25.9; 配水: 26.3; 原水: 8; 配水: 6.1; 原水: 7.5; 配水: 7.5; 配水: 30.6 | 水温 | ℃ | 26.7 | 26.7
| 2006-09-04 | (月) | 晴 |  | 原水: 26; 配水: 25.9; 原水: 7.5; 配水: 7; 原水: 7.5; 配水: 7.5; 配水: 29.2; 配水: 64.9; 配水: 89.1; 配水: 31.8; 配水: 223; 配水: 0.34 | 濁度 | 度 | 5.6 | 5.3
| 2006-09-05 | (火) | 晴 |  | 原水: 26.5; 配水: 26.3; 原水: 6.5; 配水: 6.9; 原水: 7.6; 配水: 7.5; 配水: 29.2; 配水: 64.6; 配水: 89; 配水: 31.6; 配水: 215; 配水: 0.29 | ｐH |  | 7.8 | 7.7
| 2006-09-06 | (水) | 曇 |  | 原水: 26.4; 配水: 26.4; 原水: 6.9; 配水: 7.6; 原水: 7.5; 配水: 7.6; 配水: 29.4; 配水: 67; 配水: 89.8; 配水: 32.4; 配水: 218; 配水: 0.24 | 電気伝導率 | mS/m |  | 29.3
| 2006-09-07 | (木) | 曇 |  | 原水: 26.7; 配水: 26.7; 原水: 5.6; 配水: 5.3; 原水: 7.8; 配水: 7.7; 配水: 29.3; 配水: 66.1; 配水: 89.4; 配水: 55.1; 配水: 34.3; 配水: 32.2; 配水: 221; 配水: 0.24 | 酸消費量 | mg/l |  | 66.1
| 2006-09-08 | (金) | 曇 |  | 原水: 26.6; 配水: 26.6; 原水: 6.5; 配水: 7.6; 原水: 7.7; 配水: 7.7; 配水: 29.5; 配水: 66.9; 配水: 90.4; 配水: 32.5; 配水: 225; 配水: 0.24 | 全硬度 | mg/l |  | 89.4
| 2006-09-09 | (土) | 曇 |  | 原水: 26.6; 配水: 26.5; 原水: 7.2; 配水: 8.3; 原水: 7.6; 配水: 7.6; 配水: 30.8 | ｶﾙｼｳﾑ硬度 | mg/l |  | 55.1
| 2006-09-10 | (日) | 晴 |  | 原水: 26.6; 配水: 26.5; 原水: 7.2; 配水: 8.8; 原水: 7.5; 配水: 7.5; 配水: 30.1 | ﾏｸﾞﾈｼｳﾑ硬度 | mg/l |  | 34.3
| 2006-09-11 | (月) | 曇 |  | 原水: 26.3; 配水: 26.4; 原水: 7.2; 配水: 8.8; 原水: 7.5; 配水: 7.5; 配水: 28.7; 配水: 66.1; 配水: 90.2; 配水: 32.4; 配水: 222; 配水: 0.28 | 塩化物イオン | mg/l |  | 32.2
| 2006-09-12 | (火) | 雨 |  | 原水: 26.4; 配水: 26.5; 原水: 6.9; 配水: 5.7; 原水: 7.6; 配水: 7.6; 配水: 28.6; 配水: 65.8; 配水: 89.8; 配水: 32.3; 配水: 219; 配水: 0.26 | 全蒸発残留物 | mg/l |  | 221
| 2006-09-13 | (水) | 雨 |  | 原水: 26; 配水: 26.4; 原水: 6.1; 配水: 4.7; 原水: 7.8; 配水: 7.8; 配水: 28.6; 配水: 66.1; 配水: 89.8; 配水: 32.3; 配水: 220; 配水: 0.21 | 全鉄 | mg/l |  | 0.24
| 2006-09-14 | (木) | 雨 |  | 原水: 25.4; 配水: 26; 原水: 6.1; 配水: 6; 原水: 7.7; 配水: 7.8; 配水: 28.8; 配水: 66.9; 配水: 90; 配水: 32.4; 配水: 224; 配水: 0.28; ＰＡＣ: 32; 硫酸: 5 | COD | mg/l |  | 4.5
| 2006-09-15 | (金) | 曇 |  | 原水: 25.3; 配水: 25.7; 原水: 6; 配水: 6.2; 原水: 7.6; 配水: 7.7; 配水: 28.6; 配水: 66.1; 配水: 89.8; 配水: 32.2; 配水: 221; 配水: 0.29 | BOD | mg/l |  | 1
| 2006-09-16 | (土) | 晴 |  | 原水: 25.1; 配水: 25.2; 原水: 7.5; 配水: 6.6; 原水: 7.6; 配水: 7.6; 配水: 31 | 溶存酸素 | mg/l |  | 7.1
| 2006-09-17 | (日) | 曇 |  | 原水: 24.8; 配水: 24.9; 原水: 7.4; 配水: 7; 原水: 7.5; 配水: 7.6; 配水: 31.6 | 全マンガン | mg/l |  | 0.074
| 2006-09-18 | (月) | 雨 |  | 原水: 24.6; 配水: 24.7; 原水: 7.3; 配水: 6.6; 原水: 7.6; 配水: 7.5; 配水: 31.7 | ｱﾝﾓﾆｳﾑｲｵﾝ | mg/l
| 2006-09-19 | (火) | 晴 |  | 原水: 25.2; 配水: 24.8; 原水: 7.2; 配水: 7.4; 原水: 7.5; 配水: 7.4; 配水: 28.9; 配水: 66.8; 配水: 90.2; 配水: 32.6; 配水: 227; 配水: 0.33 | 全窒素 | mg/l |  | 2.85
| 2006-09-20 | (水) | 晴 |  | 原水: 24.9; 配水: 24.6; 原水: 6.7; 配水: 7; 原水: 7.5; 配水: 7.5; 配水: 28.6; 配水: 66.3; 配水: 89.8; 配水: 32.2; 配水: 223; 配水: 0.37 | 全リン | mg/l |  | 0.11
| 2006-09-21 | (木) | 晴 |  | 原水: 25.1; 配水: 24.8; 原水: 6.4; 配水: 6.4; 原水: 7.6; 配水: 7.6; 配水: 29; 配水: 66.8; 配水: 90.2; 配水: 32.3; 配水: 228; 配水: 0.27 | リン酸イオン | mg/l
| 2006-09-22 | (金) | 曇 |  | 原水: 24.8; 配水: 24.8; 原水: 6.5; 配水: 5.5; 原水: 7.6; 配水: 7.6; 配水: 29.3; 配水: 67; 配水: 90.7; 配水: 32.6; 配水: 232; 配水: 0.27 | 硫酸イオン | mg/l |  | 22.8
| 2006-09-23 | (土) | 晴 |  | 原水: 24.8; 配水: 24.8; 原水: 5.7; 配水: 5.1; 原水: 7.8; 配水: 7.8; 配水: 30.4 | シリカ | mg/l |  | 25.1
| 2006-09-24 | (日) | 晴 |  | 原水: 24.5; 配水: 24.6; 原水: 6.1; 配水: 5.2; 原水: 7.9; 配水: 7.8; 配水: 29.5 | 色度 | 度 |  | 20
| 2006-09-25 | (月) | 晴 |  | 原水: 24.2; 配水: 24.4; 原水: 5.1; 配水: 4.5; 原水: 7.9; 配水: 7.8; 配水: 29.2; 配水: 66.6; 配水: 90.3; 配水: 32.4; 配水: 230; 配水: 0.22 | 懸濁物質 | mg/l |  | 7
| 2006-09-26 | (火) | 雨 |  | 原水: 23.8; 配水: 24; 原水: 5.2; 配水: 4.8; 原水: 7.9; 配水: 7.8; 配水: 29.4; 配水: 67.1; 配水: 91; 配水: 32.8; 配水: 229; 配水: 0.26
| 2006-09-27 | (水) | 曇 |  | 原水: 23; 配水: 23.6; 原水: 5; 配水: 4.8; 原水: 7.9; 配水: 7.8; 配水: 28.7; 配水: 65.6; 配水: 89.7; 配水: 31.6; 配水: 222; 配水: 0.24
| 2006-09-28 | (木) | 晴 |  | 原水: 23.8; 配水: 23.6; 原水: 5; 配水: 5.6; 原水: 7.9; 配水: 7.8; 配水: 28.7; 配水: 65.6; 配水: 88.7; 配水: 31.6; 配水: 220; 配水: 0.26
| 2006-09-29 | (金) | 曇 |  | 原水: 23.5; 配水: 23.5; 原水: 7.5; 配水: 5.7; 原水: 7.8; 配水: 7.8; 配水: 28.6; 配水: 65.1; 配水: 88.2; 配水: 31.4; 配水: 219; 配水: 0.28 | 備考
| 2006-09-30 | (土) | 曇 |  | 原水: 23.5; 配水: 23.4; 原水: 7.8; 配水: 6.6; 原水: 7.8; 配水: 7.8; 配水: 30
10月 | 2006-10-01 | (日) | 曇 |  | 原水: 23.2; 配水: 23.3; 原水: 8.3; 配水: 7; 原水: 7.7; 配水: 7.8; 配水: 30.1 | 2006-10-05 | 気温 | ― | ℃
| 2006-10-02 | (月) | 雨 |  | 原水: 22.3; 配水: 22.9; 原水: 7.4; 配水: 6.5; 原水: 7.8; 配水: 7.8; 配水: 29.1; 配水: 66.1; 配水: 88.6; 配水: 31.8; 配水: 217; 配水: 0.29 | 項目 | 単位 | 原水 | 配水
| 2006-10-03 | (火) | 晴 |  | 原水: 23.2; 配水: 23; 原水: 7.6; 配水: 6.6; 原水: 7.8; 配水: 7.8; 配水: 29.2; 配水: 66.6; 配水: 88.8; 配水: 32; 配水: 221; 配水: 0.3 | 水温 | ℃ | 22.4 | 22.6
| 2006-10-04 | (水) | 雨 |  | 原水: 22.6; 配水: 22.8; 原水: 8.7; 配水: 7.8; 原水: 7.7; 配水: 7.8; 配水: 29; 配水: 65.6; 配水: 88.4; 配水: 31.6; 配水: 219; 配水: 0.33 | 濁度 | 度 | 7.9 | 7.1
| 2006-10-05 | (木) | 雨 |  | 原水: 22.4; 配水: 22.6; 原水: 7.9; 配水: 7.1; 原水: 7.6; 配水: 7.8; 配水: 28.7; 配水: 65.1; 配水: 88.2; 配水: 53.7; 配水: 34.5; 配水: 31.3; 配水: 217; 配水: 0.35 | ｐH |  | 7.6 | 7.8
| 2006-10-06 | (金) | 雨 |  | 原水: 22; 配水: 22.5; 原水: 7.2; 配水: 6.9; 原水: 7.6; 配水: 7.8; 配水: 28.8; 配水: 65.6; 配水: 88.3; 配水: 31.4; 配水: 215; 配水: 0.24 | 電気伝導率 | mS/m |  | 28.7
| 2006-10-07 | (土) | 曇 |  | 原水: 22; 配水: 22.3; 原水: 7.5; 配水: 5.7; 原水: 7.8; 配水: 7.9; 配水: 28.1 | 酸消費量 | mg/l |  | 65.1
| 2006-10-08 | (日) | 晴 |  | 原水: 22; 配水: 22.1; 原水: 7.8; 配水: 6.2; 原水: 7.8; 配水: 7.9; 配水: 28.2 | 全硬度 | mg/l |  | 88.2
| 2006-10-09 | (月) | 晴 |  | 原水: 21.6; 配水: 21.9; 原水: 9.2; 配水: 7.2; 原水: 7.8; 配水: 7.9; 配水: 28.6 | ｶﾙｼｳﾑ硬度 | mg/l |  | 53.7
| 2006-10-10 | (火) | 晴 |  | 原水: 21.7; 配水: 21.7; 原水: 8.3; 配水: 8.2; 原水: 7.7; 配水: 7.8; 配水: 28; 配水: 64.1; 配水: 86.2; 配水: 30.4; 配水: 204; 配水: 0.31 | ﾏｸﾞﾈｼｳﾑ硬度 | mg/l |  | 34.5
| 2006-10-11 | (水) | 晴 |  | 原水: 21.7; 配水: 21.8; 原水: 7.9; 配水: 7.3; 原水: 7.9; 配水: 7.9; 配水: 28.1; 配水: 64.4; 配水: 86.4; 配水: 30.7; 配水: 205; 配水: 0.23; ＰＡＣ: 43 | 塩化物イオン | mg/l |  | 31.3
| 2006-10-12 | (木) | 晴 |  | 原水: 21.7; 配水: 21.7; 原水: 8.8; 配水: 8.9; 原水: 7.7; 配水: 7.8; 配水: 28; 配水: 64.1; 配水: 86.2; 配水: 30.4; 配水: 207; 配水: 0.3; 硫酸: 5 | 全蒸発残留物 | mg/l |  | 217
| 2006-10-13 | (金) | 曇 |  | 原水: 21.3; 配水: 21.4; 原水: 8.5; 配水: 7.4; 原水: 7.6; 配水: 7.7; 配水: 28.7; 配水: 64.9; 配水: 88; 配水: 30.9; 配水: 211; 配水: 0.36 | 全鉄 | mg/l |  | 0.35
| 2006-10-14 | (土) | 晴 |  | 原水: 21.4; 配水: 21.5; 原水: 7.3; 配水: 6; 原水: 7.8; 配水: 7.8; 配水: 30.4 | COD | mg/l |  | 4.9
| 2006-10-15 | (日) | 曇 |  | 原水: 21.2; 配水: 21.4; 原水: 7.5; 配水: 5.9; 原水: 7.8; 配水: 7.8; 配水: 30.1 | BOD | mg/l |  | 1.5
| 2006-10-16 | (月) | 晴 |  | 原水: 20.9; 配水: 21.1; 原水: 7.2; 配水: 5.8; 原水: 7.8; 配水: 8; 配水: 28.5; 配水: 64.6; 配水: 87.7; 配水: 30.8; 配水: 209; 配水: 0.29 | 溶存酸素 | mg/l |  | 8.3
| 2006-10-17 | (火) | 晴 |  | 原水: 20.7; 配水: 20.9; 原水: 8; 配水: 6.5; 原水: 7.8; 配水: 7.8; 配水: 29; 配水: 64.9; 配水: 89.1; 配水: 31.6; 配水: 213; 配水: 0.33 | 全マンガン | mg/l |  | 0.051
| 2006-10-18 | (水) | 曇 |  | 20.5 | 20.6 | 7.7 | 6.7 | 7.8 | 7.9 |  | 29.3 |  | 65.1 |  | 90.6 | [5 empty] | 31.8 |  | 216 |  | 0.31 |  |  | ｱﾝﾓﾆｳﾑｲｵﾝ | mg/l
| 2006-10-19 | (木) | 晴 |  | 20.6 | 20.6 | 7.6 | 6.3 | 7.9 | 7.8 |  | 29.1 |  | 64.3 |  | 89.3 | [5 empty] | 31.6 |  | 210 |  | 0.26 |  |  | 全窒素 | mg/l |  | 2.97
| 2006-10-20 | (金) | 曇 |  | 20.5 | 20.7 | 7.8 | 6.7 | 7.9 | 7.8 |  | 29.2 |  | 64.5 |  | 89.8 | [5 empty] | 31.7 |  | 212 |  | 0.27 |  |  | 全リン | mg/l |  | 0.111
| 2006-10-21 | (土) | 晴 |  | 20.4 | 20.5 | 7.1 | 6 | 7.8 | 7.9 |  | 29.4 | [16 empty] | リン酸イオン | mg/l
| 2006-10-22 | (日) | 晴 |  | 20.3 | 20.4 | 7.2 | 6 | 7.9 | 7.9 |  | 29.8 | [16 empty] | 硫酸イオン | mg/l |  | 22.7
| 2006-10-23 | (月) | 雨 |  | 20.1 | 20.3 | 7 | 6.8 | 7.8 | 7.9 |  | 29.7 |  | 65.3 |  | 91.1 | [5 empty] | 32.4 |  | 214 |  | 0.28 |  |  | シリカ | mg/l |  | 26.3
| 2006-10-24 | (火) | 雨 |  | 19.9 | 20.2 | 6.3 | 5.2 | 7.9 | 8.1 |  | 29 |  | 64.8 |  | 89.5 | [5 empty] | 32 |  | 210 |  | 0.2 |  |  | 色度 | 度 |  | 16
| 2006-10-25 | (水) | 曇 |  | 19.5 | 19.9 | 6.7 | 5.2 | 7.9 | 8.1 |  | 28.9 |  | 64.5 |  | 89.2 | [5 empty] | 31.6 |  | 211 |  | 0.23 |  |  | 懸濁物質 | mg/l |  | 7
| 2006-10-26 | (木) | 曇 |  | 19.6 | 19.9 | 6.7 | 5.8 | 7.9 | 8 |  | 28.9 |  | 64.3 |  | 89.2 | [5 empty] | 30.9 |  | 210 |  | 0.27
| 2006-10-27 | (金) | 雨 |  | 19.4 | 19.6 | 6.4 | 7 | 7.8 | 7.8 |  | 28.3 |  | 63.3 |  | 88 | [7 empty] | 207 |  | 0.29
| 2006-10-28 | (土) | 晴 |  | 19.3 | 19.5 | 6.9 | 7.7 | 7.8 | 7.8 |  | 29.3
| 2006-10-29 | (日) | 雨 |  | 18.9 | 19.2 | 7.1 | 8.3 | 7.8 | 7.8 |  | 29.6 | [9 empty] | 31.1 | [6 empty] | 備考
| 2006-10-30 | (月) | 晴 |  | 19.1 | 19.3 | 6.9 | 7.7 | 7.7 | 7.8 |  | 28.4 |  | 63.6 |  | 89.1 | [5 empty] | 30.5 |  | 211 |  | 0.32
| 2006-10-31 | (火) | 晴 |  | 19.1 | 19.3 | 7.6 | 8.7 | 7.7 | 7.8 |  | 27.9 |  | 61.7 |  | 87.7 | [7 empty] | 210 |  | 0.4
11月 | 2006-11-01 | (水) | 晴 |  | 19.3 | 19.2 | 7.4 | 6.5 | 7.7 | 7.7 |  | 27.7 |  | 63.3 |  | 87.6 | [5 empty] | 30 |  | 209 |  | 0.22 |  |  | 2006-11-09 | 気温 | ― | ℃
| 2006-11-02 | (木) | 晴 |  | 19.1 | 19.1 | 6.5 | 5.8 | 7.9 | 7.9 |  | 28.1 |  | 63.8 |  | 88.3 | [5 empty] | 30.5 |  | 208 |  | 0.19 |  |  | 項目 | 単位 | 原水 | 配水
| 2006-11-03 | (金) | 晴 |  | 19.1 | 19.1 | 6.1 | 5.2 | 7.9 | 7.9 |  | 30.1 | [16 empty] | 水温 | ℃ | 18.3 | 18.5
| 2006-11-04 | (土) | 晴 |  | 18.9 | 19 | 6.3 | 5.5 | 7.9 | 8 |  | 29.5 | [16 empty] | 濁度 | 度 | 5 | 4.3
| 2006-11-05 | (日) | 晴 |  | 18.8 | 18.8 | 6.5 | 5.5 | 7.8 | 7.9 |  | 29.6 | [16 empty] | ｐH |  | 8.1 | 8
| 2006-11-06 | (月) | 雲 |  | 18.8 | 18.8 | 6.4 | 5.3 | 7.8 | 7.9 |  | 28.5 |  | 65 |  | 90.5 | [5 empty] | 30.9 |  | 211 |  | 0.22 |  |  | 電気伝導率 | mS/m |  | 28.9
| 2006-11-07 | (火) | 雲 |  | 18.8 | 18.7 | 5.7 | 5.1 | 7.9 | 7.9 |  | 28.6 |  | 65.3 |  | 90.7 | [5 empty] | 31.1 |  | 212 |  | 0.21 |  |  | 酸消費量 | mg/l |  | 65.6
| 2006-11-08 | (水) | 晴 |  | 18.5 | 18.6 | 5.8 | 4.6 | 8 | 8 |  | 28.5 |  | 64.8 |  | 90.4 | [5 empty] | 30.8 |  | 210 |  | 0.19 |  |  | 全硬度 | mg/l |  | 91.1
| 2006-11-09 | (木) | 晴 |  | 18.3 | 18.5 | 5 | 4.3 | 8.1 | 8 |  | 28.9 |  | 65.6 |  | 91.1 |  | 53 |  | 38.1 |  | 31.3 |  | 217 |  | 0.23 |  |  | ｶﾙｼｳﾑ硬度 | mg/l |  | 53
| 2006-11-10 | (金) | 晴 |  | 18.2 | 18.3 | 5.3 | 4.7 | 7.9 | 8 |  | 27.9 |  | 64.8 |  | 90.6 | [5 empty] | 31.2 |  | 216 |  | 0.15 |  |  | ﾏｸﾞﾈｼｳﾑ硬度 | mg/l |  | 38.1
| 2006-11-11 | (土) | 雲 |  | 17.8 | 18 | 5.6 | 4.7 | 8 | 7.9 |  | 29.1 | [16 empty] | 塩化物イオン | mg/l |  | 31.3
| 2006-11-12 | (日) | 晴 |  | 17.9 | 18.1 | 4.9 | 4.4 | 8.1 | 8 |  | 28.8 | [16 empty] | 全蒸発残留物 | mg/l |  | 217
| 2006-11-13 | (月) | 晴 |  | 17.5 | 17.7 | 5.3 | 4.5 | 8 | 8.2 |  | 28 |  | 65.3 |  | 90.8 | [5 empty] | 31.5 |  | 209 |  | 0.18 | 73 |  | 全鉄 | mg/l |  | 0.23
| 2006-11-14 | (火) | 晴 |  | 17.3 | 17.5 | 5.2 | 4.5 | 8 | 8.1 |  | 28.1 |  | 65.9 |  | 92.1 | [5 empty] | 31.6 |  | 211 |  | 0.2 | 86 |  | COD | mg/l |  | 4.3
| 2006-11-15 | (水) | 晴 |  | 17.1 | 17.3 | 5.6 | 5.3 | 7.9 | 8.1 |  | 28.1 |  | 65.3 |  | 91.7 | [5 empty] | 31.4 |  | 210 |  | 0.19 |  |  | BOD | mg/l |  | 1
| 2006-11-16 | (木) | 晴 |  | 17 | 17.2 | 4.6 | 4.8 | 8.1 | 8.1 |  | 28.3 |  | 65.6 |  | 91.9 | [5 empty] | 31.5 |  | 212 |  | 0.19 |  |  | 溶存酸素 | mg/l |  | 9.6
| 2006-11-17 | (金) | 雲 |  | 16.7 | 17 | 5.2 | 4.6 | 8.1 | 8.1 |  | 28.5 |  | 66.3 |  | 92.8 | [5 empty] | 31.8 |  | 214 |  | 0.26 |  |  | 全マンガン | mg/l |  | 0.021
| 2006-11-18 | (土) | 晴 |  | 16.4 | 16.8 | 5.1 | 4.6 | 8.1 | 8.1 |  | 31 | [16 empty] | ｱﾝﾓﾆｳﾑｲｵﾝ | mg/l
| 2006-11-19 | (日) | 雨 |  | 15.5 | 16 | 5.9 | 5.4 | 7.9 | 8.1 |  | 31.3 | [16 empty] | 全窒素 | mg/l |  | 3.64
| 2006-11-20 | (月) | 雨 |  | 15.7 | 15.9 | 5.3 | 5.1 | 8 | 8 |  | 28.5 |  | 65.8 |  | 92.7 | [5 empty] | 31.5 |  | 219 |  | 0.24 |  |  | 全リン | mg/l |  | 0.094
| 2006-11-21 | (火) | 晴 |  | 15.9 | 16.1 | 5 | 5 | 8.1 | 8.1 |  | 28.3 |  | 64.8 |  | 92 | [5 empty] | 31.4 |  | 217 |  | 0.2 |  |  | リン酸イオン | mg/l
| 2006-11-22 | (水) | 晴 |  | 15.8 | 16.1 | 5.5 | 5.2 | 8.1 | 8.2 |  | 28 |  | 64.1 |  | 91.3 | [5 empty] | 31.2 |  | 216 |  | 0.21 |  |  | 硫酸イオン | mg/l |  | 23.3
| 2006-11-23 | (木) | 雲 |  | 15.5 | 15.8 | 6.2 | 6 | 8 | 8.1 |  | 29.9 | [16 empty] | シリカ | mg/l |  | 25.8
| 2006-11-24 | (金) | 晴 |  | 15.3 | 15.6 | 6.4 | 6 | 8 | 8.1 |  | 27.4 |  | 63.6 |  | 87.9 | [5 empty] | 30 |  | 208 |  | 0.26 |  |  | 色度 | 度 |  | 12
| 2006-11-25 | (土) | 晴 |  | 15 | 15.4 | 5.5 | 4.9 | 8 | 8.1 |  | 30.8 | [16 empty] | 懸濁物質 | mg/l |  | 5
| 2006-11-26 | (日) | 雲 |  | 14.7 | 15.1 | 5.7 | 4.8 | 8 | 8 |  | 30.6
| 2006-11-27 | (月) | 雨 |  | 14.3 | 14.7 | 6.1 | 5.4 | 7.9 | 7.9 |  | 27.9 |  | 65 |  | 91.3 | [5 empty] | 30.6 |  | 211 |  | 0.32
| 2006-11-28 | (火) | 雨 |  | 14.4 | 14.6 | 6.2 | 5.5 | 7.8 | 7.9 |  | 27.9 |  | 64.9 |  | 90.9 | [5 empty] | 30.8 |  | 210 |  | 0.29
| 2006-11-29 | (水) | 晴 |  | 14.8 | 15 | 5.2 | 4.4 | 8 | 8.1 |  | 27.8 |  | 64.3 |  | 90.2 | [5 empty] | 30.5 |  | 210 |  | 0.25 |  |  | 備考
| 2006-11-30 | (木) | 雲 |  | 14.5 | 14.8 | 5.3 | 5.1 | 7.9 | 7.9 |  | 27.7 |  | 63.8 |  | 89.4 | [5 empty] | 30.1 |  | 207 |  | 0.28
12月 | 2006-12-01 | (金) | 晴 |  | 14.5 | 14.7 | 5.4 | 5.2 | 7.9 | 7.9 |  | 27.9 |  | 65.2 |  | 92.7 | [5 empty] | 31.2 |  | 210 |  | 0.3 |  |  | 2006-12-07 | 気温 | ― | ℃
| 2006-12-02 | (土) | 晴 |  | 14.1 | 14.4 | 7 | 6.2 | 7.7 | 7.9 |  | 31.3 | [16 empty] | 項目 | 単位 | 原水 | 配水
| 2006-12-03 | (日) | 晴 |  | 13.9 | 14.2 | 5.9 | 6 | 7.8 | 7.9 |  | 31 | [16 empty] | 水温 | ℃ | 12.6 | 12.9
| 2006-12-04 | (月) | 晴 |  | 13.4 | 13.8 | 7.2 | 6.3 | 7.8 | 7.8 |  | 28 |  | 66.3 |  | 93.4 | [5 empty] | 31.6 |  | 211 |  | 0.32 |  |  | 濁度 | 度 | 6.8 | 6.2
| 2006-12-05 | (火) | 晴 |  | 13.1 | 13.5 | 6.2 | 5.9 | 7.8 | 7.9 |  | 28.1 |  | 66.6 |  | 93.7 | [5 empty] | 31.7 |  | 214 |  | 0.31 |  |  | ｐH |  | 7.7 | 7.9
| 2006-12-06 | (水) | 曇 |  | 12.9 | 13.2 | 6.6 | 6.3 | 7.8 | 7.8 |  | 29.5 |  | 66.8 |  | 94.2 | [5 empty] | 32 |  | 217 |  | 0.3 |  |  | 電気伝導率 | mS/m |  | 30
| 2006-12-07 | (木) | 曇 |  | 12.6 | 12.9 | 6.8 | 6.2 | 7.7 | 7.9 |  | 30 |  | 67 |  | 94.5 |  | 55.1 |  | 39.4 |  | 32.4 |  | 220 |  | 0.38 |  |  | 酸消費量 | mg/l |  | 67
| 2006-12-08 | (金) | 曇 |  | 12.4 | 12.8 | 6.5 | 4.4 | 7.8 | 7.7 |  | 30.8 |  | 66.5 |  | 94.3 | [5 empty] | 32.2 |  | 216 |  | 0.21 |  | 144 | 全硬度 | mg/l |  | 94.5
| 2006-12-09 | (土) | 雨 |  | 12.2 | 12.5 | 5.8 | 5.2 | 7.7 | 7.9 |  | 29.6 | [16 empty] | ｶﾙｼｳﾑ硬度 | mg/l |  | 55.1
| 2006-12-10 | (日) | 曇 |  | 12.3 | 12.5 | 5.6 | 4.8 | 7.7 | 8 |  | 29.6 | [16 empty] | ﾏｸﾞﾈｼｳﾑ硬度 | mg/l |  | 39.4
| 2006-12-11 | (月) | 晴 |  | 12.1 | 12.3 | 6.3 | 4.9 | 7.7 | 8 |  | 31.1 |  | 66 |  | 94.7 | [5 empty] | 31.6 |  | 210 |  | 0.26 |  |  | 塩化物イオン | mg/l |  | 32.4
| 2006-12-12 | (火) | 曇 |  | 12 | 12.3 | 6 | 5 | 7.7 | 8 |  | 31.2 |  | 66.3 |  | 95 | [5 empty] | 31.7 |  | 209 |  | 0.25 |  |  | 全蒸発残留物 | mg/l |  | 220
| 2006-12-13 | (水) | 晴 |  | 12 | 12.3 | 5.5 | 4.5 | 7.8 | 7.9 |  | 31.5 |  | 66.8 |  | 95.3 | [5 empty] | 32.1 |  | 209 |  | 0.16 |  |  | 全鉄 | mg/l |  | 0.38
| 2006-12-14 | (木) | 曇 |  | 11.6 | 11.9 | 5.9 | 4.9 | 7.8 | 8 |  | 31.8 |  | 67.3 |  | 95.5 | [5 empty] | 32.6 |  | 211 |  | 0.28 |  |  | COD | mg/l |  | 3.7
| 2006-12-15 | (金) | 雨 |  | 11.6 | 12 | 5.4 | 3.2 | 7.7 | 7.7 |  | 32.2 |  | 67.5 |  | 96.2 | [5 empty] | 33.7 |  | 213 |  | 0.17 |  | 115 | BOD | mg/l |  | 0.8
| 2006-12-16 | (土) | 晴 |  | 11.9 | 12.2 | 4.2 | 4.1 | 7.8 | 8 |  | 31.9 | [16 empty] | 溶存酸素 | mg/l |  | 10.5
| 2006-12-17 | (日) | 曇 |  | 11.9 | 12.2 | 3.7 | 3.8 | 7.9 | 8.1 |  | 31.3 | [16 empty] | 全マンガン | mg/l |  | 0.042
| 2006-12-18 | (月) | 晴 |  | 11.8 | 12.1 | 4.5 | 3.6 | 7.9 | 8.2 |  | 31.1 |  | 65.8 |  | 93.5 | [5 empty] | 32 |  | 205 |  | 0.22 |  |  | ｱﾝﾓﾆｳﾑｲｵﾝ | mg/l
| 2006-12-19 | (火) | 曇 |  | 11.5 | 11.9 | 4.7 | 4.3 | 7.9 | 8 |  | 31.7 |  | 66.6 |  | 94.8 | [5 empty] | 32.6 |  | 210 |  | 0.24 |  |  | 全窒素 | mg/l |  | 4.26
| 2006-12-20 | (水) | 曇 |  | 11.3 | 11.7 | 5.7 | 4.7 | 7.7 | 8 |  | 32.5 |  | 67.3 |  | 95 | [5 empty] | 33.3 |  | 215 |  | 0.31 |  |  | 全リン | mg/l |  | 0.095
| 2006-12-21 | (木) | 曇 |  | 11.1 | 11.5 | 5.7 | 5.3 | 7.8 | 7.9 |  | 32 |  | 68.8 |  | 95.2 | [5 empty] | 33.8 |  | 218 |  | 0.32 |  |  | リン酸イオン | mg/l
| 2006-12-22 | (金) | 曇 |  | 11.1 | 11.4 | 4.6 | 4.3 | 7.8 | 8.1 |  | 31.4 |  | 67.7 |  | 94.2 | [5 empty] | 33 |  | 214 |  | 0.27 |  |  | 硫酸イオン | mg/l |  | 22.6
| 2006-12-23 | (土) | 晴 |  | 11.1 | 11.4 | 3.9 | 3.7 | 7.9 | 8.1 |  | 30.5 | [16 empty] | シリカ | mg/l |  | 26.1
| 2006-12-24 | (日) | 晴 |  | 10.9 | 11.2 | 3.7 | 3.7 | 8 | 8.2 |  | 30.4 | [16 empty] | 色度 | 度 |  | 12
| 2006-12-25 | (月) | 曇 |  | 10.8 | 11.2 | 4.5 | 4.2 | 7.9 | 8 |  | 32.1 |  | 68.8 |  | 96.5 | [5 empty] | 34.1 |  | 220 |  | 0.26 |  |  | 懸濁物質 | mg/l |  | 8
| 2006-12-26 | (火) | 雨 |  | 10.6 | 11 | 4 | 4.5 | 7.9 | 8 |  | 32.5 |  | 70.3 |  | 97.2 | [5 empty] | 34.8 |  | 222 |  | 0.27
| 2006-12-27 | (水) | 曇 |  | 10.9 | 11.2 | 4.4 | 4.3 | 7.9 | 8.1 |  | 31.8 |  | 68.1 |  | 95.7 | [5 empty] | 33.9 |  | 217 |  | 0.21
| 2006-12-28 | (木) | 晴 |  | 10.9 | 11.2 | 4.7 | 4.3 | 7.9 | 8.1 |  | 32 |  | 68.7 |  | 96.2 | [5 empty] | 33.4 |  | 218 |  | 0.25
| 2006-12-29 | (金) | 晴 |  | 10.6 | 11 | 5 | 4.6 | 8 | 8.2 |  | 30.7 | [16 empty] | 備考
| 2006-12-30 | (土) | 晴 |  | 10.3 | 10.7 | 5.9 | 5.4 | 8 | 8.3 |  | 30.4
| 2006-12-31 | (日) | 晴 |  | 9.9 | 10.4 | 8.3 | 7.6 | 7.9 | 8.1 |  | 29.5
1月 | 2007-01-01 | (月) | 晴 |  | 9.6 | 10 | 8.9 | 9.3 | 7.9 | 8 |  | 28.8 | [16 empty] | 2007-01-10 | 気温 | ― | ℃
| 2007-01-02 | (火) | 曇 |  | 9.4 | 9.8 | 8.4 | 7.7 | 7.8 | 7.9 |  | 29 | [16 empty] | 項目 | 単位 | 原水 | 配水
| 2007-01-03 | (水) | 晴 |  | 9.4 | 9.7 | 7.8 | 7.2 | 7.7 | 8 |  | 28.8 | [16 empty] | 水温 | ℃ | 8.8 | 9.1
| 2007-01-04 | (木) | 晴 |  | 9.5 | 9.8 | 7.3 | 6.6 | 7.7 | 7.9 |  | 28.5 | [16 empty] | 濁度 | 度 | 6.2 | 5.8
| 2007-01-05 | (金) | 晴 |  | 9.5 | 9.8 | 6.1 | 5.7 | 7.9 | 8.1 |  | 30.7 | [16 empty] | ｐH |  | 7.8 | 7.9
| 2007-01-06 | (土) | 雨 |  | 9.3 | 9.6 | 5.8 | 5.8 | 7.9 | 8.1 |  | 30.6 | [16 empty] | 電気伝導率 | mS/m |  | 30.1
| 2007-01-07 | (日) | 晴 |  | 9.2 | 9.5 | 5.2 | 5.2 | 7.8 | 8 |  | 30.5 | [16 empty] | 酸消費量 | mg/l |  | 63.1
| 2007-01-08 | (月) | 晴 |  | 9 | 9.4 | 5.4 | 5.5 | 7.8 | 8 |  | 30.3 | [16 empty] | 全硬度 | mg/l |  | 88.5
| 2007-01-09 | (火) | 晴 |  | 8.8 | 9.1 | 7.3 | 8.7 | 7.8 | 7.9 |  | 29.4 | [16 empty] | ｶﾙｼｳﾑ硬度 | mg/l |  | 52.6
| 2007-01-10 | (水) | 晴 |  | 8.8 | 9.1 | 6.2 | 5.8 | 7.8 | 7.9 |  | 30.1 |  | 63.1 |  | 88.5 |  | 52.6 |  | 35.9 |  | 30.9 |  | 200 |  | 0.33 |  |  | ﾏｸﾞﾈｼｳﾑ硬度 | mg/l |  | 35.9
| 2007-01-11 | (木) | 晴 |  | 8.6 | 8.9 | 5.3 | 5.5 | 7.9 | 8 |  | 30.1 |  | 63.5 |  | 89.7 | [5 empty] | 31.2 |  | 201 |  | 0.25 |  |  | 塩化物イオン | mg/l |  | 30.9
| 2007-01-12 | (金) | 晴 |  | 8.6 | 8.9 | 5 | 5.2 | 7.8 | 8 |  | 30.2 |  | 64.8 |  | 90.7 | [5 empty] | 31.3 |  | 204 |  | 0.21 |  |  | 全蒸発残留物 | mg/l |  | 200
| 2007-01-13 | (土) | 晴 |  | 8.5 | 8.9 | 4.8 | 4.9 | 7.9 | 8.1 |  | 30.2 |  | 64.3 |  | 90.3 | [5 empty] | 31 |  | 203 |  | 0.19 |  |  | 全鉄 | mg/l |  | 0.33
| 2007-01-14 | (日) | 晴 |  | 8.4 | 8.8 | 5 | 5.2 | 7.8 | 7.9 |  | 30.4 | [16 empty] | COD | mg/l |  | 3.3
| 2007-01-15 | (月) | 晴 |  | 8.4 | 8.7 | 4.8 | 4.8 | 7.8 | 8.1 |  | 30.2 |  | 65.3 |  | 91.7 | [5 empty] | 31.3 |  | 204 |  | 0.22 |  |  | BOD | mg/l |  | 1.6
| 2007-01-16 | (火) | 曇 |  | 8.3 | 8.6 | 4.7 | 6.5 | 7.7 | 8 |  | 31 |  | 65.5 |  | 93.2 | [5 empty] | 31.1 |  | 207 |  | 0.25 |  |  | 溶存酸素 | mg/l |  | 11.3
| 2007-01-17 | (水) | 雨 |  | 8.2 | 8.6 | 4.9 | 5.2 | 7.7 | 7.9 |  | 31.2 |  | 65.8 |  | 93.7 | [5 empty] | 31.9 |  | 209 |  | 0.25 | 41 |  | 全マンガン | mg/l |  | 0.025
| 2007-01-18 | (木) | 曇 |  | 8.3 | 8.6 | 4.4 | 4.8 | 7.8 | 7.9 |  | 31.1 |  | 65.3 |  | 93.4 | [5 empty] | 31.3 |  | 210 |  | 0.21 |  |  | ｱﾝﾓﾆｳﾑｲｵﾝ | mg/l
| 2007-01-19 | (金) | 晴 |  | 8.3 | 8.7 | 4 | 4.5 | 7.8 | 8 |  | 31.1 |  | 65.9 |  | 93.2 | [5 empty] | 30.9 |  | 209 |  | 0.24 |  |  | 全窒素 | mg/l |  | 4.12
| 2007-01-20 | (土) | 曇 |  | 8.2 | 8.6 | 4 | 4.4 | 7.8 | 8.1 |  | 31.2 |  | 66.3 |  | 93.7 | [5 empty] | 31.1 |  | 206 |  | 0.2 |  |  | 全リン | mg/l |  | 0.079
| 2007-01-21 | (日) | 曇 |  | 8.2 | 8.5 | 3.8 | 4.4 | 7.8 | 8.1 |  | 31 | [16 empty] | リン酸イオン | mg/l
| 2007-01-22 | (月) | 雨 |  | 8.2 | 8.5 | 4 | 4.3 | 7.8 | 8.1 |  | 31.1 |  | 65.7 |  | 93.2 | [5 empty] | 30.8 |  | 202 |  | 0.18 |  |  | 硫酸イオン | mg/l |  | 21.7
| 2007-01-23 | (火) | 晴 |  | 8.2 | 8.6 | 3.5 | 3.9 | 7.9 | 8.1 |  | 31.3 |  | 66.9 |  | 93.7 | [5 empty] | 31.6 |  | 206 |  | 0.17 |  |  | シリカ | mg/l |  | 24.8
| 2007-01-24 | (水) | 曇 |  | 8.1 | 8.5 | 3.5 | 4.2 | 7.8 | 8.1 |  | 31.3 |  | 66.3 |  | 94.6 | [5 empty] | 31.7 |  | 205 |  | 0.12 |  |  | 色度 | 度 |  | 12
| 2007-01-25 | (木) | 晴 |  | 8.2 | 8.5 | 3.5 | 3.9 | 7.8 | 8 |  | 30.5 |  | 65.3 |  | 93.6 | [5 empty] | 31.6 |  | 199 |  | 0.18 |  |  | 懸濁物質 | mg/l |  | 4
| 2007-01-26 | (金) | 曇 |  | 8.1 | 8.5 | 3.5 | 4.1 | 7.8 | 8 |  | 31.4 |  | 66.3 |  | 94.4 | [5 empty] | 32.6 |  | 206 |  | 0.21
| 2007-01-27 | (土) | 晴 |  | 8.2 | 8.5 | 3.1 | 3.5 | 7.8 | 8 |  | 31.5 |  | 66.8 |  | 94.2 | [5 empty] | 32.9 |  | 207 |  | 0.19
| 2007-01-28 | (日) | 曇 |  | 8.2 | 8.5 | 2.8 | 3.2 | 7.8 | 8 |  | 31
| 2007-01-29 | (月) | 曇 |  | 8.1 | 8.5 | 2.8 | 3.2 | 7.9 | 8.1 |  | 31.4 |  | 66.6 |  | 93.5 | [5 empty] | 32.8 |  | 208 |  | 0.16 |  |  | 備考
| 2007-01-30 | (火) | 晴 |  | 8.2 | 8.6 | 3.1 | 3.4 | 7.8 | 8.1 |  | 31.5 |  | 67.3 |  | 94.2 | [5 empty] | 32.9 |  | 209 |  | 0.18
| 2007-01-31 | (水) | 晴 |  | 8.3 | 8.6 | 3.1 | 3.3 | 7.8 | 8 |  | 31.7 |  | 67.8 |  | 95.5 | [5 empty] | 33.3 |  | 211 |  | 0.18
2月 | 2007-02-01 | (木) | 晴 |  | 8.3 | 8.6 | 3 | 3.2 | 7.9 | 7.8 |  | 31.6 |  | 67.8 |  | 95.7 | [5 empty] | 32.4 |  | 204 |  | 0.13 |  |  | 2007-02-08 | 気温 | ― | ℃
| 2007-02-02 | (金) | 晴 |  | 8.3 | 8.5 | 2.9 | 2.9 | 8 | 8 |  | 31.8 |  | 68.1 |  | 96.2 | [5 empty] | 33.2 |  | 206 |  | 0.15 |  |  | 項目 | 単位 | 原水 | 配水
| 2007-02-03 | (土) | 晴 |  | 8.3 | 8.6 | 2.7 | 3.1 | 8 | 8 |  | 31.5 |  | 68.4 |  | 97.7 | [5 empty] | 32.8 |  | 208 |  | 0.14 |  |  | 水温 | ℃ | 8.1 | 8.4
| 2007-02-04 | (日) | 晴 |  | 8.2 | 8.6 | 2.8 | 4 | 8 | 7.8 |  | 31.7 | [16 empty] | 濁度 | 度 | 2.4 | 3.5
| 2007-02-05 | (月) | 曇 |  | 8.2 | 8.5 | 2.7 | 3.4 | 8.1 | 8 |  | 31.8 |  | 68.7 |  | 97.2 | [5 empty] | 32.6 |  | 207 |  | 0.15 |  |  | ｐH |  | 8.2 | 8
| 2007-02-06 | (火) | 晴 |  | 8.2 | 8.5 | 3.2 | 4.7 | 8 | 7.8 |  | 32 |  | 68.9 |  | 97.8 | [5 empty] | 34 |  | 210 |  | 0.18 |  |  | 電気伝導率 | mS/m |  | 31.6
| 2007-02-07 | (水) | 曇 |  | 8.2 | 8.5 | 2.7 | 4.8 | 8.1 | 7.9 |  | 31.9 |  | 68.8 |  | 97.3 | [5 empty] | 33.4 |  | 207 |  | 0.15 |  |  | 酸消費量 | mg/l |  | 68.3
| 2007-02-08 | (木) | 晴 |  | 8.1 | 8.4 | 2.4 | 3.5 | 8.2 | 8 |  | 31.6 |  | 68.3 |  | 96.9 |  | 55.8 |  | 41.1 |  | 32.4 |  | 209 |  | 0.15 |  |  | 全硬度 | mg/l |  | 96.9
| 2007-02-09 | (金) | 晴 |  | 8.2 | 8.5 | 2.6 | 3.3 | 8.1 | 7.9 |  | 32 |  | 68.8 |  | 97.7 | [5 empty] | 33.8 |  | 214 |  | 0.09 |  |  | ｶﾙｼｳﾑ硬度 | mg/l |  | 55.8
| 2007-02-10 | (土) | 曇 |  | 8.2 | 8.5 | 2.2 | 2.9 | 8.1 | 8 |  | 30.2 |  | 68.3 |  | 96.7 | [5 empty] | 33.1 |  | 212 |  | 0.11 |  |  | ﾏｸﾞﾈｼｳﾑ硬度 | mg/l |  | 41.1
| 2007-02-11 | (日) | 晴 |  | 8.3 | 8.6 | 2.1 | 3.2 | 8.1 | 8 |  | 30 | [16 empty] | 塩化物イオン | mg/l |  | 32.4
| 2007-02-12 | (月) | 晴 |  | 8.5 | 8.7 | 2.4 | 3.7 | 8.2 | 8 |  | 29.4 |  | 68.9 |  | 97.7 | [5 empty] | 33.7 |  | 210 |  | 0.11 |  |  | 全蒸発残留物 | mg/l |  | 209
| 2007-02-13 | (火) | 晴 |  | 8.5 | 8.8 | 2.3 | 3.8 | 8 | 7.9 |  | 32.3 |  | 69.3 |  | 97.9 | [5 empty] | 33.9 |  | 220 |  | 0.11 |  | 45 | 全鉄 | mg/l |  | 0.15
| 2007-02-14 | (水) | 雨 |  | 8.5 | 8.8 | 2.4 | 4.3 | 8 | 7.8 |  | 32.2 |  | 68.1 |  | 97.5 | [5 empty] | 35.3 |  | 221 |  | 0.12 |  |  | COD | mg/l |  | 2.9
| 2007-02-15 | (木) | 曇 |  | 8.8 | 9.2 | 2.7 | 4.5 | 8.2 | 7.5 |  | 32.3 |  | 66.3 |  | 97.7 | [5 empty] | 34.6 |  | 222 |  | 0.17 |  | 72 | BOD | mg/l |  | 1.3
| 2007-02-16 | (金) | 晴 |  | 8.8 | 9 | 3.1 | 2.7 | 8.3 | 7.7 |  | 32.4 |  | 66.1 |  | 98 | [5 empty] | 35.3 |  | 217 |  | 0.13 |  | 102 | 溶存酸素 | mg/l |  | 11.9
| 2007-02-17 | (土) | 曇 |  | 8.8 | 9.1 | 3.1 | 3.2 | 8.3 | 7.5 |  | 32.3 |  | 64.8 |  | 98.7 | [5 empty] | 33.9 |  | 221 |  | 0.14 |  | 94 | 全マンガン | mg/l |  | 0.018
| 2007-02-18 | (日) | 雨 |  | 8.8 | 9 | 3.1 | 3.4 | 8.4 | 7.6 |  | 31.7 | [15 empty] | 67 | ｱﾝﾓﾆｳﾑｲｵﾝ | mg/l
| 2007-02-19 | (月) | 曇 |  | 8.9 | 9.3 | 3.1 | 3.7 | 8.4 | 7.6 |  | 32.5 |  | 66.8 |  | 98.9 | [5 empty] | 34.8 |  | 223 |  | 0.17 |  | 78 | 全窒素 | mg/l |  | 4.19
| 2007-02-20 | (火) | 曇 |  | 8.8 | 9.2 | 3.5 | 4 | 8.3 | 7.5 |  | 32.5 |  | 65.3 |  | 98.4 | [5 empty] | 34.9 |  | 226 |  | 0.15 |  | 85 | 全リン | mg/l |  | 0.063
| 2007-02-21 | (水) | 晴 |  | 8.9 | 9.2 | 4 | 4.3 | 8.5 | 7.6 |  | 32.5 |  | 64.8 |  | 98.2 | [5 empty] | 34.9 |  | 226 |  | 0.13 |  | 89 | リン酸イオン | mg/l
| 2007-02-22 | (木) | 晴 |  | 9 | 9.3 | 4.3 | 4.9 | 8.4 | 7.5 |  | 32.5 |  | 64.8 |  | 98.2 | [5 empty] | 34.6 |  | 224 |  | 0.17 |  | 92 | 硫酸イオン | mg/l |  | 22.8
| 2007-02-23 | (金) | 雨 |  | 8.9 | 9.3 | 4.1 | 3.7 | 8.3 | 7.5 |  | 32.4 |  | 64.6 |  | 97.8 | [5 empty] | 34.2 |  | 222 |  | 0.17 |  | 94 | シリカ | mg/l |  | 26
| 2007-02-24 | (土) | 晴 |  | 8.9 | 9.3 | 3.6 | 4 | 8.5 | 7.5 |  | 32.2 |  | 64.3 |  | 97.4 | [5 empty] | 33.9 |  | 215 |  | 0.16 |  | 92 | 色度 | 度 |  | 7
| 2007-02-25 | (日) | 晴 |  | 8.8 | 9.2 | 3.9 | 4.2 | 8.3 | 7.5 |  | 32.2 | [15 empty] | 94 | 懸濁物質 | mg/l |  | 2
| 2007-02-26 | (月) | 晴 |  | 8.8 | 9.2 | 4 | 4.5 | 8.5 | 7.5 |  | 32.4 |  | 63.8 |  | 96.7 | [5 empty] | 33.5 |  | 219 |  | 0.24 |  | 97
| 2007-02-27 | (火) | 晴 |  | 8.9 | 9.2 | 4.2 | 4.7 | 8.5 | 7.5 |  | 31.9 |  | 63.3 |  | 96.2 | [5 empty] | 34.3 |  | 214 |  | 0.18 |  | 95
| 2007-02-28 | (木) | 曇 |  | 8.9 | 9.3 | 3.7 | 3.8 | 8.4 | 7.5 |  | 31.2 |  | 62.8 |  | 95.7 | [5 empty] | 34.3 |  | 211 |  | 0.16 |  | 85
3月 | 2007-03-01 | (金) | 晴 |  | 9.1 | 9.4 | 4.2 | 4.1 | 8.7 | 7.6 |  | 32.2 |  | 63.3 |  | 97.2 |  | 56.1 |  | 41.1 |  | 34.5 |  | 227 |  | 0.36 |  | 92 | 2007-03-01 | 気温 | ― | ℃
| 2007-03-02 | (土) | 晴 |  | 9.3 | 9.4 | 3.9 | 4 | 8.6 | 7.6 |  | 32.5 |  | 63.8 |  | 97.7 | [5 empty] | 34.6 |  | 217 |  | 0.13 |  | 90 | 項目 | 単位 | 原水 | 配水
| 2007-03-03 | (日) | 曇 |  | 9.2 | 9.4 | 3.6 | 4.2 | 8.5 | 7.6 |  | 32.6 |  | 64.5 |  | 98.1 | [5 empty] | 34.8 |  | 219 |  | 0.13 |  | 92 | 水温 | ℃ | 9.1 | 9.4
| 2007-03-04 | (月) | 晴 |  | 9.3 | 9.6 | 3.7 | 3.9 | 8.8 | 7.6 |  | 32.2 | [15 empty] | 82 | 濁度 | 度 | 4.2 | 4.1
| 2007-03-05 | (火) | 曇 |  | 9.4 | 9.5 | 3.3 | 3.9 | 8.9 | 7.5 |  | 32.5 |  | 65.3 |  | 96.9 | [5 empty] | 34.3 |  | 216 |  | 0.18 |  | 82 | ｐH |  | 8.7 | 7.6
| 2007-03-06 | (水) | 晴 |  | 9.6 | 9.7 | 3.8 | 4.3 | 9 | 7.6 |  | 32.2 |  | 64.3 |  | 95.2 | [5 empty] | 34.2 |  | 219 |  | 0.12 |  | 75 | 電気伝導率 | mS/m |  | 32.2
| 2007-03-07 | (木) | 曇 |  | 9.2 | 9.5 | 3.7 | 4.4 | 8.8 | 7.5 |  | 32.3 |  | 64.5 |  | 95.8 | [5 empty] | 34.4 |  | 220 |  | 0.14 |  | 89 | 酸消費量 | mg/l |  | 63.3
| 2007-03-08 | (金) | 晴 |  | 9.4 | 9.7 | 3.6 | 4.8 | 9 | 7.5 |  | 32.5 |  | 64.7 |  | 96.1 | [5 empty] | 33.8 |  | 216 |  | 0.12 |  | 94 | 全硬度 | mg/l |  | 97.2
| 2007-03-09 | (土) | 曇 |  | 9.4 | 9.7 | 3.9 | 3.6 | 8.7 | 7.8 |  | 32.7 |  | 65 |  | 96.5 | [5 empty] | 34.4 |  | 220 |  | 0.12 |  | 90 | ｶﾙｼｳﾑ硬度 | mg/l |  | 56.1
| 2007-03-10 | (日) | 晴 |  | 9.6 | 9.8 | 3.8 | 4.1 | 8.9 | 7.8 |  | 33.3 |  | 66.8 |  | 98.1 | [5 empty] | 35.1 |  | 223 |  | 0.14 |  | 97 | ﾏｸﾞﾈｼｳﾑ硬度 | mg/l |  | 41.1
| 2007-03-11 | (月) | 雨 |  | 9.7 | 10 | 4.6 | 5 | 8.7 | 7.8 |  | 32.9 | [15 empty] | 97 | 塩化物イオン | mg/l |  | 34.5
| 2007-03-12 | (火) | 晴 |  | 10.1 | 10.3 | 4.8 | 5.1 | 8.9 | 8 |  | 32.8 |  | 65.7 |  | 97.6 | [5 empty] | 34.8 |  | 218 |  | 0.18 |  | 95 | 全蒸発残留物 | mg/l |  | 227
| 2007-03-13 | (水) | 晴 |  | 10.3 | 10.5 | 5.2 | 5.6 | 8.7 | 8 |  | 33.2 |  | 66.8 |  | 96.8 | [5 empty] | 35.3 |  | 224 |  | 0.17 |  | 92 | 全鉄 | mg/l |  | 0.36
| 2007-03-14 | (木) | 晴 |  | 10.2 | 10.6 | 4.6 | 5.8 | 8.4 | 7.9 |  | 33.4 |  | 64.7 |  | 96.3 | [5 empty] | 35.6 |  | 217 |  | 0.21 |  | 94 | COD | mg/l |  | 4
| 2007-03-15 | (金) | 晴 |  | 10.4 | 10.6 | 5 | 6.3 | 8.1 | 7.8 |  | 33.5 |  | 65.1 |  | 96.8 | [5 empty] | 36.5 |  | 229 |  | 0.23 |  | 57 | BOD | mg/l |  | 2.3
| 2007-03-16 | (土) | 曇 |  | 10.1 | 10.5 | 4.8 | 4.8 | 8.7 | 7.7 |  | 33.7 |  | 65.8 |  | 98.1 | [5 empty] | 37.5 |  | 241 |  | 0.21 |  | 95 | 溶存酸素 | mg/l |  | 11.9
| 2007-03-17 | (日) | 雨 |  | 10 | 10.5 | 5 | 5 | 8.6 | 7.6 |  | 33.6 | [15 empty] | 95 | 全マンガン | mg/l |  | 0.072
| 2007-03-18 | (月) | 晴 |  | 10 | 10.4 | 4.6 | 4.6 | 8.5 | 7.7 |  | 32.8 | [15 empty] | 87 | ｱﾝﾓﾆｳﾑｲｵﾝ | mg/l
| 2007-03-19 | (火) | 曇 |  | 10 | 10.4 | 4.9 | 5.3 | 8.2 | 7.7 |  | 34.8 |  | 64.3 |  | 97.9 | [5 empty] | 38.1 |  | 245 |  | 0.19 |  | 112 | 全窒素 | mg/l |  | 4.44
| 2007-03-20 | (水) | 晴 |  | 9.9 | 10.3 | 4.9 | 5.6 | 8.1 | 7.7 |  | 34.9 |  | 64.8 |  | 98.4 | [5 empty] | 38.8 |  | 249 |  | 0.21 |  | 80 | 全リン | mg/l |  | 0.058
| 2007-03-21 | (木) | 曇 |  | 9.9 | 10.3 | 5.3 | 5.9 | 8.3 | 7.8 |  | 35 | [15 empty] | 58 | リン酸イオン | mg/l
| 2007-03-22 | (金) | 晴 |  | 10.2 | 10.4 | 5.5 | 6.1 | 8.6 | 7.8 |  | 35.1 |  | 67.5 |  | 99.1 | [5 empty] | 39 |  | 242 |  | 0.22 |  | 58 | 硫酸イオン | mg/l |  | 26.4
| 2007-03-23 | (土) | 晴 |  | 10.3 | 10.5 | 5 | 5.9 | 8.6 | 7.8 |  | 34.5 |  | 67.1 |  | 98.7 | [5 empty] | 38.6 |  | 237 |  | 0.19 |  | 62 | シリカ | mg/l |  | 26
| 2007-03-24 | (日) | 晴 |  | 10.3 | 10.6 | 4.6 | 4.3 | 8.5 | 7.7 |  | 31 | [15 empty] | 62 | 色度 | 度 |  | 8
| 2007-03-25 | (月) | 雨 |  | 10.5 | 10.7 | 4.7 | 4.7 | 8.3 | 7.7 |  | 31.9 | [15 empty] | 63 | 懸濁物質 | mg/l |  | 8
| 2007-03-26 | (火) | 曇 |  | 10.5 | 10.7 | 4.8 | 5.1 | 8.3 | 7.8 |  | 34.2 |  | 67.3 |  | 99.7 | [5 empty] | 37 |  | 239 |  | 0.18 |  | 63
| 2007-03-27 | (水) | 曇 |  | 10.6 | 10.8 | 4.4 | 5.1 | 8.7 | 7.7 |  | 34.5 |  | 67.6 |  | 100.4 | [5 empty] | 37.4 |  | 242 |  | 0.18 |  | 62
| 2007-03-28 | (木) | 晴 |  | 10.9 | 11 | 4.9 | 5.3 | 8.7 | 7.7 |  | 34.7 |  | 68.2 |  | 100.8 | [5 empty] | 37.8 |  | 243 |  | 0.18 |  | 62
| 2007-03-29 | (金) | 晴 |  | 11.6 | 11.4 | 4.9 | 5.7 | 7.9 | 7.7 |  | 34.9 |  | 69.3 |  | 101 | [5 empty] | 39 |  | 245 |  | 0.2 |  | 37 | 備考
| 2007-03-30 | (土) | 雨 |  | 11.2 | 11.5 | 4.7 | 4.7 | 7.6 | 7.9 |  | 34.8 |  | 68.5 |  | 100.7 | [5 empty] | 37.9 |  | 241 |  | 0.2
| 2007-03-31 | (日) | 曇 |  | 11.5 | 11.8 | 4.5 | 5.1 | 7.5 | 7.9 |  | 32.7
年間 | 最高 |  |  | 0 | 27.6 | 27.6 | 9.2 | 11.2 | 9 | 8.3 |  | 35.3 |  | 70.3 |  | 101 |  | 61.6 |  | 41.1 |  | 40.2 |  | 249 |  | 0.4 | 86 | 144
| 最低 |  |  | 0 | 8.1 | 8.4 | 2.1 | 1 | 7.2 | 7.4 |  | 23.1 |  | 54.6 |  | 77.8 |  | 50.1 |  | 29.5 |  | 26.8 |  | 199 |  | 0.09 | 2 | 2
| 平均 |  |  | #DIV/0! | 17.0118 | 17.1444 | 5.5564 | 5.326 | 7.794 | 7.7921 |  | 30.0146 |  | 63.9098 |  | 90.1408 |  | 54 |  | 35.7083 |  | 33.4234 |  | 215.2163 |  | 0.22318 | 37.0909 | 69.9828
| 合計 | [25 empty] | 408 | 4059

## 人見
人見浄水場
| 日 | 曜日 | 天候 | 雨量 | 気温 | 水温(℃) |  | 濁度(度) |  | ｐＨ |  | 電気伝導率(mS/m) |  | 酸消費量(mg/ｌ) |  | 全硬度(mg/ｌ) |  | ｶﾙｼｳﾑ硬度(mg/ｌ) |  | ﾏｸﾞﾈｼｳﾑ硬度(mg/ｌ) |  | 塩化物イオン(mg/ｌ) |  | 全蒸発残留物(mg/ｌ) |  | 全鉄(mg/ｌ) |  | 浄水薬品使用量(Kg) |  | 多項目試験結果
|  |  |  | (mm) | (℃) | 原水 | 配水 | 原水 | 配水 | 原水 | 配水 | 原水 | 配水 | 原水 | 配水 | 原水 | 配水 | 原水 | 配水 | 原水 | 配水 | 原水 | 配水 | 原水 | 配水 | 原水 | 配水 | ＰＡＣ
4月 | 2006-04-01 | (土) | 晴 |  | 9.2 | 10.8 | 11.8 | 37.5 | 5.2 | 7.66 | 7.55 | [16 empty] | 3194 |  |  | 2006-04-12 | 気温 | 15.5 | ℃
| 2006-04-02 | (日) | 曇 | 12 | 15 | 12.4 | 13.1 | 44.4 | 5.6 | 7.63 | 7.53 | [16 empty] | 4744 |  |  | 項目 | 単位 | 原水 | 配水
| 2006-04-03 | (月) | 晴 |  | 16.1 | 13.1 | 13.4 | 53.4 | 5.8 | 7.55 | 7.33 | [5 empty] | 78 | [7 empty] | 194 |  | 0.18 | 4742 |  |  | 水温 | ℃ | 13.9 | 13.8
| 2006-04-04 | (火) | 晴 | 0 | 14.3 | 12 | 12.6 | 20.3 | 6.4 | 7.76 | 7.66 | 31.4 | 32.6 |  | 105.4 |  | 100 | [5 empty] | 20.5 |  | 242 |  | 0.31 | 3385 |  |  | 濁度 | 度 | 260 | 4.3
| 2006-04-05 | (水) | 雨 | 23 | 12.4 | 14.1 | 14.4 | 18 | 5.5 | 7.74 | 7.65 | 33.6 | 33.1 | 118 | 113.4 |  | 100 |  |  |  |  | 17.5 | 19.5 |  | 224 |  | 0.29 | 4404 |  |  | ｐH |  | 7.55 | 7.47
| 2006-04-06 | (木) | 晴 |  | 10.3 | 11.4 | 11.7 | 27 | 5.5 | 7.69 | 7.45 | 24.2 | 26.8 |  | 67.4 |  | 78 | [5 empty] | 19.4 |  | 206 |  | 0.23 | 7341 |  |  | 電気伝導率 | mS/m | 16.2 | 22.8
| 2006-04-07 | (金) | 曇 |  | 10.5 | 12.3 | 12.6 | 26.3 | 7.8 | 7.49 | 7.34 | [5 empty] | 76 | [7 empty] | 191 |  | 0.24 | 4856 |  |  | 酸消費量 | mg/l | 54.6 | 71
| 2006-04-08 | (土) | 晴 | 1 | 13.6 | 12.2 | 12.6 | 26.9 | 7 | 7.53 | 7.43 | [16 empty] | 4217 |  |  | 全硬度 | mg/l | 56 | 68
| 2006-04-09 | (日) | 晴 |  | 13.2 | 12.2 | 13 | 30.3 | 7.6 | 7.51 | 7.45 | [16 empty] | 4839 |  |  | ｶﾙｼｳﾑ硬度 | mg/l | 40 | 48
| 2006-04-10 | (月) | 曇 |  | 12.1 | 13.1 | 13.9 | 20.5 | 5 | 7.7 | 7.6 | 35.5 | 35.7 |  | 117.2 |  | 96 | [5 empty] | 21.3 |  | 258 |  | 0.29 | 4440 |  |  | ﾏｸﾞﾈｼｳﾑ硬度 | mg/l | 16 | 20
| 2006-04-11 | (火) | 曇 | 13 | 11.8 | 12.8 | 12.7 | 19.7 | 5.6 | 7.72 | 7.67 | 36 | 36.1 |  | 119 |  | 102 | [5 empty] | 23.5 |  | 252 |  | 0.34 | 2103 |  |  | 塩化物イオン | mg/l | 9 | 15
| 2006-04-12 | (水) | 雨 | 35 | 15.5 | 13.9 | 13.8 | 260 | 4.3 | 7.55 | 7.47 | 16.2 | 22.8 | 54.6 | 71 | 56 | 68 | 40 | 48 | 16 | 20 | 9 | 15 | 326 | 163 | 6.38 | 0.22 | 10086 |  |  | 全蒸発残留物 | mg/l | 326 | 163
| 2006-04-13 | (木) | 曇 |  | 16.9 | 12.9 | 12.8 | 90 | 3.5 | 7.43 | 7.07 | 18.2 | 18.4 |  | 34.6 |  | 52 | [5 empty] | 19.2 |  | 146 |  | 0.14 | 8668 |  |  | 全鉄 | mg/l | 6.38 | 0.22
| 2006-04-14 | (金) | 曇 |  | 13.6 | 14 | 14 | 118 | 3.5 | 7.53 | 7.26 | 24.8 | 24.9 |  | 62 |  | 72 | [5 empty] | 20 |  | 163 |  | 0.15 | 9034 |  |  | COD | mg/l | 13.6 | 3.6
| 2006-04-15 | (土) | 曇 |  | 10.1 | 12.5 | 13.1 | 97.5 | 5.6 | 7.42 | 7.21 | [16 empty] | 7228 |  |  | BOD | mg/l | 4.5 | 2
| 2006-04-16 | (日) | 雨 | 4 | 7.9 | 12.1 | 12.5 | 136.9 | 9.3 | 7.43 | 7.34 | [16 empty] | 7680 |  |  | 溶存酸素 | mg/l | 8.8 | 8.9
| 2006-04-17 | (月) | 晴 |  | 12.4 | 12.7 | 12.7 | 91.3 | 12 | 7.63 | 7.38 | 31.1 | 31.3 |  | 90.8 |  | 94 | [5 empty] | 18.1 |  | 241 |  | 0.68 | 11773 |  |  | 全マンガン | mg/l | 0.206 | 0.033
| 2006-04-18 | (火) | 晴 |  | 15 | 13.9 | 14.4 | 35 | 4 | 7.65 | 7.45 | 32.8 | 33.3 |  | 103.8 |  | 98 | [5 empty] | 21 |  | 219 |  | 0.17 | 7638 |  |  | ｱﾝﾓﾆｳﾑｲｵﾝ | mg/l | 0.71 | 0.49
| 2006-04-19 | (水) | 曇 | 0 | 17.8 | 15 | 15.4 | 25 | 4 | 7.67 | 7.54 | 33.1 | 33.8 |  | 106.4 |  | 100 | [5 empty] | 19.5 |  | 245 |  | 0.18 | 5571 |  |  | 全窒素 | mg/l | 1.8 | 1
| 2006-04-20 | (木) | 曇 | 2 | 19.1 | 15.8 | 16 | 26 | 3.7 | 7.69 | 7.58 | 33 | 33.6 | 113.4 | 108.6 |  | 98 |  |  |  |  | 17.5 | 20.3 |  | 244 |  | 0.29 | 3524 |  |  | 全リン | mg/l | 0.431 | 0.054
| 2006-04-21 | (金) | 晴 |  | 12.1 | 14.3 | 14.6 | 27.4 | 5 | 7.64 | 7.53 | 31.3 | 31.4 |  | 99.4 |  | 94 | [5 empty] | 19.5 |  | 216 |  | 0.28 | 5170 |  |  | リン酸イオン | mg/l
| 2006-04-22 | (土) | 晴 |  | 13.5 | 14.3 | 14.9 | 23.4 | 7.6 | 7.43 | 7.48 | [16 empty] | 4423 |  |  | 硫酸イオン | mg/l | 20.7 | 16.6
| 2006-04-23 | (日) | 曇 | 0 | 15 | 14.7 | 15 | 22.2 | 7.1 | 7.45 | 7.48 | [16 empty] | 4257 |  |  | シリカ | mg/l | 20 | 20.5
| 2006-04-24 | (月) | 曇 |  | 15 | 14.9 | 14.8 | 23.3 | 4.2 | 7.66 | 7.56 | 33.4 | 33.8 |  | 109.6 |  | 100 | [5 empty] | 20 |  | 245 |  | 0.26 | 4045 |  |  | 色度 | 度 | 35 | 6
| 2006-04-25 | (火) | 曇 | 4 | 10.4 | 15.6 | 16.2 | 15 | 6.1 | 7.68 | 7.62 | 33.7 | 34.4 |  | 114 |  | 100 | [5 empty] | 19.1 |  | 242 |  | 0.39 | 3050 |  |  | 懸濁物質 | mg/l | 222 | 5
| 2006-04-26 | (水) | 晴 |  | 13 | 13.6 | 14 | 23 | 6 | 7.64 | 7.52 | 31.8 | 31.6 | 106.2 | 102.8 |  | 88 |  |  |  |  | 17.5 | 20.2 |  | 234 |  | 0.35 | 2709
| 2006-04-27 | (木) | 雨 | 5 | 11.9 | 14.2 | 14.4 | 15.3 | 9.8 | 7.52 | 7.49 | [5 empty] | 100 | [7 empty] | 240 |  | 0.49 | 1468
| 2006-04-28 | (金) | 晴 | 1 | 15.1 | 14.4 | 14.3 | 14.3 | 7.1 | 7.64 | 7.59 | 31.8 | 31.1 |  | 100.4 |  | 98 | [5 empty] | 17.8 |  | 216 |  | 0.45 | 1468
| 2006-04-29 | (土) | 曇 | 9 | 17.4 | 15.3 | 15.9 | 16.6 | 10.2 | 7.52 | 7.55 | [16 empty] | 2259 |  |  | 備考
| 2006-04-30 | (日) | 晴 |  | 16.6 | 14.9 | 15.2 | 23.4 | 7.9 | 7.43 | 7.38 | [16 empty] | 3615
5月 | 2006-05-01 | (月) | 晴 |  | 20.4 | 17.2 | 17.5 | 15 | 7 | 7.7 | 7.65 | 33 | 32.8 | 108.6 | 107.6 | [6 empty] | 19 | 20.5 |  |  |  |  | 1089 |  |  | 2006-05-10 | 気温 | 16.5 | ℃
| 2006-05-02 | (火) | 曇 | 10 | 16.7 | 18.6 | 19 | 18 | 6.7 | 7.68 | 7.65 | 33.8 | 33.7 |  | 113.2 |  | 94 | [5 empty] | 19.6 |  | 258 |  | 0.48 | 5363 |  |  | 項目 | 単位 | 原水 | 配水
| 2006-05-03 | (水) | 晴 |  | 13.7 | 14.4 | 14.9 | 44.7 | 5.7 | 7.49 | 7.16 | [16 empty] | 7115 |  |  | 水温 | ℃ | 16.7 | 16.9
| 2006-05-04 | (木) | 晴 |  | 17.3 | 15.3 | 16.1 | 20.6 | 9.5 | 7.39 | 7.4 | [16 empty] | 3841 |  |  | 濁度 | 度 | 23.5 | 4.4
| 2006-05-05 | (金) | 晴 |  | 19.3 | 16.5 | 17 | 17.8 | 7 | 7.5 | 7.47 | [16 empty] | 3387 |  |  | ｐH |  | 7.66 | 7.56
| 2006-05-06 | (土) | 晴 |  | 19.4 | 17.1 | 17.8 | 19.7 | 6.6 | 7.52 | 7.47 | [16 empty] | 3501 |  |  | 電気伝導率 | mS/m | 33.7 | 34.1
| 2006-05-07 | (日) | 曇 | 5 | 19.4 | 17.3 | 17.7 | 16.9 | 6.2 | 7.5 | 7.51 | [16 empty] | 2711 |  |  | 酸消費量 | mg/l | 116.4 | 114.4
| 2006-05-08 | (月) | 曇 | 1 | 20 | 17.3 | 17.4 | 20 | 7 | 7.63 | 7.59 | 31.8 | 32 |  | 102 |  | 86 | [5 empty] | 19.1 |  | 219 |  | 0.36 | 1902 |  |  | 全硬度 | mg/l | 108 | 96
| 2006-05-09 | (火) | 曇 | 0 | 13.6 | 16.2 | 16.5 | 21.7 | 13 | 7.65 | 7.66 | 33.4 | 33.6 |  | 114.2 |  | 94 | [5 empty] | 19.1 |  | 238 |  | 0.74 | 1851 |  |  | ｶﾙｼｳﾑ硬度 | mg/l | 70 | 66
| 2006-05-10 | (水) | 曇 | 1 | 16.5 | 16.7 | 16.9 | 23.5 | 4.4 | 7.66 | 7.56 | 33.7 | 34.1 | 116.4 | 114.4 | 108 | 96 | 70 | 66 | 38 | 30 | 19 | 21 | 270 | 233 | 1.31 | 0.39 | 1647 |  |  | ﾏｸﾞﾈｼｳﾑ硬度 | mg/l | 38 | 30
| 2006-05-11 | (木) | 雨 | 17 | 19.8 | 17.9 | 18.2 | 21.2 | 5.7 | 7.67 | 7.61 | 33.3 | 33.7 |  | 114.4 |  | 106 | [5 empty] | 19.5 |  | 274 |  | 0.44 | 4179 |  |  | 塩化物イオン | mg/l | 19 | 21
| 2006-05-12 | (金) | 曇 |  | 15.9 | 17.1 | 17.5 | 56.8 | 3.3 | 7.59 | 7.38 | 30.8 | 29.8 |  | 89.4 |  | 80 | [5 empty] | 22 |  | 201 |  | 0.23 | 5534 |  |  | 全蒸発残留物 | mg/l | 270 | 233
| 2006-05-13 | (土) | 雨 | 17 | 14.3 | 16.6 | 17 | 42.5 | 4.3 | 7.51 | 7.37 | [16 empty] | 8583 |  |  | 全鉄 | mg/l | 1.31 | 0.39
| 2006-05-14 | (日) | 雨 | 2 | 13.3 | 14.6 | 14.8 | 36.6 | 6.3 | 7.48 | 7.34 | [16 empty] | 5646 |  |  | COD | mg/l | 5.6 | 4.1
| 2006-05-15 | (月) | 晴 |  | 18.6 | 15.9 | 15.9 | 18 | 3.4 | 7.6 | 7.5 | 31.7 | 31.7 |  | 100 |  | 90 | [5 empty] | 19.3 |  | 226 |  | 0.32 | 2918 |  |  | BOD | mg/l | 2 | 1.3
| 2006-05-16 | (火) | 曇 | 0 | 18.6 | 17.4 | 17.6 | 23 | 4 | 7.58 | 7.51 | 32.2 | 32.3 |  | 104.8 |  | 94 | [5 empty] | 19 |  | 220 |  | 0.21 | 1928 |  |  | 溶存酸素 | mg/l | 8.6 | 8.5
| 2006-05-17 | (水) | 曇 | 0 | 19 | 17 | 17.2 | 21 | 5.6 | 7.62 | 7.54 | 32.2 | 32.7 |  | 110.8 |  | 94 | [5 empty] | 20 |  | 228 |  | 0.36 | 1868 |  |  | 全マンガン | mg/l | 0.092 | 0.07
| 2006-05-18 | (木) | 雨 | 9 | 15.2 | 17.2 | 17.4 | 17.6 | 6.5 | 7.65 | 7.63 | 33 | 33.5 | 114.4 | 115 |  | 96 |  |  |  |  | 17.5 | 18.9 |  | 264 |  | 0.44 | 1461 |  |  | ｱﾝﾓﾆｳﾑｲｵﾝ | mg/l | 0.16 | <0.05
| 2006-05-19 | (金) | 曇 | 6 | 17.1 | 17 | 17 | 15.7 | 5 | 7.64 | 7.56 | 31.9 | 31.3 |  | 103.6 |  | 86 | [5 empty] | 19.4 |  | 232 |  | 0.29 | 1342 |  |  | 全窒素 | mg/l | 1.21 | 1.05
| 2006-05-20 | (土) | 雨 | 6 | 22.3 | 19.8 | 19.6 | 88.1 | 6.6 | 7.45 | 7.45 | [16 empty] | 7559 |  |  | 全リン | mg/l | 0.221 | 0.085
| 2006-05-21 | (日) | 晴 |  | 22.2 | 18.9 | 19.4 | 32.8 | 7.1 | 7.44 | 7.39 | [16 empty] | 5985 |  |  | リン酸イオン | mg/l
| 2006-05-22 | (月) | 曇 |  | 21.1 | 18.9 | 19.7 | 19 | 4.4 | 7.64 | 7.57 | 31.2 | 31.3 |  | 102.8 |  | 96 | [5 empty] | 18 |  | 219 |  | 0.36 | 3615 |  |  | 硫酸イオン | mg/l | 23.1 | 20.6
| 2006-05-23 | (火) | 曇 | 1 | 20.2 | 18.5 | 19 | 25 | 4.5 | 7.68 | 7.57 | 32.9 | 33.3 |  | 113.4 |  | 94 | [5 empty] | 19.3 |  | 234 |  | 0.26 | 2823 |  |  | シリカ | mg/l | 31.8 | 30.2
| 2006-05-24 | (水) | 曇 | 22 | 21.3 | 18.9 | 19.1 | 20 | 4.5 | 7.67 | 7.63 | 33.3 | 33.9 | 116.8 | 117 |  | 96 |  |  |  |  | 19.4 | 20.6 |  | 231 |  | 0.29 | 2484 |  |  | 色度 | 度 | 22 | 7
| 2006-05-25 | (木) | 晴 | 0 | 18.2 | 17.9 | 18.2 | 152 | 3.6 | 7.57 | 7.21 | 25.1 | 25.5 |  | 70.4 |  | 72 | [5 empty] | 18.1 |  | 177 |  | 0.17 | 7954 |  |  | 懸濁物質 | mg/l | 28 | 5
| 2006-05-26 | (金) | 曇 |  | 20.1 | 19.1 | 19.5 | 36.3 | 3.9 | 7.58 | 7.43 | 32.8 | 32.4 |  | 105 |  | 92 | [5 empty] | 21 |  | 215 |  | 0.21 | 4412
| 2006-05-27 | (土) | 雨 | 4 | 16.9 | 17.3 | 17.6 | 35.3 | 5.7 | 7.49 | 7.47 | [16 empty] | 4292
| 2006-05-28 | (日) | 雨 | 8 | 18.5 | 17.8 | 17.7 | 22.8 | 5.7 | 7.47 | 7.51 | [16 empty] | 4404
| 2006-05-29 | (月) | 曇 | 0 | 22.1 | 18.6 | 18.8 | 25 | 6.8 | 7.61 | 7.47 | 28.2 | 29.2 |  | 91.4 |  | 84 | [5 empty] | 17.4 |  | 207 |  | 0.42 | 4179 |  |  | 備考
| 2006-05-30 | (火) | 晴 |  | 21.5 | 19.9 | 20.3 | 27 | 5 | 7.61 | 7.51 | 32.6 | 32.4 |  | 109.2 |  | 90 | [5 empty] | 19.7 |  | 230 |  | 0.32 | 2161
| 2006-05-31 | (水) | 晴 |  | 22.5 | 20.4 | 21 | 43 | 4.6 | 7.63 | 7.52 | 33.2 | 33.7 | 119.2 | 115 |  | 100 |  |  |  |  | 17.8 | 19.1 |  | 236 |  | 0.31 | 3110
6月 | 2006-06-01 | (木) | 晴 |  | 23.9 | 20.8 | 21.3 | 44.7 | 5.2 | 7.56 | 7.38 | [5 empty] | 100 | [7 empty] | 236 |  | 0.2 | 5743 |  |  | 2006-06-14 | 気温 | 21.2 | ℃
| 2006-06-02 | (金) | 曇 |  | 22.4 | 20.9 | 21.6 | 16.5 | 7.3 | 7.69 | 7.67 | 34.8 | 35 |  | 122.4 |  | 98 | [5 empty] | 20.5 |  | 258 |  | 0.34 | 2251 |  |  | 項目 | 単位 | 原水 | 配水
| 2006-06-03 | (土) | 曇 |  | 18.8 | 19.2 | 19.6 | 21.3 | 5.9 | 7.49 | 7.54 | [16 empty] | 3797 |  |  | 水温 | ℃ | 19.5 | 19.6
| 2006-06-04 | (日) | 晴 |  | 19 | 18.1 | 18.3 | 21.6 | 7 | 7.54 | 7.59 | [16 empty] | 2658 |  |  | 濁度 | 度 | 15 | 8.8
| 2006-06-05 | (月) | 曇 |  | 18.3 | 18.5 | 18.9 | 22 | 6.5 | 7.84 | 7.83 | 35.8 | 36.1 |  | 119.8 |  | 110 | [5 empty] | 21 |  | 259 |  | 0.47 | 3163 |  |  | ｐH |  | 7.63 | 7.63
| 2006-06-06 | (火) | 晴 |  | 20 | 18.4 | 18.7 | 29 | 4.3 | 7.79 | 7.71 | 35.8 | 35.9 |  | 120.2 |  | 100 | [5 empty] | 22 |  | 245 |  | 0.26 | 2752 |  |  | 電気伝導率 | mS/m | 33.1 | 33.4
| 2006-06-07 | (水) | 晴 |  | 20.8 | 19.6 | 19.8 | 23 | 6.2 | 7.82 | 7.78 | 37.5 | 37.6 | 134.2 | 133.4 |  | 104 |  |  |  |  | 20.8 | 21.5 |  | 252 |  | 0.42 | 1581 |  |  | 酸消費量 | mg/l | 117.4 | 116.4
| 2006-06-08 | (木) | 晴 |  | 19.8 | 19.4 | 19.9 | 20.5 | 9.5 | 7.59 | 7.6 | 35.9 | 36.1 |  | 123.4 |  | 106 | [5 empty] | 22.5 |  | 275 |  | 0.56 | 931 |  |  | 全硬度 | mg/l | 94 | 92
| 2006-06-09 | (金) | 雨 | 17 | 17.4 | 18.5 | 18.9 | 10.2 | 8.7 | 7.62 | 7.7 | 37 | 37.5 |  | 130 |  | 112 | [5 empty] | 22.6 |  | 277 |  | 0.61 | 1102 |  |  | ｶﾙｼｳﾑ硬度 | mg/l | 70 | 70
| 2006-06-10 | (土) | 曇 | 0 | 18.8 | 23.5 | 18.6 | 21.3 | 6.7 | 7.54 | 7.47 | [16 empty] | 3500 |  |  | ﾏｸﾞﾈｼｳﾑ硬度 | mg/l | 24 | 22
| 2006-06-11 | (日) | 雨 | 10 | 18.4 | 19.7 | 19.8 | 15 | 8 | 7.5 | 7.57 | [16 empty] | 1570 |  |  | 塩化物イオン | mg/l | 19.5 | 20
| 2006-06-12 | (月) | 曇 | 0 | 19.5 | 18.8 | 18.9 | 18.4 | 6.1 | 7.63 | 7.57 | 31 | 29.4 |  | 100.2 |  | 90 | [5 empty] | 16.2 |  | 240 |  | 0.39 | 1706 |  |  | 全蒸発残留物 | mg/l | 262 | 248
| 2006-06-13 | (火) | 曇 | 0 | 20.4 | 19.6 | 20 | 18.5 | 9.3 | 7.65 | 7.65 | 34.7 | 34.7 |  | 122 |  | 96 | [5 empty] | 19.8 |  | 251 |  | 0.55 | 1129 |  |  | 全鉄 | mg/l | 1.01 | 0.54
| 2006-06-14 | (水) | 曇 | 0 | 21.2 | 19.5 | 19.6 | 15 | 8.8 | 7.63 | 7.63 | 33.1 | 33.4 | 117.4 | 116.4 | 94 | 92 | 70 | 70 | 24 | 22 | 19.5 | 20 | 262 | 248 | 1.01 | 0.54 | 856 |  |  | COD | mg/l | 5.8 | 5.2
| 2006-06-15 | (木) | 曇 | 5 | 23 | 20.1 | 20.6 | 19 | 5.6 | 7.63 | 7.59 | 35.6 | 35.8 |  | 127.6 |  | 98 | [5 empty] | 20.1 |  | 254 |  | 0.4 | 1369 |  |  | BOD | mg/l | 2.3 | 1.6
| 2006-06-16 | (金) | 雨 | 30 | 22.8 | 20.8 | 20.32 | 39 | 7.3 | 7.52 | 7.58 | 23.3 | 31.4 |  | 109.2 |  | 106 | [5 empty] | 17 |  | 227 |  | 0.5 | 7453 |  |  | 溶存酸素 | mg/l | 8.5 | 8.4
| 2006-06-17 | (土) | 曇 | 8 | 22.1 | 19.8 | 19.9 | 46.9 | 7.5 | 7.32 | 7.22 | [16 empty] | 8470 |  |  | 全マンガン | mg/l | 0.083 | 0.063
| 2006-06-18 | (日) | 曇 | 8 | 23.5 | 21.4 | 21.5 | 66.3 | 5.1 | 7.37 | 7.33 | [16 empty] | 7002 |  |  | ｱﾝﾓﾆｳﾑｲｵﾝ | mg/l | 0.28 | 0.26
| 2006-06-19 | (月) | 曇 | 1 | 21.8 | 20.4 | 20.5 | 30.9 | 5.6 | 7.43 | 7.38 | [5 empty] | 74 | [7 empty] | 201 |  | 0.29 | 3761 |  |  | 全窒素 | mg/l | 1.1 | 0.98
| 2006-06-20 | (火) | 曇 |  | 23.7 | 21.1 | 21.5 | 25 | 5.4 | 7.53 | 7.47 | 28.6 | 28.4 |  | 89 |  | 84 | [5 empty] | 17.8 |  | 204 |  | 0.32 | 2128 |  |  | 全リン | mg/l | 0.219 | 0.176
| 2006-06-21 | (水) | 曇 |  | 24.4 | 21.5 | 21.9 | 22 | 4.3 | 7.46 | 7.38 | 31.4 | 31.3 | 108.8 | 105.2 |  | 90 |  |  |  |  | 16.7 | 18.8 |  | 228 |  | 0.23 | 2433 |  |  | リン酸イオン | mg/l
| 2006-06-22 | (木) | 曇 |  | 23.3 | 20.8 | 21.1 | 20 | 6.4 | 7.62 | 7.62 | 32 | 32 |  | 108.4 |  | 94 | [5 empty] | 18.2 |  | 222 |  | 0.46 | 1295 |  |  | 硫酸イオン | mg/l | 24.5 | 23.7
| 2006-06-23 | (金) | 曇 | 0 | 22.7 | 20.6 | 20.9 | 20.5 | 6.3 | 7.65 | 7.61 | 36.5 | 36.5 |  | 125.4 |  | 108 | [5 empty] | 18.5 |  | 265 |  | 0.4 | 1181 |  |  | シリカ | mg/l | 33.6 | 28.2
| 2006-06-24 | (土) | 曇 |  | 23.7 | 20.3 | 20.3 | 15 | 8.1 | 7.56 | 7.65 | [16 empty] | 912 |  |  | 色度 | 度 | 20 | 13
| 2006-06-25 | (日) | 曇 |  | 23.5 | 21.8 | 22.3 | 16.9 | 6.5 | 7.56 | 7.66 | [16 empty] | 1513 |  |  | 懸濁物質 | mg/l | 23 | 9
| 2006-06-26 | (月) | 雨 | 6 | 22.4 | 20.5 | 20.8 | 16.6 | 9.2 | 7.65 | 7.66 | 35.1 | 35.2 |  | 123.2 |  | 104 | [5 empty] | 16.5 |  | 263 |  | 0.52 | 1129
| 2006-06-27 | (火) | 曇 |  | 23 | 20.5 | 20.7 | 16 | 7.5 | 7.65 | 7.61 | 36.5 | 35.7 |  | 124.4 |  | 96 | [5 empty] | 17.8 |  | 253 |  | 0.49 | 730
| 2006-06-28 | (水) | 曇 |  | 25 | 22.3 | 22.8 | 13.5 | 8.8 | 7.66 | 7.73 | 35.4 | 35.3 | 123.4 | 124.2 |  | 102 |  |  |  |  | 17.5 | 17.3 |  | 260 |  | 0.49
| 2006-06-29 | (木) | 晴 |  | 28 | 23 | 23.4 | 15.8 | 10.8 | 7.69 | 7.77 | 38.2 | 38.2 |  | 136.6 |  | 104 | [5 empty] | 17.1 |  | 262 |  | 0.58 | 335 |  |  | 備考
| 2006-06-30 | (金) | 曇 |  | 25.3 | 23.1 | 23.6 | 12.8 | 8.9 | 7.55 | 7.78 | [5 empty] | 100 | [7 empty] | 263 |  | 0.58
7月 | 2006-07-01 | (土) | 曇 | 1 | 24.4 | 23 | 23.2 | 13.4 | 7.7 | 7.59 | 7.72 | [16 empty] | 349 |  |  | 2006-07-12 | 気温 | 24.5 | ℃
| 2006-07-02 | (日) | 曇 |  | 24.6 | 22.2 | 22.2 | 13.4 | 11.8 | 7.51 | 7.73 | [19 empty] | 項目 | 単位 | 原水 | 配水
| 2006-07-03 | (月) | 曇 |  | 23.8 | 22.7 | 23 | 16.8 | 12.6 | 7.75 | 7.83 | 38.5 | 38.2 |  | 127.8 |  | 108 | [5 empty] | 19.7 |  | 274 |  | 0.58 | 678 |  |  | 水温 | ℃ | 24 | 24.5
| 2006-07-04 | (火) | 晴 |  | 25.4 | 22.5 | 22.9 | 17.4 | 9 | 7.72 | 7.74 | 38.3 | 38.5 |  | 129 |  | 104 | [5 empty] | 21 |  | 263 |  | 0.52 | 903 |  |  | 濁度 | 度 | 15.6 | 5.2
| 2006-07-05 | (水) | 雨 | 24 | 23 | 21.7 | 22.2 | 13 | 7.6 | 7.71 | 7.7 | 34.8 | 35.3 | 113.6 | 116 |  | 98 |  |  |  |  | 20.5 | 21.3 |  | 260 |  | 0.49 | 2937 |  |  | ｐH |  | 7.69 | 7.68
| 2006-07-06 | (木) | 曇 | 4 | 23.9 | 21.9 | 21.8 | 52 | 3.7 | 7.56 | 7.3 | 24.5 | 25 |  | 65.4 |  | 74 | [5 empty] | 15 |  | 181 |  | 0.25 | 8921 |  |  | 電気伝導率 | mS/m | 35.8 | 36.1
| 2006-07-07 | (金) | 曇 |  | 25.1 | 22 | 22.2 | 19.5 | 4.4 | 7.61 | 7.41 | 25.7 | 25.8 |  | 69.6 |  | 70 | [5 empty] | 18.7 |  | 197 |  | 0.3 | 3615 |  |  | 酸消費量 | mg/l | 118 | 119
| 2006-07-08 | (土) | 曇 |  | 25.9 | 22.5 | 22.3 | 22.3 | 4.8 | 7.47 | 7.47 | [16 empty] | 3161 |  |  | 全硬度 | mg/l | 102 | 98
| 2006-07-09 | (日) | 曇 | 0 | 25.8 | 22.4 | 22.5 | 20.6 | 6.3 | 7.5 | 7.54 | [16 empty] | 2485 |  |  | ｶﾙｼｳﾑ硬度 | mg/l | 74 | 72
| 2006-07-10 | (月) | 曇 | 0 | 24.8 | 22.1 | 22.4 | 19 | 6 | 7.63 | 7.62 | 33.7 | 34 |  | 110 |  | 94 | [5 empty] | 20.1 |  | 227 |  | 0.45 | 889 |  |  | ﾏｸﾞﾈｼｳﾑ硬度 | mg/l | 28 | 26
| 2006-07-11 | (火) | 曇 |  | 26.4 | 23.6 | 24 | 18.5 | 5.3 | 7.65 | 7.65 | 34.3 | 34.7 |  | 114.8 |  | 116 | [5 empty] | 20.5 |  | 230 |  | 0.34 | 1317 |  |  | 塩化物イオン | mg/l | 20 | 21.5
| 2006-07-12 | (水) | 雨 | 0 | 24.5 | 24 | 24.5 | 15.6 | 5.2 | 7.69 | 7.68 | 35.8 | 36.1 | 118 | 119 | 102 | 98 | 74 | 72 | 28 | 26 | 20 | 21.5 | 280 | 262 | 0.85 | 0.36 | 1121 |  |  | 全蒸発残留物 | mg/l | 280 | 262
| 2006-07-13 | (木) | 曇 | 0 | 25.5 | 24.3 | 24.2 | 16.9 | 6.8 | 7.54 | 7.64 | [5 empty] | 110 | [7 empty] | 253 |  | 0.38 | 1006 |  |  | 全鉄 | mg/l | 0.85 | 0.36
| 2006-07-14 | (金) | 晴 | 0 | 30.4 | 25.2 | 25.7 | 12 | 6.1 | 7.64 | 7.67 | 37.8 | 37.9 |  | 122.4 |  | 106 | [5 empty] | 23 |  | 267 |  | 0.4 | 541 |  |  | COD | mg/l | 6.3 | 4.8
| 2006-07-15 | (土) | 晴 |  | 30.7 | 24.9 | 25 | 14.1 | 8.9 | 7.51 | 7.7 | [16 empty] | 348 |  |  | BOD | mg/l | 1.6 | 1.4
| 2006-07-16 | (日) | 曇 |  | 28.4 | 24.8 | 25 | 15.3 | 8.1 | 7.51 | 7.62 | [16 empty] | 695 |  |  | 溶存酸素 | mg/l | 7.3 | 7.3
| 2006-07-17 | (月) | 曇 | 8 | 27 | 23.8 | 23.9 | 13.8 | 6.8 | 7.51 | 7.6 | [16 empty] | 1129 |  |  | 全マンガン | mg/l | 0.101 | 0.07
| 2006-07-18 | (火) | 雨 | 39 | 20.6 | 22.3 | 22.6 | 26 | 7.5 | 7.54 | 7.52 | 20.8 | 25.1 |  | 74.4 |  | 78 | [5 empty] | 16 |  | 212 |  | 0.34 | 4430 |  |  | ｱﾝﾓﾆｳﾑｲｵﾝ | mg/l | 0.26 | 0.26
| 2006-07-19 | (水) | 雨 | 54 | 21.2 | 22.1 | 21.9 | 20.5 | 4.4 | 7.51 | 7.38 | 22.1 | 24.4 | 65.4 | 68.2 |  | 80.8 |  |  |  |  | 13 | 15.7 |  | 162 |  | 0.31 | 9261 |  |  | 全窒素 | mg/l | 1.17 | 1.09
| 2006-07-20 | (木) | 曇 | 0 | 22.8 | 22.2 | 22 | 33 | 5.3 | 7.44 | 7.26 | 21.5 | 20.9 |  | 49.4 |  | 63 | [5 empty] | 15.5 |  | 153 |  | 0.3 | 5872 |  |  | 全リン | mg/l | 0.226 | 0.149
| 2006-07-21 | (金) | 雨 | 11 | 20.7 | 21 | 21.3 | 14 | 6 | 7.56 | 7.49 | 27.2 | 26.6 |  | 78 |  | 80.8 | [5 empty] | 16.3 |  | 195 |  | 0.43 | 2082 |  |  | リン酸イオン | mg/l
| 2006-07-22 | (土) | 曇 |  | 22.2 | 20.6 | 20.6 | 16.9 | 7 | 7.47 | 7.47 | [16 empty] | 2597 |  |  | 硫酸イオン | mg/l | 25.5 | 25.1
| 2006-07-23 | (日) | 雨 | 14 | 22.6 | 21.6 | 21.1 | 16.6 | 7.2 | 7.34 | 7.54 | [16 empty] | 6437 |  |  | シリカ | mg/l | 35.8 | 35.6
| 2006-07-24 | (月) | 曇 | 1 | 26.1 | 21.9 | 22 | 29.5 | 3.6 | 7.55 | 7.29 | 23.9 | 23.5 |  | 60 |  | 74.9 | [5 empty] | 16.8 |  | 185 |  | 0.32 | 5195 |  |  | 色度 | 度 | 14 | 7
| 2006-07-25 | (火) | 曇 |  | 22.9 | 22 | 22.1 | 13 | 6 | 7.63 | 7.54 | 28.7 | 28.5 |  | 86 |  | 90.6 | [5 empty] | 17 |  | 211 |  | 0.44 | 1169 |  |  | 懸濁物質 | mg/l | 20 | 6
| 2006-07-26 | (水) | 晴 |  | 27.2 | 22.1 | 22.2 | 11 | 8.2 | 7.63 | 7.64 | 30.1 | 29.7 | 96.6 | 94.6 |  | 88.7 |  |  |  |  | 16.3 | 15.9 |  | 216 |  | 0.53 | 231
| 2006-07-27 | (木) | 曇 |  | 25.9 | 23.4 | 24 | 10.3 | 8 | 7.61 | 7.65 | 32.2 | 31.7 |  | 103.2 |  | 94.6 | [5 empty] | 17.4 |  | 221 |  | 0.96 | 84
| 2006-07-28 | (金) | 曇 |  | 27.2 | 23 | 23.3 | 12.5 | 7 | 7.64 | 7.68 | 33.2 | 33.4 |  | 112.2 |  | 96.5 | [5 empty] | 17.5 |  | 243 |  | 0.58 | 169
| 2006-07-29 | (土) | 晴 |  | 28.6 | 23.3 | 23.4 | 10.6 | 6.9 | 7.51 | 7.69 | [19 empty] | 備考
| 2006-07-30 | (日) | 曇 |  | 24.4 | 23.1 | 23.5 | 10.3 | 8.5 | 7.49 | 7.67
| 2006-07-31 | (月) | 晴 |  | 23 | 22.9 | 23.6 | 11.9 | 9.6 | 7.69 | 7.78 | 34.4 | 35 |  | 123.2 |  | 76.8 | [5 empty] | 17.7 |  | 242 |  | 0.58
8月 | 2006-08-01 | (火) | 曇 |  | 22.6 | 21.9 | 22.6 | 12 | 10.3 | 7.69 | 7.78 | 36.4 | 36.5 |  | 122.4 |  | 102.4 | [5 empty] | 19.8 |  | 254 |  | 0.55 |  |  |  | 2006-08-09 | 気温 | 24.5 | ℃
| 2006-08-02 | (水) | 雲 |  | 23 | 21.8 | 22.2 | 10.2 | 5.9 | 7.65 | 7.74 | 35.2 | 35.6 | 118.8 | 119.4 |  | 98.5 |  |  |  |  | 19.8 | 19.9 |  | 243 |  | 0.44 |  |  |  | 項目 | 単位 | 原水 | 配水
| 2006-08-03 | (木) | 晴 |  | 26.9 | 22.5 | 22.8 | 9.1 | 5.1 | 7.49 | 7.71 | [5 empty] | 102.4 | [7 empty] | 243 |  | 0.43 |  |  |  | 水温 | ℃ | 23.8 | 23.5
| 2006-08-04 | (金) | 晴 |  | 27 | 23.6 | 24.2 | 8.2 | 5.7 | 7.67 | 7.76 | 35.9 | 36.2 |  | 118.4 |  | 100.5 | [5 empty] | 19.7 |  | 253 |  | 0.51 |  |  |  | 濁度 | 度 | 222.5 | 4.2
| 2006-08-05 | (土) | 晴 |  | 29.5 | 24.3 | 24.6 | 13.8 | 10 | 7.54 | 7.68 | [16 empty] | 348 |  |  | ｐH |  | 6.96 | 6.99
| 2006-08-06 | (日) | 晴 |  | 26.5 | 24.6 | 25 | 11.6 | 9.9 | 7.47 | 7.66 | [19 empty] | 電気伝導率 | mS/m | 12.8 | 24.2
| 2006-08-07 | (月) | 晴 |  | 28.6 | 24.6 | 25.3 | 10 | 8.1 | 7.64 | 7.73 | 34.8 | 35.4 |  | 119 |  | 96.5 | [5 empty] | 18.5 |  | 238 |  | 0.51 |  |  |  | 酸消費量 | mg/l | 39.6 | 69.4
| 2006-08-08 | (火) | 雨 | 29 | 24 | 23.8 | 24.7 | 12.2 | 9.8 | 7.42 | 7.63 | [5 empty] | 92.6 | [7 empty] | 250 |  | 0.54 | 4333 |  |  | 全硬度 | mg/l | 57.1 | 63
| 2006-08-09 | (水) | 雨 | 76 | 24.5 | 23.8 | 23.5 | 222.5 | 4.2 | 6.96 | 6.99 | 12.8 | 24.2 | 39.6 | 69.4 | 57.1 | 63 | 29.6 | 49.3 | 27.5 | 13.7 | 6.5 | 16.7 | 266 | 177 | 4.29 | 0.13 | 12198 |  |  | ｶﾙｼｳﾑ硬度 | mg/l | 29.6 | 49.3
| 2006-08-10 | (木) | 晴 |  | 29.3 | 22.7 | 22.9 | 30 | 3 | 7.45 | 7.17 | 22.2 | 21.4 |  | 54 |  | 61.1 | [5 empty] | 16.1 |  | 204 |  | 0.21 | 7340 |  |  | ﾏｸﾞﾈｼｳﾑ硬度 | mg/l | 27.5 | 13.7
| 2006-08-11 | (金) | 雲 |  | 27.1 | 23 | 23.5 | 14.5 | 3.5 | 7.57 | 7.42 | 29 | 28 |  | 84 |  | 84.7 | [5 empty] | 17.7 |  | 197 |  | 0.35 | 2802 |  |  | 塩化物イオン | mg/l | 6.5 | 16.7
| 2006-08-12 | (土) | 晴 | 16 | 27.5 | 23.4 | 23.6 | 14.4 | 8.3 | 7.36 | 7.45 | [16 empty] | 2711 |  |  | 全蒸発残留物 | mg/l | 266 | 177
| 2006-08-13 | (日) | 晴 |  | 26 | 22.6 | 22.7 | 19.4 | 6.3 | 7.38 | 7.32 | [16 empty] | 3613 |  |  | 全鉄 | mg/l | 4.29 | 0.13
| 2006-08-14 | (月) | 晴 | 13 | 28 | 23.7 | 24.1 | 8.5 | 5.3 | 7.63 | 7.62 | 34.4 | 34 |  | 118.8 |  | 108.4 | [5 empty] | 16 |  | 254 |  | 0.44 | 4631 |  |  | COD | mg/l | 10.3 | 4.6
| 2006-08-15 | (火) | 曇 | 2 | 25.9 | 23.3 | 23.5 | 19.4 | 5.5 | 7.42 | 7.3 | [5 empty] | 88.7 | [7 empty] | 199 |  | 0.19 | 5534 |  |  | BOD | mg/l | 3.2 | 1.5
| 2006-08-16 | (水) | 曇 | 7 | 25.1 | 23.3 | 23.6 | 13.4 | 7.9 | 7.43 | 7.52 | [5 empty] | 90.6 | [7 empty] | 234 |  | 0.47 | 2258 |  |  | 溶存酸素 | mg/l | 7.4 | 7.6
| 2006-08-17 | (木) | 雨 | 2 | 28.4 | 23.6 | 24.2 | 16.2 | 4.1 | 7.62 | 7.52 | 29.8 | 30.6 | 99.2 | 97.4 |  | 82.7 |  |  |  |  | 15 | 18.5 |  | 216 |  | 0.3 | 2667 |  |  | 全マンガン | mg/l | 0.234 | 0.053
| 2006-08-18 | (金) | 晴 | 1 | 29 | 24.6 | 24.8 | 12.2 | 5.8 | 7.59 | 7.56 | 29.3 | 29.9 |  | 96.8 |  | 88.7 | [5 empty] | 18.1 |  | 219 |  | 0.41 | 1770 |  |  | ｱﾝﾓﾆｳﾑｲｵﾝ | mg/l | 0.33 | 0.31
| 2006-08-19 | (土) | 晴 |  | 30 | 24.5 | 24.9 | 14.1 | 6.9 | 7.44 | 7.51 | [16 empty] | 988 |  |  | 全窒素 | mg/l | 1.3 | 1
| 2006-08-20 | (日) | 曇 |  | 29.3 | 24.1 | 24.4 | 14.7 | 7.1 | 7.49 | 7.49 | [16 empty] | 1216 |  |  | 全リン | mg/l | 0.333 | 0.048
| 2006-08-21 | (月) | 晴 |  | 29.2 | 23.3 | 24 | 13 | 11.6 | 7.66 | 7.71 | 32.2 | 32.7 |  | 111 |  | 94.6 | [5 empty] | 18.4 |  | 244 |  | 0.59 |  |  |  | リン酸イオン | mg/l
| 2006-08-22 | (火) | 晴 |  | 28.3 | 23.2 | 24 | 15 | 11.8 | 7.67 | 7.72 | 33.3 | 33.4 |  | 112.8 |  | 92.6 | [5 empty] | 18.1 |  | 244 |  | 0.09 | 608 |  |  | 硫酸イオン | mg/l | 10.5 | 17.9
| 2006-08-23 | (水) | 曇 | 0 | 26.9 | 23.2 | 24.1 | 14.5 | 11 | 7.64 | 7.68 | 33.7 | 33.8 | 116 | 117.2 |  | 90.6 |  |  |  |  | 17.5 | 18 |  | 242 |  | 0.53 | 348 |  |  | シリカ | mg/l | 20 | 20.7
| 2006-08-24 | (木) | 曇 |  | 28.3 | 22.9 | 23.5 | 14.3 | 7.2 | 7.64 | 7.62 | 33 | 32.7 |  | 110.4 |  | 88.7 | [5 empty] | 17.6 |  | 240 |  | 0.42 | 1130 |  |  | 色度 | 度 | 41 | 7
| 2006-08-25 | (金) | 曇 | 0 | 28.6 | 23.7 | 23.9 | 11.9 | 10.7 | 7.53 | 7.64 | [5 empty] | 88.7 | [7 empty] | 230 |  | 0.52 |  |  |  | 懸濁物質 | mg/l | 147 | 5
| 2006-08-26 | (土) | 曇 | 2 | 24.3 | 22.8 | 23.1 | 14.4 | 10.4 | 7.43 | 7.68
| 2006-08-27 | (日) | 晴 |  | 26.1 | 22.5 | 22.7 | 10.6 | 9.9 | 7.47 | 7.63
| 2006-08-28 | (月) | 曇 |  | 26.2 | 22.2 | 22.6 | 10.4 | 10.1 | 7.68 | 7.75 | 32.4 | 32.3 |  | 112.4 |  | 84.7 | [5 empty] | 15.9 |  | 226 |  | 0.51
| 2006-08-29 | (火) | 晴 |  | 27.8 | 22.4 | 23 | 10.2 | 8.2 | 7.71 | 7.8 | 35.9 | 35.3 |  | 122.6 |  | 100.5 | [5 empty] | 18.7 |  | 248 |  | 0.61 |  |  |  | 備考
| 2006-08-30 | (水) | 曇 | 0 | 27.4 | 23.9 | 24.7 | 11.2 | 8.3 | 7.72 | 7.82 | 37.6 | 37.7 | 135.6 | 134.4 |  | 98.5 |  |  |  |  | 19.5 | 19.6 |  | 267 |  | 0.47
| 2006-08-31 | (木) | 晴 |  | 27.2 | 22 | 22.4 | 10.9 | 10.3 | 7.53 | 7.59 | [5 empty] | 100.5 | [7 empty] | 260 |  | 0.58
9月 | 2006-09-01 | (金) | 雨 | 16 | 22.7 | 22.1 | 22.7 | 11.5 | 9.2 | 7.77 | 7.85 | 38 | 38.4 |  | 136.4 |  | 98.5 | [5 empty] | 19.1 |  | 271 |  | 0.48 | 90 |  |  | 2006-09-13 | 気温 | 19.1 | ℃
| 2006-09-02 | (土) | 晴 |  | 23.9 | 20.4 | 20.6 | 16.3 | 9.9 | 7.52 | 7.7 | [16 empty] | 2166 |  |  | 項目 | 単位 | 原水 | 配水
| 2006-09-03 | (日) | 晴 |  | 25 | 22 | 22.4 | 10.3 | 9.7 | 7.57 | 7.7 | [19 empty] | 水温 | ℃ | 20.7 | 21.1
| 2006-09-04 | (月) | 晴 |  | 25 | 22.4 | 23 | 10.9 | 9.7 | 7.73 | 7.82 | 37.4 | 36.8 |  | 130 |  | 100.5 | [5 empty] | 19.5 |  | 268 |  | 0.51 |  |  |  | 濁度 | 度 | 9 | 5.7
| 2006-09-05 | (火) | 晴 |  | 27.2 | 22.7 | 23 | 10.8 | 8.9 | 7.75 | 7.83 | 38.3 | 38 |  | 137.6 |  | 104.4 | [5 empty] | 20 |  | 264 |  | 0.45 |  |  |  | ｐH |  | 7.78 | 7.84
| 2006-09-06 | (水) | 曇 | 0 | 26.5 | 23 | 23.7 | 9.5 | 7.6 | 7.82 | 7.89 | 40.5 | 40.5 | 146.8 | 150.2 |  | 106.4 |  |  |  |  | 21.4 | 20.4 |  | 271 |  | 0.39 |  |  |  | 電気伝導率 | mS/m | 34.5 | 35.2
| 2006-09-07 | (木) | 曇 | 0 | 25.3 | 22.2 | 22.4 | 13.1 | 11.3 | 7.51 | 7.53 | [5 empty] | 96.5 | [7 empty] | 250 |  | 0.52 |  |  |  | 酸消費量 | mg/l | 119.6 | 122.4
| 2006-09-08 | (金) | 曇 | 4 | 28.2 | 22.7 | 23 | 7.9 | 7.7 | 7.73 | 7.79 | 33.9 | 33.8 |  | 116.6 |  | 94.6 | [5 empty] | 18 |  | 241 |  | 0.51 |  |  |  | 全硬度 | mg/l | 98.5 | 88.7
| 2006-09-09 | (土) | 曇 |  | 27.2 | 23.1 | 23.3 | 10.9 | 9.6 | 7.53 | 7.57 | [19 empty] | ｶﾙｼｳﾑ硬度 | mg/l | 82.7 | 70.9
| 2006-09-10 | (日) | 晴 |  | 28.4 | 23.2 | 23.6 | 10.9 | 9.7 | 7.56 | 7.58 | [19 empty] | ﾏｸﾞﾈｼｳﾑ硬度 | mg/l | 15.8 | 17.8
| 2006-09-11 | (月) | 曇 | 1 | 25 | 24 | 24.8 | 9.6 | 8.7 | 7.77 | 7.83 | 35.1 | 35.6 |  | 126.6 |  | 98.5 | [5 empty] | 17 |  | 261 |  | 0.51 |  |  |  | 塩化物イオン | mg/l | 19.2 | 19.3
| 2006-09-12 | (火) | 曇 | 5 | 22.7 | 22.6 | 23.2 | 9.2 | 8.1 | 7.79 | 7.86 | 36.5 | 36.3 |  | 128.4 |  | 90.6 | [5 empty] | 18.4 |  | 265 |  | 0.45 |  |  |  | 全蒸発残留物 | mg/l | 272 | 253
| 2006-09-13 | (水) | 曇 | 5 | 19.1 | 20.7 | 21.1 | 9 | 5.7 | 7.78 | 7.84 | 34.5 | 35.2 | 119.6 | 122.4 | 98.5 | 88.7 | 82.7 | 70.9 | 15.8 | 17.8 | 19.2 | 19.3 | 272 | 253 | 0.61 | 0.47 |  |  |  | 全鉄 | mg/l | 0.61 | 0.47
| 2006-09-14 | (木) | 雨 | 11 | 18 | 19.6 | 19.6 | 6 | 5.1 | 7.81 | 7.84 | 33.9 | 33.9 |  | 118.6 |  | 96.5 | [5 empty] | 17.5 |  | 253 |  | 0.48 |  |  |  | COD | mg/l | 5 | 4.5
| 2006-09-15 | (金) | 晴 |  | 21.5 | 19.5 | 19.5 | 10.6 | 10.8 | 7.56 | 7.6 | [5 empty] | 94.6 | [7 empty] | 240 |  | 0.57 |  |  |  | BOD | mg/l | 1.8 | 1.3
| 2006-09-16 | (土) | 晴 |  | 21.6 | 19.5 | 19.8 | 7.8 | 6.9 | 7.62 | 7.64 | [19 empty] | 溶存酸素 | mg/l | 7.8 | 8.1
| 2006-09-17 | (日) | 曇 | 1 | 22.2 | 20.2 | 20.5 | 9.4 | 9.3 | 7.55 | 7.66 | [19 empty] | 全マンガン | mg/l | 0.058 | 0.05
| 2006-09-18 | (月) | 雨 | 2 | 26.1 | 20.6 | 20.8 | 10.6 | 8.8 | 7.54 | 7.67 | [16 empty] | 1781 |  |  | ｱﾝﾓﾆｳﾑｲｵﾝ | mg/l | 0.29 | 0.2
| 2006-09-19 | (火) | 晴 |  | 27.5 | 22.5 | 22.8 | 14 | 4.1 | 7.75 | 7.63 | 33.4 | 32.9 |  | 105.8 |  | 92.6 | [5 empty] | 19.4 |  | 221 |  | 0.3 | 2824 |  |  | 全窒素 | mg/l | 1.53 | 1.01
| 2006-09-20 | (水) | 晴 |  | 24.8 | 22.1 | 22.7 | 9.5 | 8.5 | 7.73 | 7.78 | 35.5 | 35.2 | 123.2 | 122 |  | 104.4 |  |  |  |  | 18.7 | 19.2 |  | 241 |  | 0.42 |  |  |  | 全リン | mg/l | 0.226 | 0.212
| 2006-09-21 | (木) | 晴 |  | 24.5 | 21.9 | 22.8 | 8 | 6.5 | 7.69 | 7.76 | 36.5 |  |  | 127.4 |  | 97.8 | [5 empty] | 21.5 |  | 251 |  | 0.43 |  |  |  | リン酸イオン | mg/l
| 2006-09-22 | (金) | 晴 |  | 23.1 | 21.3 | 22.1 | 6.6 | 5.8 | 7.74 | 7.82 | 38.3 | 37.9 |  | 133.4 |  | 113.4 | [5 empty] | 21.3 |  | 263 |  | 0.34 |  |  |  | 硫酸イオン | mg/l | 21.8 | 20.6
| 2006-09-23 | (土) | 晴 |  | 21.7 | 20.2 | 20.8 | 8.1 | 7.5 | 7.66 | 7.67 | [19 empty] | シリカ | mg/l | 34.6 | 34.4
| 2006-09-24 | (日) | 晴 |  | 20.4 | 18.4 | 19 | 8.4 | 8.3 | 7.69 | 7.7 | [19 empty] | 色度 | 度 | 18 | 15
| 2006-09-25 | (月) | 晴 |  | 21.1 | 19.2 | 19.8 | 9.4 | 8.9 | 7.64 | 7.64 | [5 empty] | 99.8 | [7 empty] | 247 |  | 0.37 |  |  |  | 懸濁物質 | mg/l | 12 | 6
| 2006-09-26 | (火) | 曇 | 28 | 20.3 | 18.2 | 18.9 | 7.3 | 7 | 7.86 | 7.92 | 37 | 36.9 |  | 128 |  | 93.9 | [5 empty] | 20 |  | 253 |  | 0.45 | 87
| 2006-09-27 | (水) | 曇 | 21 | 19.3 | 18.8 | 18.8 | 52 | 3.4 | 7.6 | 7.3 | 24.8 | 24.3 | 76.4 | 68.8 |  | 64.5 |  |  |  |  | 15 | 19.1 |  | 166 |  | 0.24 | 10288
| 2006-09-28 | (木) | 晴 |  | 23.4 | 18.9 | 19.2 | 48.5 | 3 | 7.53 | 7.03 | 23.7 | 23 |  | 48.8 |  | 54.8 | [5 empty] | 22.7 |  | 171 |  | 0.22 | 12310
| 2006-09-29 | (金) | 曇 |  | 22.7 | 20.5 | 20.6 | 14.6 | 3.4 | 7.67 | 7.49 | 28.3 | 28.3 |  | 82.6 |  | 78.2 | [5 empty] | 18.5 |  | 187 |  | 0.21 | 2065 |  |  | 備考
| 2006-09-30 | (土) | 曇 |  | 21.2 | 19.6 | 20 | 25.3 | 5.4 | 7.54 | 7.21 | [16 empty] | 4458
10月 | 2006-10-01 | (日) | 曇 | 10 | 21.1 | 19.3 | 19.7 | 15.9 | 5.2 | 7.56 | 7.39 | [16 empty] | 1555 |  |  | 2006-10-11 | 気温 | 23.1 | ℃
| 2006-10-02 | (月) | 雨 | 21 | 17 | 18.9 | 19.1 | 24.8 | 6.4 | 7.67 | 7.63 | 22.8 | 27.5 |  | 91.6 |  | 80.2 | [5 empty] | 13.8 |  | 204 |  | 0.47 | 6218 |  |  | 項目 | 単位 | 原水 | 配水
| 2006-10-03 | (火) | 曇 | 3 | 22.3 | 19.7 | 19.6 | 18 | 3.5 | 7.6 | 7.36 | 25.5 | 26.2 |  | 71.6 |  | 74.3 | [5 empty] | 18.4 |  | 191 |  | 0.35 | 5570 |  |  | 水温 | ℃ | 17.6 | 18.2
| 2006-10-04 | (水) | 雨 | 0 | 20.7 | 19.7 | 19.9 | 13 | 11.5 | 7.71 | 7.72 | 30.9 | 30.3 | 101.6 | 97.4 |  | 86.1 |  |  |  |  | 18 | 17.5 |  | 226 |  | 0.56 | 68 |  |  | 濁度 | 度 | 11.5 | 5.6
| 2006-10-05 | (木) | 雨 | 30 | 20.4 | 19.5 | 19.7 | 12.4 | 11.8 | 7.75 | 7.77 | 33.2 | 32.9 |  | 111 |  | 97.8 | [5 empty] | 17.4 |  | 234 |  | 0.63 | 1174 |  |  | ｐH |  | 7.72 | 7.65
| 2006-10-06 | (金) | 雨 | 161 | 18.2 | 20 | 19.8 | 110 | 2.5 | 7.37 | 7.07 | 14.1 | 17.5 |  | 39.4 |  | 58.7 | [5 empty] | 16.6 |  | 141 |  | 0.23 | 14343 |  |  | 電気伝導率 | mS/m | 33.9 | 34
| 2006-10-07 | (土) | 曇 | 2 | 21.7 | 18.8 | 18.8 | 118.1 | 5.5 | 7.09 | 6.73 | [16 empty] | 11676 |  |  | 酸消費量 | mg/l | 116 | 114
| 2006-10-08 | (日) | 晴 |  | 23 | 18.1 | 18.5 | 49.4 | 4.7 | 7.24 | 7 | [16 empty] | 8079 |  |  | 全硬度 | mg/l | 106 | 97.8
| 2006-10-09 | (月) | 晴 |  | 21.1 | 17.2 | 17.5 | 24.1 | 5.5 | 7.4 | 7.22 | [16 empty] | 4406 |  |  | ｶﾙｼｳﾑ硬度 | mg/l | 80.2 | 70.4
| 2006-10-10 | (火) | 晴 |  | 20.3 | 17.3 | 17.8 | 62 | 4.1 | 7.68 | 7.49 | 32.6 | 32.9 |  | 101.4 |  | 95.8 | [5 empty] | 18.9 |  | 224 |  | 0.41 | 6211 |  |  | ﾏｸﾞﾈｼｳﾑ硬度 | mg/l | 25.8 | 27.4
| 2006-10-11 | (水) | 晴 |  | 23.1 | 17.6 | 18.2 | 11.5 | 5.6 | 7.72 | 7.65 | 33.9 | 34 | 116 | 114 | 106 | 97.8 | 80.2 | 70.4 | 25.8 | 27.4 | 18.6 | 18.8 | 246 | 231 | 0.61 | 0.27 | 2056 |  |  | 塩化物イオン | mg/l | 18.6 | 18.8
| 2006-10-12 | (木) | 晴 |  | 23.1 | 18.9 | 19.3 | 10 | 8 | 7.73 | 7.75 | 35 | 34.9 |  | 120 |  | 102 | [5 empty] | 17.5 |  | 254 |  | 0.49 | 87 |  |  | 全蒸発残留物 | mg/l | 246 | 231
| 2006-10-13 | (金) | 曇 |  | 20.7 | 18.9 | 19.3 | 7.1 | 5.6 | 7.71 | 7.76 | 36.5 | 36.2 |  | 123 |  | 110 | [5 empty] | 17 |  | 252 |  | 0.35 |  |  |  | 全鉄 | mg/l | 0.61 | 0.27
| 2006-10-14 | (土) | 曇 |  | 18.5 | 17.7 | 18.3 | 7.5 | 7.7 | 7.54 | 7.63 | [19 empty] | COD | mg/l | 5 | 4.2
| 2006-10-15 | (日) | 曇 |  | 17.1 | 16.7 | 17.3 | 7.8 | 8.2 | 7.57 | 7.65 | [19 empty] | BOD | mg/l | 1 | 0.8
| 2006-10-16 | (月) | 晴 |  | 20.4 | 16.3 | 16.8 | 7 | 7 | 7.87 | 7.92 | 37.3 | 37.6 |  | 132 |  | 113 | [5 empty] | 15.5 |  | 249 |  | 0.38 |  |  |  | 溶存酸素 | mg/l | 8.2 | 8.3
| 2006-10-17 | (火) | 晴 |  | 21.5 | 17.3 | 18.3 | 3.3 | 2.2 | 7.82 | 7.84 | 38.3 | 38.7 |  | 135.6 |  | 113 | [5 empty] | 18.1 |  | 269 |  | 0.37 |  |  |  | 全マンガン | mg/l | 0.058 | 0.043
| 2006-10-18 | (水) | 晴 |  | 20.6 | 17.4 | 17.9 | 5.2 | 5 | 7.84 | 7.91 | 37.6 | 37.8 | 130 | 133 |  | 115 |  |  |  |  | 19 | 19 |  | 271 |  | 0.33 |  |  |  | ｱﾝﾓﾆｳﾑｲｵﾝ | mg/l | 0.43 | 0.42
| 2006-10-19 | (木) | 晴 |  | 19.3 | 17.2 | 17.5 | 5.5 | 5.1 | 7.86 | 7.88 | 36.2 | 36 |  | 124.2 |  | 104 | [5 empty] | 17.2 |  | 256 |  | 0.34 |  |  |  | 全窒素 | mg/l | 0.92 | 0.88
| 2006-10-20 | (金) | 曇 |  | 19 | 17.1 | 17.7 | 6 | 4.1 | 7.81 | 7.86 | 36 | 36 |  | 124 |  | 104 | [5 empty] | 16 |  | 237 |  | 0.3 |  |  |  | 全リン | mg/l | 0.145 | 0.109
| 2006-10-21 | (土) | 晴 |  | 19.6 | 17.6 | 18 | 5 | 5.8 | 7.54 | 7.7 | [19 empty] | リン酸イオン | mg/l
| 2006-10-22 | (日) | 曇 | 16 | 18.5 | 17.4 | 17.8 | 6.3 | 6.7 | 7.58 | 7.72 | [19 empty] | 硫酸イオン | mg/l | 21.8 | 20.1
| 2006-10-23 | (月) | 曇 | 63 | 17.7 | 18.2 | 18.4 | 266 | 3 | 7.54 | 7.34 | 17.3 | 19.1 |  | 53.6 |  | 64.5 | [5 empty] | 13.5 |  | 161 |  | 0.19 | 11495 |  |  | シリカ | mg/l | 38.3 | 36.6
| 2006-10-24 | (火) | 曇 | 23 | 13 | 16.9 | 17.2 | 75 | 2 | 7.49 | 7.13 | 15.5 | 18.9 |  | 43.2 |  | 62.6 | [5 empty] | 16.8 |  | 132 |  | 0.12 | 12836 |  |  | 色度 | 度 | 17 | 9
| 2006-10-25 | (水) | 曇 |  | 16.9 | 16 | 16.1 | 24 | 3.5 | 7.6 | 7.28 | 22.9 | 22.2 | 66 | 54.6 |  | 60.6 |  |  |  |  | 12.7 | 17.3 |  | 163 |  | 0.19 | 7022 |  |  | 懸濁物質 | mg/l | 10 | 6
| 2006-10-26 | (木) | 曇 |  | 18 | 16.3 | 16.4 | 14 | 5.4 | 7.65 | 7.53 | 29 | 28.3 |  | 85.8 |  | 80.2 | [5 empty] | 16.5 |  | 208 |  | 0.26 | 2598
| 2006-10-27 | (金) | 曇 |  | 18.8 | 17 | 17.2 | 12.3 | 8 | 7.69 | 7.67 | 32.5 | 32 |  | 104.2 |  | 90 | [5 empty] | 17 |  | 226 |  | 0.42 | 869
| 2006-10-28 | (土) | 晴 | 6 | 18.3 | 16.8 | 17.1 | 7.5 | 9.2 | 7.49 | 7.53
| 2006-10-29 | (日) | 曇 | 5 | 17.2 | 17.7 | 18 | 14.7 | 9.8 | 7.39 | 7.36 | [16 empty] | 3346 |  |  | 備考
| 2006-10-30 | (月) | 晴 |  | 18.6 | 17.1 | 17.3 | 11.1 | 5.7 | 7.72 | 7.65 | 33.1 | 33.2 |  | 110.8 |  | 88 | [5 empty] | 15.6 |  | 238 |  | 0.38 | 1356
| 2006-10-31 | (火) | 晴 |  | 17.7 | 16.3 | 16.8 | 7.7 | 7.5 | 7.72 | 7.77 | 35.1 | 34.2 |  | 118 |  | 91.9 | [5 empty] | 16.9 |  | 257 |  | 0.57
11月 | 2006-11-01 | (水) | 晴 |  | 18 | 16.5 | 17.1 | 7.2 | 7 | 7.51 | 7.6 | [5 empty] | 106 | [7 empty] | 239 |  | 0.47 |  |  |  | 2006-11-08 | 気温 | 13.7 | ℃
| 2006-11-02 | (木) | 曇 |  | 16.2 | 16.1 | 16.4 | 4.7 | 4.2 | 7.77 | 7.82 | 36.2 | 36.3 |  | 127.4 |  | 104 | [5 empty] | 17.1 |  | 250 |  | 0.36 |  |  |  | 項目 | 単位 | 原水 | 配水
| 2006-11-03 | (金) | 晴 |  | 16.6 | 15.9 | 16.3 | 4.7 | 5.3 | 7.5 | 7.61 | [19 empty] | 水温 | ℃ | 13.9 | 14.4
| 2006-11-04 | (土) | 晴 |  | 16.7 | 16 | 16.5 | 5.6 | 6.8 | 7.53 | 7.62 | [19 empty] | 濁度 | 度 | 7.3 | 6.3
| 2006-11-05 | (日) | 曇 |  | 17 | 16 | 16.4 | 6.9 | 7.6 | 7.54 | 7.63 | [19 empty] | ｐH |  | 7.81 | 7.83
| 2006-11-06 | (月) | 曇 | 0 | 14.9 | 15.8 | 16.3 | 6.6 | 7.4 | 7.55 | 7.61 | [5 empty] | 97.8 | [7 empty] | 233 |  | 0.44 |  |  |  | 電気伝導率 | mS/m | 34.9 | 34.7
| 2006-11-07 | (火) | 曇 | 8 | 20.1 | 16.6 | 16.8 | 5.6 | 4.3 | 7.76 | 7.86 | 34.9 | 35.6 |  | 121.4 |  | 97.8 | [5 empty] | 18.2 |  | 244 |  | 0.38 | 451 |  |  | 酸消費量 | mg/l | 120 | 119
| 2006-11-08 | (水) | 晴 |  | 13.7 | 13.9 | 14.4 | 7.3 | 6.3 | 7.81 | 7.83 | 34.9 | 34.7 | 120 | 119 | － | 117 | － | 74.3 | － | 42.7 | 18.1 | 18.3 | － | 250 | － | 0.47 | 452 |  |  | 全硬度 | mg/l | － | 117
| 2006-11-09 | (木) | 晴 |  | 16.5 | 14.1 | 14.5 | 2.6 | 2.5 | 7.77 | 7.83 | 35.1 | 35.1 |  | 122 |  | 102 | [5 empty] | 18.1 |  | 223 |  | 0.36 |  |  |  | ｶﾙｼｳﾑ硬度 | mg/l | － | 74.3
| 2006-11-10 | (金) | 晴 |  | 17.9 | 15.5 | 15.7 | 3.2 | 2.7 | 7.8 | 7.85 | 35.3 | 35.4 |  | 123 |  | 99.8 | [5 empty] | 17.9 |  | 223 |  | 0.35 |  |  |  | ﾏｸﾞﾈｼｳﾑ硬度 | mg/l | － | 42.7
| 2006-11-11 | (土) | 曇 | 25 | 16 | 16.3 | 16.7 | 5.6 | 4.4 | 7.55 | 7.63 | [16 empty] | 3614 |  |  | 塩化物イオン | mg/l | 18.1 | 18.3
| 2006-11-12 | (日) | 曇 |  | 13.7 | 14.8 | 15.6 | 33.1 | 5.7 | 7.49 | 7.16 | [16 empty] | 7228 |  |  | 全蒸発残留物 | mg/l | － | 250
| 2006-11-13 | (月) | 晴 |  | 12 | 12.6 | 12.9 | 8.5 | 7.1 | 7.74 | 7.72 | 30.9 | 31.1 |  | 100.8 |  | 93.9 | [5 empty] | 16.5 |  | 219 |  | 0.47 | 567 |  |  | 全鉄 | mg/l | － | 0.47
| 2006-11-14 | (火) | 晴 | 3 | 19.2 | 13.2 | 13.6 | 6.5 | 5.4 | 7.75 | 7.8 | 33.5 | 33.3 |  | 113.4 |  | 93.9 | [5 empty] | 17.4 |  | 225 |  | 0.5 |  |  |  | COD | mg/l | － | 4.6
| 2006-11-15 | (水) | 晴 | 3 | 16.1 | 14.6 | 15.7 | 6.2 | 4.1 | 7.75 | 7.82 | 33.5 | 34 | 114.4 | 116 |  | 96.8 |  |  |  |  | 18 | 17.9 |  | 223 |  | 0.41 |  |  |  | BOD | mg/l | － | 1.3
| 2006-11-16 | (木) | 晴 |  | 13.7 | 13.8 | 14.4 | 4 | 3 | 7.79 | 7.83 | 35.1 | 35.1 |  | 122 |  | 97.8 | [5 empty] | 17.1 |  | 218 |  | 0.42 |  |  |  | 溶存酸素 | mg/l | － | 9
| 2006-11-17 | (金) | 曇 |  | 11.5 | 13.1 | 13.6 | 3.5 | 2.8 | 7.79 | 7.85 | 35 | 35 |  | 123.2 |  | 104 | [5 empty] | 17.2 |  | 237 |  | 0.37 |  |  |  | 全マンガン | mg/l | － | 0.043
| 2006-11-18 | (土) | 晴 | 0 | 11.1 | 12.3 | 13 | 4.7 | 4.3 | 7.53 | 7.66 | [19 empty] | ｱﾝﾓﾆｳﾑｲｵﾝ | mg/l | － | 0.22
| 2006-11-19 | (日) | 曇 | 23 | 11.5 | 13.1 | 13.4 | 5.9 | 5.1 | 7.55 | 7.66 | [19 empty] | 全窒素 | mg/l | － | 0.92
| 2006-11-20 | (月) | 曇 | 40 | 14.1 | 13.2 | 13 | 148 | 2.6 | 7.49 | 7.23 | 15 | 17.9 |  | 45.4 |  | 58.7 | [5 empty] | 14.5 |  | 146 |  | 0.18 | 9754 |  |  | 全リン | mg/l | － | 0.164
| 2006-11-21 | (火) | 曇 |  | 14.9 | 14.3 | 14.5 | 26.5 | 3.7 | 7.54 | 7.34 | 22.7 | 22 |  | 55.2 |  | 64.5 | [5 empty] | 16 |  | 165 |  | 0.29 | 4951 |  |  | リン酸イオン | mg/l | －
| 2006-11-22 | (水) | 晴 |  | 13.4 | 13.4 | 14.1 | 17.5 | 6.7 | 7.33 | 7.28 | [5 empty] | 82.2 | [7 empty] | 192 |  | 0.3 | 2675 |  |  | 硫酸イオン | mg/l | － | 26.1
| 2006-11-23 | (木) | 曇 | 7 | 11.7 | 13.4 | 14 | 17.2 | 9 | 7.4 | 7.53 | [16 empty] | 174 |  |  | シリカ | mg/l | － | 36.5
| 2006-11-24 | (金) | 晴 | 6 | 10.6 | 12.6 | 13 | 15.2 | 9.8 | 7.74 | 7.78 | 27.5 | 29.8 |  | 97.4 |  | 102 | [5 empty] | 13.6 |  | 232 |  | 0.55 | 3572 |  |  | 色度 | 度 | － | 16
| 2006-11-25 | (土) | 晴 |  | 8.6 | 11 | 11.8 | 11.9 | 10.9 | 7.45 | 7.55 | [16 empty] | 567 |  |  | 懸濁物質 | mg/l | － | 8
| 2006-11-26 | (日) | 曇 | 11 | 8.8 | 11 | 11.5 | 8.1 | 8.1 | 7.49 | 7.58
| 2006-11-27 | (月) | 雨 | 17 | 14.8 | 13 | 13 | 60 | 6.2 | 7.64 | 7.57 | 19.9 | 24.3 | 64.6 | 78 |  | 82.2 |  |  |  |  | 9.4 | 12.9 |  | 192 |  | 0.5 | 6250
| 2006-11-28 | (火) | 曇 |  | 13.2 | 14.2 | 14.1 | 25 | 6.1 | 7.61 | 7.44 | 23.2 | 22.5 |  | 60.4 |  | 78.2 | [5 empty] | 15 |  | 180 |  | 0.51 | 5647
| 2006-11-29 | (水) | 晴 |  | 13.7 | 13.7 | 14.1 | 16.9 | 6.3 | 7.37 | 7.31 | [5 empty] | 78.2 | [7 empty] | 202 |  | 0.33 | 2253 |  |  | 備考
| 2006-11-30 | (木) | 曇 | 0 | 11.7 | 13.2 | 13.7 | 10 | 10.5 | 7.43 | 7.56 | [5 empty] | 97.8 | [7 empty] | 229 |  | 0.66
12月 | 2006-12-01 | (金) | 晴 |  | 8.5 | 11.9 | 12.2 | 6.8 | 5.8 | 7.76 | 7.78 | 33.1 | 32.9 |  | 109 |  | 106 | [5 empty] | 15.3 |  | 215 |  | 0.41 |  |  |  | 2006-12-13 | 気温 | 8.5 | ℃
| 2006-12-02 | (土) | 晴 |  | 12.1 | 11.3 | 11.9 | 6.9 | 6.7 | 7.49 | 7.62 | [19 empty] | 項目 | 単位 | 原水 | 配水
| 2006-12-03 | (日) | 晴 |  | 8.7 | 10.8 | 11.4 | 9.7 | 6.8 | 7.52 | 7.67 | [19 empty] | 水温 | ℃ | 11 | 11
| 2006-12-04 | (月) | 晴 |  | 8.4 | 11 | 11.2 | 6.8 | 5.4 | 7.8 | 7.85 | 35.2 | 35.2 |  | 125.6 |  | 103 | [5 empty] | 14.9 |  | 224 |  | 0.46 |  |  |  | 濁度 | 度 | 5.5 | 4.3
| 2006-12-05 | (火) | 晴 |  | 7 | 10.2 | 10.5 | 4.3 | 2.5 | 7.75 | 7.8 | 36.5 | 36.4 |  | 129 |  | 118 | [5 empty] | 16.7 |  | 238 |  | 0.47 |  |  |  | ｐH |  | 7.81 | 7.84
| 2006-12-06 | (水) | 晴 |  | 8.3 | 10 | 10.8 | 5.9 | 4.4 | 7.51 | 7.66 | [5 empty] | 118 | [7 empty] | 236 |  | 0.38 |  |  |  | 電気伝導率 | mS/m | 33.1 | 33.2
| 2006-12-07 | (木) | 曇 |  | 8.9 | 9.8 | 10.1 | 17.9 | 5.5 | 7.72 | 7.76 | 35.2 | 35.6 |  | 123.6 |  | 109 | [5 empty] | 16.7 |  | 227 |  | 0.42 | 190 |  |  | 酸消費量 | mg/l | 116.8 | 116.4
| 2006-12-08 | (金) | 曇 |  | 11.3 | 12 | 11.9 | 4 | 3 | 7.7 | 7.73 | 34.6 | 34.8 |  | 121 |  | 101 | [5 empty] | 16.3 |  | 239 |  | 0.27 |  |  |  | 全硬度 | mg/l | 99.3 | 97.2
| 2006-12-09 | (土) | 雨 | 13 | 7.8 | 11.9 | 12.2 | 5.6 | 5.1 | 7.53 | 7.68 | [19 empty] | ｶﾙｼｳﾑ硬度 | mg/l | 70.9 | 70.9
| 2006-12-10 | (日) | 曇 | 1 | 9 | 11.2 | 11.6 | 15.6 | 7.5 | 7.47 | 7.43 | [16 empty] | 2032 |  |  | ﾏｸﾞﾈｼｳﾑ硬度 | mg/l | 28.4 | 26.3
| 2006-12-11 | (月) | 晴 |  | 8.9 | 10.7 | 11.4 | 7.5 | 7.1 | 7.51 | 7.64 | [5 empty] | 109 | [7 empty] | 229 |  | 0.49 |  |  |  | 塩化物イオン | mg/l | 15.7 | 15.8
| 2006-12-12 | (火) | 曇 | 2 | 8.4 | 10.4 | 10.6 | 5.5 | 5.3 | 7.83 | 7.87 | 34.6 | 34.6 |  | 118.6 |  | 97.2 | [5 empty] | 16.9 |  | 230 |  | 0.4 |  |  |  | 全蒸発残留物 | mg/l | 224 | 216
| 2006-12-13 | (水) | 晴 | 3 | 8.5 | 11 | 11 | 5.5 | 4.3 | 7.81 | 7.84 | 33.1 | 33.2 | 116.8 | 116.4 | 99.3 | 97.2 | 70.9 | 70.9 | 28.4 | 26.3 | 15.7 | 15.8 | 224 | 216 | 0.47 | 0.4 |  |  |  | 全鉄 | mg/l | 0.47 | 0.4
| 2006-12-14 | (木) | 曇 | 10 | 9.8 | 12.2 | 12.4 | 6.6 | 5.7 | 7.8 | 7.83 | 33.5 | 33.1 |  | 113.6 |  | 101 | [5 empty] | 15.4 |  | 223 |  | 0.45 |  |  |  | COD | mg/l | 5.3 | 4.4
| 2006-12-15 | (金) | 曇 | 6 | 9.9 | 12.2 | 12.4 | 19 | 10.5 | 7.78 | 7.81 | 27.1 | 27.8 |  | 94 |  | 95.2 | [5 empty] | 13 |  | 200 |  | 0.62 | 2863 |  |  | BOD | mg/l | 1.6 | 1.4
| 2006-12-16 | (土) | 曇 |  | 11.7 | 11.6 | 12.1 | 13.8 | 10 | 7.45 | 7.48 | [16 empty] | 1695 |  |  | 溶存酸素 | mg/l | 9.3 | 9.2
| 2006-12-17 | (日) | 曇 | 0 | 13.9 | 12.2 | 12.5 | 8.8 | 7.8 | 7.47 | 7.62 | [19 empty] | 全マンガン | mg/l | 0.043 | 0.033
| 2006-12-18 | (月) | 晴 |  | 9.3 | 10.7 | 11 | 5.1 | 5.6 | 7.88 | 7.93 | 33.6 | 33.4 |  | 118 |  | 109 | [5 empty] | 14.5 |  | 220 |  | 0.43 |  |  |  | ｱﾝﾓﾆｳﾑｲｵﾝ | mg/l | 0.33 | 0.3
| 2006-12-19 | (火) | 曇 |  | 7.8 | 10.2 | 10.4 | 4.7 | 4.4 | 7.86 | 7.91 | 35.1 | 35.3 |  | 122.2 |  | 105 | [5 empty] | 17.5 |  | 248 |  | 0.37 |  |  |  | 全窒素 | mg/l | 1.28 | 1.13
| 2006-12-20 | (水) | 曇 |  | 8.6 | 9.8 | 10.4 | 4.7 | 4 | 7.54 | 7.75 | [5 empty] | 111 | [7 empty] | 237 |  | 0.34 |  |  |  | 全リン | mg/l | 0.167 | 0.165
| 2006-12-21 | (木) | 曇 |  | 9.5 | 11 | 10.9 | 2.6 | 2.7 | 7.9 | 7.91 | 36.1 | 36 |  | 125.4 |  | 99.3 | [5 empty] | 17 |  | 237 |  | 0.35 |  |  |  | リン酸イオン | mg/l
| 2006-12-22 | (金) | 曇 |  | 9.7 | 11.6 | 11.6 | 3 | 3.2 | 7.9 | 7.95 | 35.9 | 36 |  | 127.2 |  | 101 | [5 empty] | 17.6 |  | 237 |  | 0.34 |  |  |  | 硫酸イオン | mg/l | 22.6 | 21.8
| 2006-12-23 | (土) | 晴 |  | 6.7 | 10.2 | 11 | 3.4 | 3.5 | 7.51 | 7.74 | [19 empty] | シリカ | mg/l | 24.1 | 30.8
| 2006-12-24 | (日) | 晴 |  | 9.3 | 9.5 | 10.4 | 3.4 | 3.6 | 7.52 | 7.76 | [19 empty] | 色度 | 度 | 15 | 13
| 2006-12-25 | (月) | 曇 | 1 | 8.1 | 10 | 10.1 | 5.1 | 3.2 | 7.91 | 7.96 | 35.2 | 35.2 |  | 127 |  | 95.2 | [5 empty] | 15.2 |  | 243 |  | 0.34 |  |  |  | 懸濁物質 | mg/l | 7 | 5
| 2006-12-26 | (火) | 雨 | 170 | 7.1 | 10.5 | 10.4 | 8.5 | 6.4 | 7.86 | 7.92 | 35.7 | 35.4 |  | 126.8 |  | 97.2 | [5 empty] | 17.1 |  | 251 |  | 0.53 | 4178
| 2006-12-27 | (水) | 晴 | 32 | 13.5 | 11.6 | 11.4 | 276 | 3.3 | 7.45 | 6.95 | 11.3 | 12.9 | 29.4 | 22.8 |  | 36.5 |  |  |  |  | 8.5 | 14.5 |  | 83 |  | 0.2 | 14116
| 2006-12-28 | (木) | 晴 |  | 12.9 | 11 | 11.3 | 84 | 3.3 | 7.49 | 7.12 | 21.2 | 21.1 |  | 45.6 |  | 62.8 | [5 empty] | 17.5 |  | 137 |  | 0.11 | 11439
| 2006-12-29 | (金) | 晴 |  | 5.5 | 9.2 | 10 | 49.1 | 4 | 7.21 | 7.26 | [5 empty] | 81 | [7 empty] | 177 |  | 0.19 | 6440 |  |  | 備考
| 2006-12-30 | (土) | 晴 |  | 7.3 | 8.4 | 9.2 | 26.3 | 5.8 | 7.22 | 7.42 | [16 empty] | 3432
| 2006-12-31 | (日) | 晴 |  | 7.2 | 7.8 | 8.7 | 16.9 | 6.8 | 7.28 | 7.51 | [16 empty] | 2937
1月 | 2007-01-01 | (月) | 晴 |  | 4.3 | 8 | 8.7 | 13.1 | 9.8 | 7.25 | 7.58 | [16 empty] | 791 |  |  | 2007-01-10 | 気温 | 5.4 | ℃
| 2007-01-02 | (火) | 曇 | 0 | 6.3 | 9.3 | 9.7 | 12.5 | 10.1 | 7.26 | 7.65 | [19 empty] | 項目 | 単位 | 原水 | 配水
| 2007-01-03 | (水) | 曇 | 1 | 8.1 | 10.4 | 10.8 | 10 | 7.9 | 7.25 | 7.64 | [19 empty] | 水温 | ℃ | 8.6 | 8.9
| 2007-01-04 | (木) | 晴 |  | 6.6 | 10.2 | 10.3 | 8.5 | 8.1 | 7.79 | 7.8 | 35.4 | 35.3 |  | 112 |  | 107 | [5 empty] | 16.9 |  | 245 |  | 0.48 |  |  |  | 濁度 | 度 | 13.3 | 4.2
| 2007-01-05 | (金) | 晴 |  | 7 | 9 | 9.4 | 6.2 | 5.9 | 7.79 | 7.8 | 35.5 | 35.4 |  | 121.2 |  | 107 | [5 empty] | 15.9 |  | 222 |  | 0.41 |  |  |  | ｐH |  | 7.76 | 7.61
| 2007-01-06 | (土) | 雨 | 33 | 4.9 | 9.3 | 9.7 | 5.3 | 4.2 | 7.63 | 7.7 | [16 empty] | 5194 |  |  | 電気伝導率 | mS/m | 32 | 31.9
| 2007-01-07 | (日) | 晴 |  | 7.6 | 8.4 | 8.7 | 84.1 | 2.8 | 7.5 | 6.94 | [16 empty] | 9938 |  |  | 酸消費量 | mg/l | 107 | 103.4
| 2007-01-08 | (月) | 晴 |  | 7.8 | 8.3 | 8.8 | 32.8 | 7.8 | 7.57 | 7.29 | [16 empty] | 4970 |  |  | 全硬度 | mg/l | 101.3 | 93.2
| 2007-01-09 | (火) | 晴 |  | 7.9 | 8.1 | 8.4 | 14.5 | 3.7 | 7.72 | 7.57 | 30.1 | 29.8 |  | 90.2 |  | 93.2 | [5 empty] | 17.5 |  | 190 |  | 0.23 | 2528 |  |  | ｶﾙｼｳﾑ硬度 | mg/l | 79 | 64.8
| 2007-01-10 | (水) | 晴 |  | 5.4 | 8.6 | 8.9 | 13.3 | 4.2 | 7.76 | 7.61 | 32 | 31.9 | 107 | 103.4 | 101.3 | 93.2 | 79 | 64.8 | 22.3 | 28.4 | 15.5 | 17.9 | 230 | 205 | 1 | 0.3 | 1294 |  |  | ﾏｸﾞﾈｼｳﾑ硬度 | mg/l | 22.3 | 28.4
| 2007-01-11 | (木) | 晴 |  | 5.6 | 8.1 | 8.6 | 8.4 | 8 | 7.8 | 7.71 | 32.4 | 32.5 |  | 106.2 |  | 97.2 | [5 empty] | 16.2 |  | 210 |  | 0.45 | 1095 |  |  | 塩化物イオン | mg/l | 15.5 | 17.9
| 2007-01-12 | (金) | 晴 |  | 6 | 8.6 | 8.6 | 8.2 | 7.1 | 7.82 | 7.76 | 32.5 | 33.1 |  | 108.8 |  | 109 | [5 empty] | 17.8 |  | 209 |  | 0.5 | 634 |  |  | 全蒸発残留物 | mg/l | 230 | 205
| 2007-01-13 | (土) | 晴 |  | 3.5 | 8.6 | 9.3 | 10.9 | 9.9 | 7.73 | 7.66 | [16 empty] | 84 |  |  | 全鉄 | mg/l | 1 | 0.3
| 2007-01-14 | (日) | 晴 |  | 4.2 | 8.2 | 8.8 | 10.3 | 7.7 | 7.72 | 7.68 | [19 empty] | COD | mg/l | 3.6 | 3.1
| 2007-01-15 | (月) | 晴 |  | 7.3 | 7.6 | 8.4 | 8.4 | 6.9 | 7.77 | 7.74 | [5 empty] | 105 | [7 empty] | 239 |  | 0.41 |  |  |  | BOD | mg/l | 1.8 | 1.5
| 2007-01-16 | (火) | 晴 |  | 7.4 | 8.6 | 8.9 | 9.9 | 5.6 | 7.85 | 7.88 | 35.2 | 34.9 |  | 121.4 |  | 111 | [5 empty] | 16.2 |  | 245 |  | 0.37 |  |  |  | 溶存酸素 | mg/l | 9.5 | 9.6
| 2007-01-17 | (水) | 雨 | 2 | 7 | 9.4 | 9.3 | 7.8 | 4.8 | 7.74 | 7.72 | [5 empty] | 109 | [7 empty] | 232 |  | 0.36 |  |  |  | 全マンガン | mg/l | 0.07 | 0.05
| 2007-01-18 | (木) | 曇 |  | 7.4 | 9.9 | 9.8 | 4.5 | 3.3 | 7.85 | 7.89 | 35.5 | 34.8 |  | 120.2 |  | 105 | [5 empty] | 16.9 |  | 244 |  | 0.36 |  |  |  | ｱﾝﾓﾆｳﾑｲｵﾝ | mg/l | 0.49 | 0.48
| 2007-01-19 | (金) | 晴 |  | 7.1 | 9.2 | 9.6 | 6.6 | 5 | 7.72 | 7.7 | [5 empty] | 99.3 | [7 empty] | 234 |  | 0.36 |  |  |  | 全窒素 | mg/l | 1.51 | 1.28
| 2007-01-20 | (土) | 曇 | 1 | 5.3 | 8.7 | 8.9 | 5.3 | 4.6 | 7.74 | 7.75 | [19 empty] | 全リン | mg/l | 0.152 | 0.067
| 2007-01-21 | (日) | 曇 | 1 | 6.5 | 9 | 8.9 | 5.3 | 4.8 | 7.76 | 7.75 | [19 empty] | リン酸イオン | mg/l
| 2007-01-22 | (月) | 曇 | 7 | 5.8 | 9.8 | 9.8 | 8.4 | 6 | 7.73 | 7.74 | [5 empty] | 101 | [7 empty] | 238 |  | 0.39 | 698 |  |  | 硫酸イオン | mg/l | 25.9 | 24.5
| 2007-01-23 | (火) | 晴 |  | 8.2 | 8.5 | 9 | 8.1 | 8.5 | 7.76 | 7.65 | [5 empty] | 97.2 | [7 empty] | 227 |  | 0.47 |  |  |  | シリカ | mg/l | 34.3 | 32.9
| 2007-01-24 | (水) | 曇 |  | 6.6 | 9.1 | 9.2 | 4.1 | 3.5 | 7.92 | 7.95 | 34.8 | 34.7 | 120.4 | 121.4 |  | 97.2 |  |  |  |  | 16.6 | 16.9 |  | 240 |  | 0.28 |  |  |  | 色度 | 度 | 17 | 5
| 2007-01-25 | (木) | 晴 |  | 7.8 | 8.7 | 8.9 | 6.6 | 4.9 | 7.78 | 7.76 | [5 empty] | 101 | [7 empty] | 242 |  | 0.3 |  |  |  | 懸濁物質 | mg/l | 21 | 6
| 2007-01-26 | (金) | 曇 | 5 | 4.6 | 8.4 | 8.7 | 3.1 | 2.6 | 7.93 | 7.96 | 35.4 | 35.4 |  | 125 |  | 98.5 | [5 empty] | 17.5 |  | 241 |  | 0.28
| 2007-01-27 | (土) | 晴 |  | 10.5 | 9.8 | 9.9 | 11.3 | 7.1 | 7.7 | 7.68
| 2007-01-28 | (日) | 晴 |  | 8.5 | 9.7 | 9.9 | 8.1 | 7.3 | 7.72 | 7.72
| 2007-01-29 | (月) | 曇 |  | 6.6 | 10 | 10 | 5.6 | 5.6 | 7.87 | 7.76 | 34.6 | 34.9 |  | 118.2 |  | 92.6 | [5 empty] | 18.4 |  | 234 |  | 0.26 |  |  |  | 備考
| 2007-01-30 | (火) | 晴 |  | 7.9 | 8.9 | 9.3 | 5.3 | 5.3 | 7.77 | 7.68 | 35.4 | 35.7 |  | 121.2 |  | 94.6 | [5 empty] | 19.2 |  | 237 |  | 0.24
| 2007-01-31 | (水) | 晴 | 0 | 8.1 | 9.4 | 9.5 | 5.4 | 5.4 | 7.78 | 7.67 | 35.1 | 35.5 | 125.4 | 122.2 |  | 104 |  |  |  |  | 16.4 | 19.2 |  | 252 |  | 0.21
2月 | 2007-02-01 | (木) | 晴 |  | 9.4 | 9.6 | 9.9 | 5.8 | 5.8 | 7.79 | 7.66 | 35.2 | 35.6 |  | 121.8 |  | 104 | [5 empty] | 19.9 |  | 242 |  | 0.24 |  |  |  | 2007-02-14 | 気温 | 8.2 | ℃
| 2007-02-02 | (金) | 晴 |  | 6 | 8.2 | 8.7 | 4.4 | 4.4 | 7.8 | 7.64 | [5 empty] | 98.5 | [7 empty] | 237 |  | 0.22 |  |  |  | 項目 | 単位 | 原水 | 配水
| 2007-02-03 | (土) | 晴 |  | 6.1 | 7.6 | 8.1 | 3.8 | 3.8 | 7.8 | 7.69 | [19 empty] | 水温 | ℃ | 10.4 | 10.5
| 2007-02-04 | (日) | 晴 |  | 7.7 | 7.8 | 8.2 | 4.4 | 4.4 | 7.9 | 7.75 | [19 empty] | 濁度 | 度 | 4.5 | 4.5
| 2007-02-05 | (月) | 晴 |  | 4.1 | 8.3 | 8.7 | 4.7 | 4.7 | 7.84 | 7.75 | 35.8 | 36.3 |  | 128.6 |  | 101 | [5 empty] | 18.5 |  | 247 |  | 0.22 |  |  |  | ｐH |  | 7.84 | 7.61
| 2007-02-06 | (火) | 晴 |  | 9.8 | 10.2 | 10.2 | 3.8 | 3.8 | 7.83 | 7.76 | 36.8 | 36.8 |  | 128.4 |  | 98.5 | [5 empty] | 19.6 |  | 240 |  | 0.22 |  |  |  | 電気伝導率 | mS/m | 37 | 37.3
| 2007-02-07 | (水) | 曇 |  | 9.5 | 10.2 | 10.6 | 4 | 4 | 7.88 | 7.95 | 36.4 | 36.7 | 132 | 131.4 |  | 108 |  |  |  |  | 17.6 | 18 |  | 237 |  | 0.3 |  |  |  | 酸消費量 | mg/l | 133 | 125.6
| 2007-02-08 | (木) | 晴 |  | 8.4 | 9.3 | 9.6 | 3.3 | 3.3 | 7.87 | 7.97 | 36.5 | 36.7 |  | 130.2 |  | 101 | [5 empty] | 17.7 |  | 250 |  | 0.32 |  |  |  | 全硬度 | mg/l | 98.5 | 98.5
| 2007-02-09 | (金) | 曇 | 0 | 8.4 | 10.2 | 10.4 | 4.2 | 4.2 | 7.85 | 7.77 | 37 | 37.1 |  | 129.4 |  | 98.5 | [5 empty] | 20 |  | 235 |  | 0.17 |  |  |  | ｶﾙｼｳﾑ硬度 | mg/l | 74.9 | 74.9
| 2007-02-10 | (土) | 曇 |  | 9.9 | 11.4 | 11.1 | 4.4 | 4.4 | 7.78 | 7.43 | [19 empty] | ﾏｸﾞﾈｼｳﾑ硬度 | mg/l | 23.6 | 23.6
| 2007-02-11 | (日) | 晴 | 1 | 9.2 | 11.4 | 11.8 | 5.9 | 5.9 | 7.77 | 7.45 | [19 empty] | 塩化物イオン | mg/l | 17.8 | 22.7
| 2007-02-12 | (月) | 晴 |  | 6.5 | 9.7 | 10.2 | 5.3 | 5.3 | 7.76 | 7.45 | [19 empty] | 全蒸発残留物 | mg/l | 236 | 230
| 2007-02-13 | (火) | 晴 |  | 7.7 | 9.8 | 10.3 | 8.3 | 8.3 | 7.83 | 7.59 | 37 | 37.3 |  | 123.4 |  | 108 | [5 empty] | 23.5 |  | 229 |  | 0.11 |  |  |  | 全鉄 | mg/l | 0.34 | 0.08
| 2007-02-14 | (水) | 雨 | 15 | 8.2 | 10.4 | 10.5 | 4.5 | 4.5 | 7.84 | 7.61 | 37 | 37.3 | 133 | 125.6 | 98.5 | 98.5 | 74.9 | 74.9 | 23.6 | 23.6 | 17.8 | 22.7 | 236 | 230 | 0.34 | 0.08 |  |  |  | COD | mg/l | 3.8 | 2.6
| 2007-02-15 | (木) | 晴 |  | 11.5 | 12.1 | 12.6 | 17.7 | 2 | 7.69 | 7.4 | 33.3 | 32.5 |  | 91.8 |  | 80.8 | [5 empty] | 26.6 |  | 201 |  | 0.06 | 3049 |  |  | BOD | mg/l | 1.9 | 1.1
| 2007-02-16 | (金) | 晴 |  | 6.9 | 9.7 | 10.1 | 18.4 | 1.4 | 7.72 | 7.38 | [5 empty] | 96.5 | [7 empty] | 212 |  | 0.26 | 482 |  |  | 溶存酸素 | mg/l | 9.8 | 8.9
| 2007-02-17 | (土) | 曇 | 2 | 6.4 | 9.4 | 9.8 | 5 | 2.3 | 7.76 | 7.53 | [19 empty] | 全マンガン | mg/l | 0.046 | 0.038
| 2007-02-18 | (日) | 雨 | 31 | 6.2 | 9.9 | 10.2 | 9.7 | 4.3 | 7.7 | 7.74 | [16 empty] | 3839 |  |  | ｱﾝﾓﾆｳﾑｲｵﾝ | mg/l | 0.35 | 0.29
| 2007-02-19 | (月) | 曇 |  | 7.7 | 9 | 8.9 | 17.7 | 3.7 | 7.69 | 7.52 | 28.1 | 28.4 |  | 86.6 |  | 84.7 | [5 empty] | 16.5 |  | 185 |  | 0.23 | 6020 |  |  | 全窒素 | mg/l | 1.74 | 1.47
| 2007-02-20 | (火) | 曇 | 2 | 7.1 | 9.9 | 9.9 | 24.7 | 3.5 | 7.63 | 7.35 | [5 empty] | 92.6 | [7 empty] | 209 |  | 0.15 | 3152 |  |  | 全リン | mg/l | 0.18 | 0.042
| 2007-02-21 | (水) | 晴 |  | 8.3 | 10 | 9.9 | 14.1 | 7.6 | 7.66 | 7.59 | [5 empty] | 98.5 | [7 empty] | 227 |  | 0.5 | 808 |  |  | リン酸イオン | mg/l
| 2007-02-22 | (木) | 晴 |  | 9.1 | 10.3 | 10.8 | 9.1 | 6.4 | 7.67 | 7.71 | [5 empty] | 96.5 | [7 empty] | 243 |  | 0.43 |  |  |  | 硫酸イオン | mg/l | 24.7 | 24.4
| 2007-02-23 | (金) | 曇 | 17 | 11.4 | 11.6 | 11.7 | 6.9 | 4.8 | 7.86 | 7.89 | 35.9 | 35.8 |  | 124.4 |  | 98.5 | [5 empty] | 17.9 |  | 228 |  | 0.35 | 1824 |  |  | シリカ | mg/l | 36.9 | 33.4
| 2007-02-24 | (土) | 晴 |  | 6.7 | 9.3 | 10 | 28.8 | 6.7 | 7.76 | 7.48 | [16 empty] | 4302 |  |  | 色度 | 度 | 15 | 5
| 2007-02-25 | (日) | 晴 |  | 2.4 | 7.8 | 8.3 | 15 | 10.8 | 7.7 | 7.74 | [16 empty] | 678 |  |  | 懸濁物質 | mg/l | 6 | 3
| 2007-02-26 | (月) | 晴 |  | 5.2 | 8 | 8.4 | 7 | 6.8 | 7.9 | 7.88 | 33.7 | 33.6 |  | 118.4 |  | 92.6 | [5 empty] | 15.6 |  | 225 |  | 0.5 | 831
| 2007-02-27 | (火) | 晴 |  | 6.8 | 8.7 | 9.2 | 37.6 | 3.9 | 7.81 | 7.65 | 35.2 | 35.3 |  | 118 |  | 96.5 | [5 empty] | 20.7 |  | 222 |  | 0.3 | 3376
| 2007-02-28 | (木) | 晴 | 0 | 9.9 | 11.1 | 11.4 | 8.9 | 8.5 | 7.86 | 7.9 | 35.7 | 35.3 | 125 | 124.2 |  | 98.5 |  |  |  |  | 17.8 | 17.7 |  | 239 |  | 0.63
3月 | 2007-03-01 | (金) | 晴 |  | 7.7 | 9.1 | 10 | 6.3 | 5.5 | 7.97 | 8.01 | 37.1 | 36.9 |  | 132 |  | 101 | [5 empty] | 17.3 |  | 241 |  | 0.41 |  |  |  | 2007-03-14 | 気温 | 7.4 | ℃
| 2007-03-02 | (土) | 晴 |  | 8.1 | 10.1 | 10.8 | 6.1 | 3 | 7.95 | 7.99 | 37.1 | 36.6 |  | 132.8 |  | 104 | [5 empty] | 16.3 |  | 249 |  | 0.35 |  |  |  | 項目 | 単位 | 原水 | 配水
| 2007-03-03 | (日) | 曇 |  | 10 | 11.2 | 11.4 | 9.1 | 5.5 | 7.77 | 7.81 | [19 empty] | 水温 | ℃ | 9.6 | 10.4
| 2007-03-04 | (月) | 晴 |  | 13.1 | 12 | 12.4 | 9.1 | 7 | 7.75 | 7.78 | [19 empty] | 濁度 | 度 | 8.8 | 7.8
| 2007-03-05 | (火) | 曇 | 20 | 17.6 | 13.6 | 14 | 8.1 | 7.7 | 7.91 | 7.98 | 38.5 | 38.6 |  | 140 |  | 102 | [5 empty] | 18.8 |  | 274 |  | 0.48 |  |  |  | ｐH |  | 7.86 | 7.87
| 2007-03-06 | (水) | 曇 | 2 | 13.7 | 14.8 | 15.1 | 12.9 | 8.9 | 7.69 | 7.66 | 30.2 | 29.4 |  | 92.4 |  | 74.9 | [5 empty] | 19.5 |  | 208 |  | 0.45 | 1468 |  |  | 電気伝導率 | mS/m | 34.6 | 34.7
| 2007-03-07 | (木) | 曇 |  | 6.3 | 12.4 | 13.2 | 9.7 | 9 | 7.72 | 7.74 | 34.2 | 34.9 | 118 | 118.6 |  | 96.5 |  |  |  |  | 17.9 | 18.9 |  | 233 |  | 0.55 | 113 |  |  | 酸消費量 | mg/l | 122.8 | 120.4
| 2007-03-08 | (金) | 晴 |  | 7.3 | 11.2 | 12 | 5.2 | 4.4 | 7.82 | 7.87 | 36 | 36 |  | 128.8 |  | 98.5 | [5 empty] | 17.5 |  | 242 |  | 0.36 |  |  |  | 全硬度 | mg/l | 110 | 101
| 2007-03-09 | (土) | 曇 |  | 7.3 | 10.5 | 11.1 | 8.1 | 7.6 | 7.77 | 7.86 | [5 empty] | 101 | [7 empty] | 269 |  | 0.83 |  |  |  | ｶﾙｼｳﾑ硬度 | mg/l | 87.7 | 69
| 2007-03-10 | (日) | 晴 |  | 8.1 | 10.1 | 10.3 | 5.9 | 4.4 | 7.76 | 7.85 | [19 empty] | ﾏｸﾞﾈｼｳﾑ硬度 | mg/l | 22.3 | 32
| 2007-03-11 | (月) | 雨 | 17 | 8.2 | 11.7 | 11.8 | 8.1 | 5.1 | 7.72 | 7.81 | [16 empty] | 3276 |  |  | 塩化物イオン | mg/l | 17.6 | 16.8
| 2007-03-12 | (火) | 晴 |  | 8.4 | 9.4 | 9.8 | 45.9 | 3.5 | 7.67 | 7.33 | 27.9 | 29.2 |  | 83 |  | 82.7 | [5 empty] | 13.7 |  | 184 |  | 0.21 | 9035 |  |  | 全蒸発残留物 | mg/l | 236 | 220
| 2007-03-13 | (水) | 晴 |  | 7.9 | 9.6 | 10.2 | 49 | 3.2 | 7.69 | 7.46 | 32.4 | 31.9 |  | 98.4 |  | 86.7 | [5 empty] | 19.7 |  | 220 |  | 0.35 | 5292 |  |  | 全鉄 | mg/l | 0.55 | 0.53
| 2007-03-14 | (木) | 晴 |  | 7.4 | 9.6 | 10.4 | 8.8 | 7.8 | 7.86 | 7.87 | 34.6 | 34.7 | 122.8 | 120.4 | 110 | 101 | 87.7 | 69 | 22.3 | 32 | 17.6 | 16.8 | 236 | 220 | 0.55 | 0.53 |  |  |  | COD | mg/l | 4.5 | 4.2
| 2007-03-15 | (金) | 晴 |  | 8.3 | 10.3 | 10.8 | 7.5 | 4.7 | 7.75 | 7.83 | [5 empty] | 98.5 | [7 empty] | 242 |  | 0.47 |  |  |  | BOD | mg/l | 2.3 | 2
| 2007-03-16 | (土) | 曇 |  | 6.2 | 10.7 | 10.8 | 6.3 | 3.8 | 7.75 | 7.85 | [5 empty] | 104 | [7 empty] | 245 |  | 0.43 |  |  |  | 溶存酸素 | mg/l | 9.5 | 9.5
| 2007-03-17 | (日) | 曇 |  | 5.3 | 9.9 | 10.3 | 5.6 | 4 | 7.75 | 7.85 | [19 empty] | 全マンガン | mg/l | 0.07 | 0.061
| 2007-03-18 | (月) | 晴 |  | 5.3 | 8.4 | 9 | 7.2 | 5.6 | 7.8 | 7.83 | [19 empty] | ｱﾝﾓﾆｳﾑｲｵﾝ | mg/l | 0.45 | 0.6
| 2007-03-19 | (火) | 曇 |  | 6.4 | 9 | 9.8 | 7 | 7.2 | 7.89 | 7.96 | 35.4 | 35.6 |  | 125.4 |  | 96.5 | [5 empty] | 15.9 |  | 250 |  | 0.45 |  |  |  | 全窒素 | mg/l | 1.51 | 1.24
| 2007-03-20 | (水) | 晴 |  | 7.3 | 10 | 10.3 | 8.1 | 4.7 | 7.91 | 7.96 | 36.4 | 36.2 | 129 | 128.2 |  | 98.5 |  |  |  |  | 18 | 17.7 |  | 226 |  | 0.39 |  |  |  | 全リン | mg/l | 0.209 | 0.188
| 2007-03-21 | (木) | 曇 |  | 7.2 | 10.8 | 11.5 | 7.2 | 4.7 | 7.74 | 7.84 | [19 empty] | リン酸イオン | mg/l
| 2007-03-22 | (金) | 曇 |  | 9.7 | 11.6 | 12.3 | 7.7 | 6.7 | 7.9 | 8.01 | 36.7 | 36.5 |  | 130 |  | 101 | [5 empty] | 18.2 |  | 247 |  | 0.44 |  |  |  | 硫酸イオン | mg/l | 22.8 | 21.5
| 2007-03-23 | (土) | 晴 |  | 11.4 | 12 | 12.9 | 8 | 6 | 7.9 | 8.02 | 36.5 | 36.2 |  | 130 |  | 95 | [5 empty] | 17.5 |  | 241 |  | 0.47 |  |  |  | シリカ | mg/l | 16.9 | 15.6
| 2007-03-24 | (日) | 晴 | 2 | 11.6 | 12.6 | 13.1 | 9.4 | 4.8 | 7.73 | 7.84 | [19 empty] | 色度 | 度 | 17 | 16
| 2007-03-25 | (月) | 雨 | 19 | 17.7 | 14.2 | 13.9 | 12.2 | 8.1 | 7.7 | 7.72 | [16 empty] | 1499 |  |  | 懸濁物質 | mg/l | 14 | 9
| 2007-03-26 | (火) | 曇 |  | 14.1 | 13.1 | 13.6 | 18.5 | 6.6 | 7.76 | 7.55 | 24.8 | 28 |  | 80.6 |  | 75.2 | [5 empty] | 17.9 |  | 181 |  | 0.36 | 3878
| 2007-03-27 | (水) | 曇 | 0 | 11.9 | 13.3 | 14 | 8.8 | 7.9 | 7.67 | 7.64 | 30 | 29 |  | 92.2 |  | 81.2 | [5 empty] | 16.7 |  | 243 |  | 0.45 | 317
| 2007-03-28 | (木) | 晴 |  | 14.4 | 13.6 | 13.6 | 8.2 | 6 | 7.75 | 7.8 | 34.5 | 33.5 | 119.4 | 116.8 |  | 93.1 |  |  |  |  | 18 | 17 |  | 215 |  | 0.47
| 2007-03-29 | (金) | 晴 |  | 18.3 | 14.9 | 15.7 | 8.9 | 5 | 7.78 | 7.82 | 36.5 | 36.1 |  | 126.2 |  | 97 | [5 empty] | 18.7 |  | 238 |  | 0.47 | 100 |  |  | 備考
| 2007-03-30 | (土) | 雨 | 11 | 11.2 | 15.6 | 16.4 | 6.7 | 5.6 | 7.79 | 7.86 | 36.4 | 37 |  | 130.6 |  | 103 | [5 empty] | 18.3 |  | 240 |  | 0.48 | 670
| 2007-03-31 | (日) | 雲 | 1 | 11.5 | 13.8 | 14.3 | 12.8 | 7.2 | 7.65 | 7.7
年間 | 最高 |  |  | 170 | 30.7 | 25.2 | 25.7 | 276 | 13 | 7.97 | 8.02 | 40.5 | 40.5 | 146.8 | 150.2 | 110 | 118 | 87.7 | 74.9 | 38 | 42.7 | 21.4 | 26.6 | 326 | 277 | 6.38 | 0.96 | 14343 | 1920 | 11470
| 最低 |  |  | 0 | 2.4 | 7.6 | 8.1 | 2.6 | 1.4 | 6.96 | 6.73 | 11.3 | 12.9 | 29.4 | 22.8 | 56 | 36.5 | 29.6 | 48 | 15.8 | 13.7 | 6.5 | 12.9 | 224 | 83 | 0.34 | 0.06 | 68 | 0 | 778
| 平均 |  |  |  | 16.4545 | 15.9836 | 16.3198 | 21.2104 | 6.3049 | 7.6359 | 7.6167 | 32.3135 | 32.6039 | 109.1333 | 108.1469 | 93.7 | 94.0155 | 69 | 66.7083 | 24.7 | 25.825 | 16.94 | 18.199 | 258.9091 | 228.4245 | 1.5836 | 0.38514 | 3616.1481 | 202.2389 | 6060.3077
| 合計 |  |  | 1612 | [23 empty] | 781088 | 22853
| 降雨日数 |  | 111

## 空港南部・横芝給水場
| 平成 | 18 | 年度
| 空港南部給水場 |  |  | 横芝給水場
項目 | 水温 | 濁度 | pＨ | 水温 | 濁度 | pＨ
| ℃ | （度） |  | ℃ | （度）
2006-04-01 | 14.5 | 0.3 | 8.3 | 15 | 0.1 | 7.5
2006-04-02 | 14.8 | 0.3 | 8.3 | 14.9 | 0.1 | 7.5
2006-04-03 | 14.7 | 0.3 | 8.3 | 15.2 | 0.1 | 7.4
2006-04-04 | 14.8 | 0.3 | 8.3 | 15.3 | 0.051 | 7.5
2006-04-05 | 15.1 | 0.4 | 8.3 | 15.1 | 0.05 | 7.4
2006-04-06 | 14.8 | 0.3 | 8.3 | 15.2 | 0.07 | 7.4
2006-04-07 | 14.7 | 0.4 | 8.3 | 15.1 | 0.066 | 7.4
2006-04-08 | 14.3 | 0.4 | 8.3 | 15.1 | 0.067 | 7.4
2006-04-09 | 14.3 | 0.5 | 8.3 | 15.2 | 0.06 | 7.5
2006-04-10 | 14.4 | 0.4 | 8.3 | 15.2 | 0.055 | 7.4
2006-04-11 | 14.2 | 0.4 | 8.3 | 15.2 | 0.064 | 7.5
2006-04-12 | 14.4 | 0.4 | 8.3 | 15.3 | 0.06 | 7.5
2006-04-13 | 14.4 | 0.3 | 8.3 | 15.4 | 0.066 | 7.5
2006-04-14 | 14.2 | 0.4 | 8.3 | 15.3 | 0.055 | 7.5
2006-04-15 | 14.2 | 0.3 | 8.3 | 15.2 | 0.062 | 7.4
2006-04-16 | 14.4 | 0.4 | 8.3 | 15.1 | 0.057 | 7.5
2006-04-17 | 14.5 | 0.4 | 8.3 | 15.3 | 0.066 | 7.4
2006-04-18 | 14.5 | 0.4 | 8.3 | 15.5 | 0.065 | 7.4
2006-04-19 | 14.7 | 0.4 | 8.3 | 15.5 | 0.075 | 7.4
2006-04-20 | 15.2 | 0.4 | 8.3 | 15.4 | 0.081 | 7.3
2006-04-21 | 15.1 | 0.4 | 8.3 | 15.3 | 0.071 | 7.3
2006-04-22 | 15.2 | 0.4 | 8.2 | 15.4 | 0.078 | 7.4
2006-04-23 | 15.3 | 0.4 | 8.3 | 15.5 | 0.07 | 7.4
2006-04-24 | 15.2 | 0.4 | 8.3 | 15.5 | 0.081 | 7.4
2006-04-25 | 15.1 | 0.4 | 8.2 | 15.3 | 0.071 | 7.3
2006-04-26 | 15.1 | 0.4 | 8.2 | 15.3 | 0.072 | 7.4
2006-04-27 | 15 | 0.4 | 8.2 | 15.2 | 0.081 | 7.4
2006-04-28 | 15.2 | 0.4 | 8.2 | 15.4 | 0.081 | 7.4
2006-04-29 | 15.2 | 0.5 | 8.3 | 15.5 | 0.087 | 7.4
2006-04-30 | 15.4 | 0.4 | 8.3 | 15.6 | 0.09 | 7.3
2006-05-01 | 15.6 | 0.4 | 8.2 | 15.7 | 0.088 | 7.4
2006-05-02 | 15.4 | 0.4 | 8.2 | 15.6 | 0.08 | 7.4
2006-05-03 | 15.4 | 0.4 | 8.2 | 15.5 | 0.086 | 7.3
2006-05-04 | 15.5 | 0.4 | 8.2 | 15.6 | 0.091 | 7.4
2006-05-05 | 15.6 | 0.4 | 8.2 | 15.9 | 0.108 | 7.3
2006-05-06 | 15.6 | 0.4 | 8.2 | 15.8 | 0.1 | 7.4
2006-05-07 | 15.6 | 0.4 | 8.2 | 16 | 0.101 | 7.5
2006-05-08 | 15.6 | 0.4 | 8.2 | 15.8 | 0.095 | 7.4
2006-05-09 | 15.5 | 0.4 | 8.2 | 15.5 | 0.096 | 7.3
2006-05-10 | 15.5 | 0.4 | 8.2 | 15.6 | 0.094 | 7.4
2006-05-11 | 15.6 | 0.4 | 8.2 | 15.7 | 0.107 | 7.4
2006-05-12 | 15.5 | 0.4 | 8.2 | 15.5 | 0.098 | 7.4
2006-05-13 | 15.5 | 0.4 | 8.2 | 15.5 | 0.089 | 7.4
2006-05-14 | 15.4 | 0.4 | 8.2 | 15.5 | 0.088 | 7.3
2006-05-15 | 15.5 | 0.4 | 8.2 | 15.7 | 0.084 | 7.4
2006-05-16 | 15.7 | 0.6 | 8.3 | 15.5 | 0.087 | 7.3
2006-05-17 | 15.7 | 0.6 | 8.3 | 15.5 | 0.079 | 7.4
2006-05-18 | 15.7 | 0.5 | 8.3 | 15.5 | 0.082 | 7.3
2006-05-19 | 15.8 | 0.5 | 8.3 | 15.6 | 0.092 | 7.4
2006-05-20 | 16 | 0.5 | 8.2 | 15.8 | 0.09 | 7.4
2006-05-21 | 16 | 0.5 | 8.2 | 16.3 | 0.078 | 7.4
2006-05-22 | 16.1 | 0.5 | 8.3 | 15.9 | 0.088 | 7.3
2006-05-23 | 16 | 0.5 | 8.3 | 16 | 0.101 | 7.3
2006-05-24 | 16.2 | 0.6 | 8.2 | 15.6 | 0.086 | 7.2
2006-05-25 | 15.6 | 0.5 | 8.2 | 15.7 | 0.081 | 7.3
2006-05-26 | 15.8 | 0.5 | 8.2 | 15.8 | 0.094 | 7.4
2006-05-27 | 15.8 | 0.5 | 8.2 | 15.8 | 0.089 | 7.3
2006-05-28 | 15.8 | 0.5 | 8.2 | 16.1 | 0.077 | 7.5
2006-05-29 | 15.9 | 0.5 | 8.2 | 15.7 | 0.084 | 7.4
2006-05-30 | 15.9 | 0.5 | 8.2 | 15.9 | 0.085 | 7.4
2006-05-31 | 16 | 0.5 | 8.2 | 16.2 | 0.069 | 7.4
2006-06-01 | 16 | 0.5 | 8.2 | 16.3 | 0.074 | 7.3
2006-06-02 | 16 | 0.5 | 8.2 | 16 | 0.086 | 7.3
2006-06-03 | 16 | 0.5 | 8.2 | 16 | 0.081 | 7.4
2006-06-04 | 15.9 | 0.5 | 8.2 | 16.3 | 0.084 | 7.4
2006-06-05 | 16 | 0.5 | 8.1 | 16 | 0.096 | 7.4
2006-06-06 | 16 | 0.5 | 8.1 | 15.9 | 0.094 | 7.4
2006-06-07 | 16 | 0.5 | 8.1 | 16 | 0.097 | 7.3
2006-06-08 | 16.4 | 0.5 | 8.1 | 15.8 | 0.072 | 7.4
2006-06-09 | 16.4 | 0.5 | 8 | 15.8 | 0.076 | 7.4
2006-06-10 | 16.5 | 0.5 | 8 | 16 | 0.089 | 7.4
2006-06-11 | 16.4 | 0.5 | 8.1 | 16.1 | 0.091 | 7.5
2006-06-12 | 16.5 | 0.5 | 8 | 16 | 0.096 | 7.4
2006-06-13 | 16.4 | 0.5 | 8.1 | 15.8 | 0.091 | 7.3
2006-06-14 | 16.5 | 0.5 | 8 | 15.9 | 0.089 | 7.3
2006-06-15 | 16.5 | 0.5 | 8.1 | 15.9 | 0.089 | 7.3
2006-06-16 | 16.6 | 0.5 | 8.1 | 15.7 | 0.084 | 7.5
2006-06-17 | 16.8 | 0.5 | 8.1 | 16 | 0.09 | 7.4
2006-06-18 | 16.6 | 0.5 | 8.1 | 16.4 | 0.093 | 7.5
2006-06-19 | 16.7 | 0.5 | 8.1 | 16.1 | 0.095 | 7.4
2006-06-20 | 16.7 | 0.5 | 8.1 | 15.9 | 0.095 | 7.4
2006-06-21 | 16.8 | 0.5 | 8 | 15.8 | 0.084 | 7.5
2006-06-22 | 16.6 | 0.5 | 8.1 | 15.9 | 0.08 | 7.5
2006-06-23 | 16.3 | 0.5 | 8.1 | 15.9 | 0.091 | 7.5
2006-06-24 | 16.2 | 0.5 | 8.1 | 16.1 | 0.092 | 7.5
2006-06-25 | 16.2 | 0.5 | 8.1 | 16.3 | 0.088 | 7.5
2006-06-26 | 16.1 | 0.5 | 8.1 | 16 | 0.094 | 7.4
2006-06-27 | 16.2 | 0.5 | 8.1 | 15.9 | 0.082 | 7.4
2006-06-28 | 16.3 | 0.5 | 8.1 | 16.2 | 0.101 | 7.3
2006-06-29 | 16.9 | 0.5 | 8.1 | 16.2 | 0.105 | 7.4
2006-06-30 | 17.1 | 0.5 | 8 | 16.2 | 0.089 | 7.5
2006-07-01 | 17.1 | 0.5 | 8.1 | 16.3 | 0.094 | 7.5 | 多 項 目 試 験 結 果
2006-07-02 | 17.1 | 0.5 | 8.1 | 16.7 | 0.102 | 7.4
2006-07-03 | 17.3 | 0.5 | 8.1 | 16.4 | 0.099 | 7.4 | 実施日時 | 2006-07-07 | 空港南部給水場 | 横芝給水場
2006-07-04 | 17.1 | 0.5 | 8.1 | 16.2 | 0.078 | 7.4 | 水温 | （℃） | 18.9 | 17.2
2006-07-05 | 17.2 | 0.5 | 8.1 | 16.2 | 0.09 | 7.5 | 濁度 | （度） | 0.1 | 0.1
2006-07-06 | 16.4 | 0.5 | 8.1 | 16.1 | 0.092 | 7.3 | ｐH |  | 8.2 | 7.7
2006-07-07 | 16.4 | 0.5 | 8.1 | 15.9 | 0.084 | 7.3 | 電気伝導率 | (ms/m) | 14.2 | 15.9
2006-07-08 | 16.6 | 0.5 | 8.1 | 16.2 | 0.091 | 7.4 | 酸消費量 | (mg/ℓ) | 54.4 | 40.8
2006-07-09 | 16.6 | 0.5 | 8.1 | 16.6 | 0.097 | 7.6 | 全硬度 | (mg/ℓ) | 57.7 | 55.1
2006-07-10 | 16.4 | 0.5 | 8 | 15.9 | 0.089 | 7.4 | ｶﾙｼｳﾑ硬度 | (mg/ℓ) | 43.3 | 33.6
2006-07-11 | 16.5 | 0.5 | 8.1 | 16.4 | 0.106 | 7.5 | ﾏｸﾞﾈｼｳﾑ硬度 | (mg/ℓ) | 14.4 | 21.5
2006-07-12 | 16.5 | 0.5 | 8.1 | 15.9 | 0.084 | 7.4 | 塩化物ｲｵﾝ | (mg/ℓ) | 6 | 11.9
2006-07-13 | 16.6 | 0.5 | 8.1 | 16.5 | 0.084 | 7.5 | 全蒸発残留物 | (mg/ℓ) | 131 | 165
2006-07-14 | 16.8 | 0.5 | 8.1 | 16.3 | 0.122 | 7.4 | 全鉄 | (mg/ℓ) | 0.02 | 0.11
2006-07-15 | 17.1 | 0.5 | 8 | 16.5 | 0.12 | 7.5 | ＣＯＤ | (mg/ℓ) | 0 | 0
2006-07-16 | 17.2 | 0.5 | 8.1 | 17.2 | 0.102 | 7.5 | ＢＯＤ | (mg/ℓ)
2006-07-17 | 16.7 | 0.5 | 8 | 16.9 | 0.102 | 7.5 | 溶存酸素 | (mg/ℓ) | 7.8 | 7.5
2006-07-18 | 16.7 | 0.5 | 8.1 | 16.3 | 0.097 | 7.5 | マンガン | (mg/ℓ) | 0.07 | 0.02
2006-07-19 | 16.5 | 0.5 | 8.1 | 15.9 | 0.095 | 7.5 | ｱﾝﾓﾆｳﾑｲｵﾝ | (mg/ℓ)
2006-07-20 | 16.3 | 0.6 | 8 | 16.2 | 0.084 | 7.5 | 亜硝酸ｲｵﾝ | (mg/ℓ) | 0 | 0
2006-07-21 | 16.7 | 0.4 | 8.4 | 15.9 | 0.107 | 7.4 | 硝酸ｲｵﾝ | (mg/ℓ) | 0 | 17.9
2006-07-22 | 16.5 | 0.4 | 8.3 | 16 | 0.1 | 7.4 | 全窒素 | (mg/ℓ) | 0.06 | 4.09
2006-07-23 | 16.4 | 0.4 | 8.3 | 16.2 | 0.094 | 7.5 | 全リン | (mg/ℓ) | 0.079 | 0.086
2006-07-24 | 16.6 | 0.4 | 8.4 | 16.2 | 0.101 | 7.4 | リン酸ｲｵﾝ | (mg/ℓ)
2006-07-25 | 16.3 | 0.4 | 8.3 | 16 | 0.094 | 7.5 | 硫酸ｲｵﾝ | (mg/ℓ) | 10.9 | 8.1
2006-07-26 | 16.4 | 0.4 | 8.3 | 16.5 | 0.102 | 7.4 | シリカ | (mg/ℓ) | 47 | 53.3
2006-07-27 | 17.6 | 0.6 | 8.4 | 16.4 | 0.103 | 7.4 | 色度 | （度） | 1 | 1
2006-07-28 | 17.6 | 0.7 | 8.3 | 16.2 | 0.094 | 7.4 | 懸濁物質 | (mg/ℓ)
2006-07-29 | 17.7 | 0.6 | 8.3 | 16.6 | 0.099 | 8.7
2006-07-30 | 17.6 | 0.6 | 8.2 | 16.9 | 0.087 | 9
2006-07-31 | 17.3427 | 0.53902 | 8.2777 | 16.2957 | 0.098646 | 8.7849
2006-08-01 | 17.5 | 0.5 | 8.2 | 16 | 0.092 | 8.6
2006-08-02 | 17.6 | 0.5 | 8.2 | 16.2 | 0.101 | 8
2006-08-03 | 17.7 | 0.5 | 8.3 | 15.9 | 0.093 | 7.7
2006-08-04 | 17.8 | 0.5 | 8.3 | 16.2 | 0.08 | 7.9
2006-08-05 | 18.3 | 0.5 | 8.3 | 16.3 | 0.094 | 7.8
2006-08-06 | 18.6 | 0.5 | 8.3 | 16.4 | 0.105 | 7.7
2006-08-07 | 18.3 | 0.5 | 8.3 | 16.6 | 0.095 | 7.8
2006-08-08 | 18 | 0.5 | 8.3 | 16.4 | 0.099 | 7.5
2006-08-09 | 18 | 0.5 | 8.3 | 16.2 | 0.104 | 7.6
2006-08-10 | 16.9 | 0.5 | 8.4 | 16 | 0.091 | 7.6
2006-08-11 | 17.1 | 0.5 | 8.4 | 16.5 | 0.095 | 7.6
2006-08-12 | 17.4 | 0.5 | 8.4 | 16.3 | 0.09 | 7.6
2006-08-13 | 16.9 | 0.5 | 8.3 | 16.9 | 0.091 | 7.6
2006-08-14 | 17.2 | 0.5 | 8.3 | 16.1 | 0.083 | 7.5
2006-08-15 | 17.2 | 0.5 | 8.3 | 16.5 | 0.091 | 7.7
2006-08-16 | 17.6 | 0.5 | 8.3 | 16.3 | 0.09 | 7.7
2006-08-17 | 17.2 | 0.5 | 8.3 | 16 | 0.08 | 7.7
2006-08-18 | 17 | 0.5 | 8.4 | 16.4 | 0.08 | 7.7
2006-08-19 | 17.3 | 0.5 | 8.4 | 16.7 | 0.087 | 7.7
2006-08-20 | 17.3 | 0.5 | 8.4 | 17.8 | 0.096 | 7.7
2006-08-21 | 17.6 | 0.5 | 8.4 | 16.1 | 0.083 | 7.7
2006-08-22 | 19.3 | 0.5 | 8.3 | 16.6 | 0.095 | 7.6
2006-08-23 | 17.6 | 0.5 | 8.3 | 16.2 | 0.101 | 7.7
2006-08-24 | 17.3 | 0.5 | 8.3 | 15.9 | 0.099 | 7.6
2006-08-25 | 17.3 | 0.5 | 8.3 | 16.3 | 0.106 | 7.6
2006-08-26 | 17.7 | 0.5 | 8.3 | 16.4 | 0.109 | 7.6
2006-08-27 | 17.3 | 0.5 | 8.3 | 16.7 | 0.119 | 7.6
2006-08-28 | 18.3 | 0.5 | 8.2 | 16.6 | 0.113 | 7.6
2006-08-29 | 18.1 | 0.5 | 8.2 | 16 | 0.097 | 7.6
2006-08-30 | 18.2 | 0.5 | 8.2 | 16.2 | 0.121 | 7.6
2006-08-31 | 17.7752 | 0.5085 | 8.2561 | 16.0227 | 0.10714 | 7.5735
2006-09-01 | 18 | 0.5 | 8.2 | 16.1 | 0.111 | 7.6 | 多 項 目 試 験 結 果
2006-09-02 | 17.9 | 0.5 | 8.2 | 16.3 | 0.114 | 7.6
2006-09-03 | 18 | 0.5 | 8.2 | 16.6 | 0.107 | 7.7 | 実施日時 | 2006-09-08 | 空港南部給水場 | 横芝給水場
2006-09-04 | 18.1 | 0.5 | 8.2 | 16.5 | 0.114 | 7.6 | 水温 | （℃） | 18.6 | 18.1
2006-09-05 | 18.2 | 0.5 | 8.2 | 16.4 | 0.107 | 7.6 | 濁度 | （度） | 0.1 | 0.1
2006-09-06 | 18.1 | 0.5 | 8.2 | 16.2 | 0.121 | 7.6 | ｐH |  | 8.2 | 7.7
2006-09-07 | 17 | 0.5 | 8.2 | 16.2 | 0.107 | 7.6 | 電気伝導率 | (ms/m) | 14.2 | 15.8
2006-09-08 | 17 | 0.5 | 8.2 | 16.1 | 0.104 | 7.6 | 酸消費量 | (mg/ℓ) | 54.8 | 38.8
2006-09-09 | 17.1 | 0.5 | 8.2 | 16.3 | 0.103 | 7.6 | 全硬度 | (mg/ℓ) | 57.5 | 55
2006-09-10 | 17.1 | 0.5 | 8.2 | 16.5 | 0.097 | 7.7 | ｶﾙｼｳﾑ硬度 | (mg/ℓ) | 43.6 | 33.3
2006-09-11 | 17.2 | 0.5 | 8.2 | 16.6 | 0.091 | 7.7 | ﾏｸﾞﾈｼｳﾑ硬度 | (mg/ℓ) | 13.9 | 21.7
2006-09-12 | 17.1 | 0.5 | 8.1 | 15.9 | 0.093 | 7.6 | 塩化物ｲｵﾝ | (mg/ℓ) | 5.9 | 11.8
2006-09-13 | 16.9 | 0.5 | 8.2 | 16.2 | 0.106 | 7.7 | 全蒸発残留物 | (mg/ℓ) | 129 | 160
2006-09-14 | 17.1 | 0.5 | 8.1 | 16 | 0.111 | 7.6 | 全鉄 | (mg/ℓ) | 0.03 | 0.03
2006-09-15 | 17.5 | 0.5 | 8.1 | 15.9 | 0.1 | 7.6 | ＣＯＤ | (mg/ℓ) | 0.1 | 0.1
2006-09-16 | 17.8 | 0.5 | 8.1 | 16.1 | 0.102 | 7.7 | ＢＯＤ | (mg/ℓ)
2006-09-17 | 17.7 | 0.5 | 8.1 | 16.5 | 0.104 | 7.8 | 溶存酸素 | (mg/ℓ) | 7 | 7.3
2006-09-18 | 17.9 | 0.5 | 8.2 | 15.9 | 0.096 | 7.7 | マンガン | (mg/ℓ) | 0.04 | 0.01
2006-09-19 | 17.8 | 0.5 | 8.1 | 16.2 | 0.102 | 7.7 | ｱﾝﾓﾆｳﾑｲｵﾝ | (mg/ℓ)
2006-09-20 | 17.8 | 0.5 | 8.1 | 16.2 | 0.105 | 7.7 | 亜硝酸ｲｵﾝ | (mg/ℓ) | 0 | 0
2006-09-21 | 18.1 | 0.5 | 8.1 | 16.1 | 0.107 | 7.7 | 硝酸ｲｵﾝ | (mg/ℓ) | 0 | 17.6
2006-09-22 | 17.6 | 0.5 | 8.3 | 16.1 | 0.104 | 7.6 | 全窒素 | (mg/ℓ) | 0.07 | 4.03
2006-09-23 | 17.6 | 0.5 | 8.3 | 16.1 | 0.106 | 7.5 | 全リン | (mg/ℓ) | 0.072 | 0.081
2006-09-24 | 17.5 | 0.5 | 8.3 | 16.2 | 0.097 | 7.5 | リン酸ｲｵﾝ | (mg/ℓ)
2006-09-25 | 17.7 | 0.5 | 8.2 | 15.9 | 0.1 | 7.5 | 硫酸ｲｵﾝ | (mg/ℓ) | 9.5 | 7.4
2006-09-26 | 17.3 | 0.5 | 8.3 | 16 | 0.21 | 7.7 | シリカ | (mg/ℓ) | 46 | 51.4
2006-09-27 | 17.4 | 0.5 | 8.3 | 15.5 | 0.247 | 7.5 | 色度 | （度） | 1 | 1
2006-09-28 | 17.2 | 0.5 | 8.3 | 15.8 | 0.147 | 7.5 | 懸濁物質 | (mg/ℓ)
2006-09-29 | 17.4 | 0.5 | 8.2 | 16 | 0.153 | 7.6
2006-09-30 | 17.3 | 0.5 | 8.3 | 15.9 | 0.149 | 7.3
2006-10-01 | 17.2 | 0.5 | 8.2 | 16 | 0.146 | 7.5
2006-10-02 | 17.2 | 0.5 | 8.3 | 15.9 | 0.158 | 7.6
2006-10-03 | 17.2 | 0.5 | 8.2 | 15.8 | 0.132 | 7.5
2006-10-04 | 17.3 | 0.5 | 8.2 | 15.9 | 0.144 | 7.5
2006-10-05 | 17.3 | 0.6 | 8.3 | 15.9 | 0.075 | 7.5
2006-10-06 | 17.1 | 0.6 | 8.3 | 15.9 | 0.092 | 7.6
2006-10-07 | 17.1 | 0.5 | 8.2 | 15.9 | 0.098 | 7.5
2006-10-08 | 17.1 | 0.5 | 8.3 | 16.1 | 0.096 | 7.4
2006-10-09 | 17.1 | 0.5 | 8.2 | 16.2 | 0.104 | 7.2
2006-10-10 | 17.1 | 0.5 | 8.2 | 16 | 0.093 | 7.2
2006-10-11 | 17.1 | 0.5 | 8.2 | 16 | 0.089 | 7.4
2006-10-12 | 17.2 | 0.5 | 8 | 16.1 | 0.08 | 7.3
2006-10-13 | 17.3 | 0.5 | 8.3 | 15.8 | 0.092 | 7.3
2006-10-14 | 17.1 | 0.5 | 8.2 | 15.9 | 0.103 | 7.2
2006-10-15 | 16.9 | 0.5 | 8.4 | 15.9 | 0.105 | 7.3
2006-10-16 | 17.1 | 0.5 | 8.3 | 15.9 | 0.099 | 7.4
2006-10-17 | 16.9 | 0.5 | 8.3 | 16 | 0.106 | 7.2
2006-10-18 | 17 | 0.5 | 8.3 | 15.8 | 0.096 | 7.2
2006-10-19 | 16.9 | 0.5 | 8.3 | 15.8 | 0.105 | 7.2
2006-10-20 | 16.9 | 0.5 | 8.1 | 15.8 | 0.114 | 7.4
2006-10-21 | 16.9 | 0.5 | 8.3 | 15.9 | 0.103 | 7.3
2006-10-22 | 16.8 | 0.5 | 8.1 | 15.8 | 0.094 | 7.2
2006-10-23 | 16.8 | 0.5 | 8.1 | 15.8 | 0.08 | 7.4
2006-10-24 | 16.1 | 0.5 | 8.3 | 15.5 | 0.096 | 7.3
2006-10-25 | 16.1 | 0.5 | 8.4 | 15.6 | 0.091 | 7.4
2006-10-26 | 16.1 | 0.5 | 8.3 | 15.6 | 0.099 | 7.3
2006-10-27 | 16.1 | 0.5 | 8.4 | 15.7 | 0.11 | 7.5
2006-10-28 | 16.1 | 0.5 | 8.2 | 15.7 | 0.105 | 7.6
2006-10-29 | 16 | 0.5 | 8.4 | 15.8 | 0.108 | 7.3
2006-10-30 | 16.7 | 0.5 | 8.3 | 15.7 | 0.118 | 7.4
2006-10-31 | 16.4736 | 0.52186 | 8.2926 | 15.6147 | 0.10414 | 7.3298
2006-11-01 | 16.6 | 0.5 | 8.3 | 15.7 | 0.108 | 7.5
2006-11-02 | 16.4 | 0.5 | 8.3 | 15.6 | 0.106 | 7.4
2006-11-03 | 16.5 | 0.5 | 8.2 | 15.6 | 0.105 | 7.3
2006-11-04 | 16.5 | 0.5 | 8.3 | 15.6 | 0.109 | 7.5
2006-11-05 | 16.5 | 0.6 | 8.2 | 15.7 | 0.092 | 7.3
2006-11-06 | 15.9 | 0.5 | 8.3 | 15.7 | 0.086 | 7.5
2006-11-07 | 15.9 | 0.5 | 8.3 | 15.5 | 0.094 | 7.7
2006-11-08 | 15.8 | 0.5 | 8.3 | 15.5 | 0.096 | 7.5
2006-11-09 | 15.9 | 0.5 | 8.3 | 15.5 | 0.089 | 7.4
2006-11-10 | 15.9 | 0.5 | 8.3 | 15.7 | 0.098 | 7.6
2006-11-11 | 15.9 | 0.5 | 8.3 | 15.6 | 0.108 | 7.6
2006-11-12 | 15.7 | 0.5 | 8.3 | 15.4 | 0.102 | 7.6
2006-11-13 | 15.7 | 0.5 | 8.3 | 15.3 | 0.103 | 7.6
2006-11-14 | 15.8 | 0.5 | 8.2 | 15.4 | 0.097 | 7.6
2006-11-15 | 15.7 | 0.5 | 8.2 | 15.4 | 0.105 | 7.5
2006-11-16 | 15.7 | 0.5 | 8.3 | 15.3 | 0.103 | 7.6
2006-11-17 | 15.6 | 0.4 | 8.3 | 15.2 | 0.099 | 7.5
2006-11-18 | 15.6 | 0.4 | 8.3 | 15.1 | 0.1 | 7.7
2006-11-19 | 15.4 | 0.4 | 8.3 | 15.1 | 0.093 | 7.5
2006-11-20 | 15.5 | 0.4 | 8.3 | 15.2 | 0.106 | 7.5
2006-11-21 | 15.5 | 0.5 | 8.3 | 15.3 | 0.093 | 7.8
2006-11-22 | 15.7 | 0.5 | 8.3 | 15.2 | 0.081 | 7.7
2006-11-23 | 15.5 | 0.4 | 8.3 | 15.1 | 0.085 | 7.7
2006-11-24 | 15.3 | 0.4 | 8.3 | 15.1 | 0.087 | 7.5
2006-11-25 | 15.3 | 0.4 | 8.2 | 14.9 | 0.088 | 7.6
2006-11-26 | 15.4 | 0.4 | 8.2 | 14.8 | 0.091 | 7.6
2006-11-27 | 15.5 | 0.4 | 8.2 | 15.2 | 0.085 | 7.7
2006-11-28 | 15.4 | 0.4 | 8.2 | 15.2 | 0.083 | 7.7
2006-11-29 | 15.5 | 0.4 | 8.2 | 15.3 | 0.094 | 7.5
2006-11-30 | 15.2 | 0.4 | 8.3 | 15.1 | 0.107 | 7.5
2006-12-01 | 15.1 | 0.4 | 8.3 | 15 | 0.09 | 7.6 | 多 項 目 試 験 結 果
2006-12-02 | 15.1 | 0.4 | 8.3 | 14.9 | 0.097 | 7.7
2006-12-03 | 14.9 | 0.4 | 8.3 | 14.8 | 0.088 | 7.6 | 実施日時 | 2006-12-05 | 空港南部給水場 | 横芝給水場
2006-12-04 | 14.9 | 0.4 | 8.3 | 14.8 | 0.085 | 7.5 | 水温 | （℃） | 15.5 | 15.2
2006-12-05 | 14.8 | 0.4 | 8.3 | 14.9 | 0.095 | 7.8 | 濁度 | （度） | 0.1 | 0.1
2006-12-06 | 14.8 | 0.4 | 8.2 | 14.7 | 0.097 | 7.7 | ｐH |  | 8.2 | 7.7
2006-12-07 | 14.7 | 0.4 | 8.2 | 14.8 | 0.103 | 7.6 | 電気伝導率 | (ms/m) | 13.7 | 15.1
2006-12-08 | 14.8 | 0.4 | 8.2 | 14.8 | 0.103 | 7.8 | 酸消費量 | (mg/ℓ) | 55.2 | 39.1
2006-12-09 | 14.7 | 0.4 | 8.3 | 14.5 | 0.101 | 7.7 | 全硬度 | (mg/ℓ) | 57.1 | 54.8
2006-12-10 | 14.7 | 0.4 | 8.3 | 14.7 | 0.108 | 7.9 | ｶﾙｼｳﾑ硬度 | (mg/ℓ) | 44.1 | 33.4
2006-12-11 | 14.7 | 0.4 | 8.3 | 14.5 | 0.095 | 7.7 | ﾏｸﾞﾈｼｳﾑ硬度 | (mg/ℓ) | 13 | 21.4
2006-12-12 | 14.6 | 0.4 | 8.3 | 14.6 | 0.112 | 7.7 | 塩化物ｲｵﾝ | (mg/ℓ) | 6.1 | 12.2
2006-12-13 | 14.7 | 0.4 | 8.3 | 14.7 | 0.11 | 7.8 | 全蒸発残留物 | (mg/ℓ) | 124 | 152
2006-12-14 | 14.6 | 0.6 | 8.3 | 14.8 | 0.112 | 7.7 | 全鉄 | (mg/ℓ) | 0.02 | 0.15
2006-12-15 | 14.5 | 0.5 | 8.2 | 15 | 0.09 | 7.6 | ＣＯＤ | (mg/ℓ) | 0.1 | 0.1
2006-12-16 | 14.6 | 0.5 | 8.1 | 14.8 | 0.091 | 7.5 | ＢＯＤ | (mg/ℓ)
2006-12-17 | 14.5 | 0.4 | 8.1 | 14.8 | 0.084 | 7.6 | 溶存酸素 | (mg/ℓ) | 7.4 | 7.9
2006-12-18 | 14.5 | 0.4 | 8.1 | 14.8 | 0.091 | 7.6 | マンガン | (mg/ℓ) | 0.05 | 0.09
2006-12-19 | 14.4 | 0.4 | 8.1 | 15 | 0.084 | 7.9 | ｱﾝﾓﾆｳﾑｲｵﾝ | (mg/ℓ)
2006-12-20 | 14.4 | 0.4 | 8.1 | 15 | 0.083 | 7.7 | 亜硝酸ｲｵﾝ | (mg/ℓ) | 0 | 0
2006-12-21 | 14.5 | 0.4 | 8.2 | 14.9 | 0.121 | 7.7 | 硝酸ｲｵﾝ | (mg/ℓ) | 0 | 17.6
2006-12-22 | 14.4 | 0.4 | 8.2 | 14.8 | 0.099 | 7.8 | 全窒素 | (mg/ℓ) | 0.06 | 4.05
2006-12-23 | 14.4 | 0.4 | 8.2 | 14.5 | 0.096 | 7.6 | 全リン | (mg/ℓ) | 0.074 | 0.079
2006-12-24 | 14.4 | 0.4 | 8.1 | 14.4 | 0.092 | 7.8 | リン酸ｲｵﾝ | (mg/ℓ)
2006-12-25 | 14.5 | 0.4 | 8.2 | 14.7 | 0.092 | 7.9 | 硫酸ｲｵﾝ | (mg/ℓ) | 10.7 | 8.2
2006-12-26 | 14.5 | 0.5 | 8.1 | 15.1 | 0.088 | 7.6 | シリカ | (mg/ℓ) | 45 | 52.4
2006-12-27 | 14.7 | 0.5 | 8.1 | 15 | 0.094 | 7.7 | 色度 | （度） | 2 | 4
2006-12-28 | 14.5 | 0.5 | 8.1 | 14.9 | 0.086 | 7.6 | 懸濁物質 | (mg/ℓ)
2006-12-29 | 14.3 | 0.4 | 8.3 | 14.6 | 0.108 | 7.8
2006-12-30 | 14.2 | 0.4 | 8.2 | 14.2 | 0.085 | 7.9
2006-12-31 | 14.1 | 0.4 | 8.2 | 14.1 | 0.088 | 7.9
2007-01-01 | 14.1 | 0.4 | 8.2 | 13.8 | 0.093 | 7.7
2007-01-02 | 14.2 | 0.4 | 8 | 14.3 | 0.086 | 7.8
2007-01-03 | 14.2 | 0.4 | 8.1 | 14.3 | 0.103 | 7.7
2007-01-04 | 14.2 | 0.4 | 8.1 | 14.2 | 0.092 | 7.5
2007-01-05 | 14.1 | 0.4 | 8.3 | 14.1 | 0.086 | 7.9
2007-01-06 | 13.9 | 0.4 | 8.3 | 14.2 | 0.078 | 7.9
2007-01-07 | 13.9 | 0.4 | 8.2 | 14.4 | 0.087 | 7.7
2007-01-08 | 14 | 0.4 | 8.2 | 14.4 | 0.09 | 7.6
2007-01-09 | 14.1 | 0.4 | 8.2 | 14.6 | 0.091 | 8
2007-01-10 | 14.1 | 0.4 | 8.1 | 14.8 | 0.085 | 7.8
2007-01-11 | 14.1 | 0.4 | 8.3 | 14.6 | 0.091 | 7.9
2007-01-12 | 14 | 0.4 | 8.3 | 14.5 | 0.088 | 7.8
2007-01-13 | 14 | 0.4 | 8.2 | 14.2 | 0.078 | 7.8
2007-01-14 | 14 | 0.4 | 8.2 | 13.9 | 0.077 | 7.9
2007-01-15 | 14 | 0.4 | 8.1 | 14.3 | 0.077 | 7.6
2007-01-16 | 14.1 | 0.4 | 8.1 | 14.5 | 0.081 | 7.9
2007-01-17 | 14 | 0.4 | 8 | 14.5 | 0.085 | 7.8
2007-01-18 | 14 | 0.4 | 8.1 | 14.5 | 0.085 | 7.6
2007-01-19 | 13.9 | 0.4 | 8.3 | 14.6 | 0.065 | 7.5
2007-01-20 | 13.8 | 0.4 | 8.3 | 14.3 | 0.073 | 7.5
2007-01-21 | 13.8 | 0.4 | 8.3 | 14 | 0.067 | 7.6
2007-01-22 | 13.8 | 0.4 | 8.3 | 14.6 | 0.06 | 7.5
2007-01-23 | 13.9 | 0.4 | 8.3 | 14.8 | 0.063 | 7.6
2007-01-24 | 13.8 | 0.4 | 8.3 | 14.5 | 0.067 | 7.6
2007-01-25 | 13.9 | 0.4 | 8.3 | 14.4 | 0.067 | 7.6
2007-01-26 | 14 | 0.4 | 8.3 | 14.5 | 0.066 | 7.6
2007-01-27 | 14.1 | 0.4 | 8.3 | 14.6 | 0.071 | 7.5
2007-01-28 | 14.1 | 0.4 | 8.3 | 14.4 | 0.071 | 7.5
2007-01-29 | 13.9 | 0.4 | 8.3 | 14.5 | 0.065 | 7.5
2007-01-30 | 14 | 0.4 | 8.3 | 14.6 | 0.068 | 7.6
2007-01-31 | 14.2 | 0.4 | 8.3 | 14.6 | 0.07 | 7.6
2007-02-01 | 14.1 | 0.4 | 8.3 | 14.7 | 0.075 | 7.6 | 多 項 目 試 験 結 果
2007-02-02 | 14 | 0.4 | 8.3 | 14.5 | 0.077 | 7.7
2007-02-03 | 14.1 | 0.4 | 8.3 | 14.4 | 0.074 | 7.7 | 実施日時 | 2007-02-09 | 空港南部給水場 | 横芝給水場
2007-02-04 | 14.1 | 0.4 | 8.3 | 14.7 | 0.073 | 7.7 | 水温 | （℃） | 14.8 | 15.4 | 水温
2007-02-05 | 14.2 | 0.5 | 8.2 | 14.8 | 0.068 | 7.7 | 濁度 | （度） | 0.1 | 0.1 | 濁度
2007-02-06 | 14.2 | 0.4 | 8.3 | 15.1 | 0.08 | 7.8 | ｐH |  | 8.3 | 7.8 | ＰＨ
2007-02-07 | 14.2 | 0.4 | 8.3 | 15 | 0.078 | 7.9 | 電気伝導率 | (ms/m) | 14.2 | 15.7 | 電気伝導率
2007-02-08 | 14.2 | 0.4 | 8.3 | 14.9 | 0.078 | 8.2 | 酸消費量 | (mg/ℓ) | 54.7 | 39.4 | 酸消費量
2007-02-09 | 14.3 | 0.4 | 8.3 | 14.9 | 0.08 | 8.5 | 全硬度 | (mg/ℓ) | 58.3 | 55.8 | 全硬度
2007-02-10 | 14.2 | 0.4 | 8.3 | 14.7 | 0.079 | 8.3 | ｶﾙｼｳﾑ硬度 | (mg/ℓ) | 44.3 | 32.2 | ｶﾙｼｳﾑ硬度
2007-02-11 | 14.2 | 0.4 | 8.3 | 14.4 | 0.083 | 8.2 | ﾏｸﾞﾈｼｳﾑ硬度 | (mg/ℓ) | 14 | 23.6 | ﾏｸﾞﾈｼｳﾑ硬度
2007-02-12 | 14.2 | 0.4 | 8.3 | 14.6 | 0.077 | 8.2 | 塩化物ｲｵﾝ | (mg/ℓ) | 6.6 | 12 | 塩化物ｲｵﾝ
2007-02-13 | 14.2 | 0.4 | 8.3 | 14.7 | 0.077 | 8.1 | 全蒸発残留物 | (mg/ℓ) | 130 | 157 | 全蒸発残留物
2007-02-14 | 14.2 | 0.4 | 8.3 | 15 | 0.073 | 8 | 全鉄 | (mg/ℓ) | 0.02 | 0.13 | 全鉄
2007-02-15 | 14.2 | 0.5 | 8.4 | 14.9 | 0.072 | 7.9 | ＣＯＤ | (mg/ℓ) | 0.1 | 0.1 | ＣＯＤ
2007-02-16 | 14.2 | 0.5 | 8.4 | 14.8 | 0.078 | 7.9 | ＢＯＤ | (mg/ℓ) |  |  | ＢＯＤ
2007-02-17 | 14.2 | 0.5 | 8.3 | 14.5 | 0.079 | 8 | 溶存酸素 | (mg/ℓ) | 7.6 | 8.7 | 溶存酸素
2007-02-18 | 13.9 | 0.5 | 8.4 | 14.2 | 0.072 | 8.1 | マンガン | (mg/ℓ) | 0.03 | 0.03 | マンガン
2007-02-19 | 14 | 0.5 | 8.4 | 14.4 | 0.076 | 8 | ｱﾝﾓﾆｳﾑｲｵﾝ | (mg/ℓ) |  |  | ｱﾝﾓﾆｳﾑｲｵﾝ
2007-02-20 | 14 | 0.5 | 8.4 | 14.7 | 0.08 | 8 | 亜硝酸ｲｵﾝ | (mg/ℓ) | 0 | 0 | 亜硝酸ｲｵﾝ
2007-02-21 | 14.1 | 0.4 | 8.3 | 14.8 | 0.06 | 8 | 硝酸ｲｵﾝ | (mg/ℓ) | 0 | 17.5 | 硝酸ｲｵﾝ
2007-02-22 | 14.3 | 0.4 | 8.3 | 14.9 | 0.07 | 7.9 | 全窒素 | (mg/ℓ) | 0.06 | 4.06 | リン酸ｲｵﾝ
2007-02-23 | 14.1 | 0.4 | 8.4 | 14.8 | 0.078 | 8 | 全リン | (mg/ℓ) | 0.074 | 0.086 | 硫酸ｲｵﾝ
2007-02-24 | 14 | 0.4 | 8.4 | 14.5 | 0.079 | 7.9 | リン酸ｲｵﾝ | (mg/ℓ) |  |  | シリカ
2007-02-25 | 14 | 0.4 | 8.3 | 14.6 | 0.065 | 8 | 硫酸ｲｵﾝ | (mg/ℓ) | 11 | 8.8 | 色度
2007-02-26 | 14 | 0.4 | 8.4 | 14.5 | 0.077 | 8.3 | シリカ | (mg/ℓ) | 46.2 | 53.2 | 懸濁物質
2007-02-27 | 14.2 | 0.4 | 8.4 | 14.7 | 0.065 | 7.7 | 色度 | （度） | 1 | 1 | 全窒素
2007-02-28 | 14.2 | 0.4 | 8.3 | 14.9 | 0.065 | 8 | 懸濁物質 | (mg/ℓ) |  |  | 全リン
2007-03-01 | 14.2 | 0.4 | 8.3 | 14.7 | 0.06 | 8.1
2007-03-02 | 14.3 | 0.4 | 8.3 | 15 | 0.059 | 7.9
2007-03-03 | 14.4 | 0.5 | 8.3 | 14.8 | 0.074 | 8
2007-03-04 | 14.7 | 0.6 | 8.3 | 15 | 0.076 | 8
2007-03-05 | 14.7 | 0.5 | 8.3 | 15.1 | 0.078 | 8
2007-03-06 | 14.6 | 0.5 | 8.3 | 15.1 | 0.071 | 7.9
2007-03-07 | 14.4 | 0.5 | 8.3 | 15 | 0.077 | 7.8
2007-03-08 | 14.4 | 0.5 | 8.3 | 14.9 | 0.065 | 8
2007-03-09 | 14.2 | 0.4 | 8.3 | 14.9 | 0.072 | 8.2
2007-03-10 | 14.5 | 0.4 | 8.3 | 15 | 0.093 | 8
2007-03-11 | 14.2 | 0.4 | 8.3 | 14.7 | 0.094 | 7.9
2007-03-12 | 14.2 | 0.4 | 8.3 | 14.8 | 0.087 | 8
2007-03-13 | 14.4 | 0.4 | 8.3 | 14.9 | 0.087 | 7.9
2007-03-14 | 14.5 | 0.5 | 8.4 | 14.9 | 0.07 | 7.8
2007-03-15 | 14.4 | 0.6 | 8.3 | 14.9 | 0.078 | 7.9
2007-03-16 | 14.3 | 0.5 | 8.3 | 14.9 | 0.082 | 7.9
2007-03-17 | 14.2 | 0.5 | 8.3 | 14.6 | 0.077 | 7.9
2007-03-18 | 14.3 | 0.5 | 8.3 | 14.8 | 0.07 | 7.8
2007-03-19 | 14.4 | 0.5 | 8.3 | 14.9 | 0.082 | 7.8
2007-03-20 | 14.5 | 0.6 | 8.3 | 14.9 | 0.088 | 7.8
2007-03-21 | 14.5 | 0.6 | 8.3 | 14.9 | 0.085 | 7.8
2007-03-22 | 14.6 | 0.7 | 8.2 | 15.1 | 0.099 | 7.8
2007-03-23 | 14.6 | 0.5 | 8.3 | 15.1 | 0.089 | 7.8
2007-03-24 | 14.8 | 0.6 | 8.3 | 15.1 | 0.091 | 7.7
2007-03-25 | 14.8 | 0.5 | 8.3 | 15.2 | 0.083 | 7.7
2007-03-26 | 14.8 | 0.5 | 8.3 | 15.3 | 0.094 | 7.8
2007-03-27 | 14.8 | 0.5 | 8.3 | 15.3 | 0.097 | 7.8
2007-03-28 | 14.9 | 0.5 | 8.3 | 15.4 | 0.114 | 7.7
2007-03-29 | 15.1 | 0.5 | 8.4 | 15.5 | 0.1 | 7.8
2007-03-30 | 15 | 0.5 | 8.4 | 15.4 | 0.097 | 7.6
2007-03-31 | 15 | 0.5 | 8.4 | 15.4 | 0.111 | 7.6
年間最高 | 19.3 | 0.7 | 8.4 | 17.8 | 0.247 | 9
年間最低 | 13.8 | 0.3 | 8 | 13.8 | 0.05 | 7.2
年間平均 | 15.7 | 0.5 | 8.2 | 15.5 | 0.1 | 7.6