## 印旛沼-原水
| 39904 |  |  | 印旛沼浄水場 【 原水 】
[29 empty] | ｱﾝﾓ ﾆｳﾑ ｲｵﾝ | 硫酸 ｲｵﾝ | シリカ | 化学的 酸素 消費量 | 生物化学的酸素 消費量 | 溶存 酸素 | 全窒素 | 全りん
|  | 項目 | 天候 | 風向 | 風速 | 雨量 | 気温 | 水温 | 採水 | 濁度 | 色度 | ｐＨ | 残留 | 電気 | 酸 | 塩化物 | KMnO4 | 全硬度 | Cａ硬度 | Mｇ硬度 | 全鉄 | Mnｲｵﾝ | 全蒸発 | 溶解 | 懸濁 | SS比 | ﾗﾝｹﾞﾘﾔ | COD
|  | 採水: 時間; 残留: 塩素; 電気: 伝導率; 酸: 消費量; 塩化物: ｲｵﾝ | 消費量 | [5 empty] | 残留物 | 固形物 | 固形物
| 日 | 曜日 |  |  | m/s | mm | ℃ | ℃ |  |  |  |  | ppm | μs/cm | ppm | ppm | ppm | ppm | ppm | ppm | ppm | ppm | ppm | ppm | ppm |  |  | ppm | ㎎/L | ㎎/L | ㎎/L | ㎎/L | ㎎/L | ㎎/L | ㎎/L | ㎎/L
4月 | 2009-04-01 | (水) | 雨 | 北東 | 4 | 18.5 | 8 | 12 | 7:30 | 36.1 | 27.9 | 8.83 |  | 33.9 | 88 | 33 | 16.3 | 113 | 72 | 41
| 2009-04-02 | (木) | 雨後晴 | 北西 | 3 | 21.7 | 5 | 12 | 7:35 | 35 | 28.7 | 9.07 |  | 34.1 | 80 | 31.2 | 16.3 | 106 | 72 | 34
| 2009-04-03 | (金) | 晴 | 北 | 3 | 0 | 6 | 10 | 7:30 | 35.8 | 40.6 | 8.32 |  | 25.6 | 58 | 23.1 | 12.1 | 85 | 53 | 32
| 2009-04-04 | (土) | 晴一時雨 | 南 | 1 | 1.7 | 8 | 13 | 7:30 | 32.2 | 29.5 | 9.13 |  | 29.3 | 66 | 27.7 | 13.4 | 98 | 64 | 34
| 2009-04-05 | (日) | 晴 | 北東 | 4 | 0 | 10 | 13 | 7:40 | 28.4 | 27.1 | 9.2 |  | 30.1 | 68 | 28 | 15.6 | 107 | 72 | 35
| 2009-04-06 | (月) | 晴 | 北西 | 1 | 0 | 11 | 14.5 | 7:30 | 29 | 30.6 | 9.27 |  | 29.7 | 66 | 28.4 | 15.6 | 94 | 65 | 29
| 2009-04-07 | (火) | 晴 | 北西 | 1 | 0 | 11 | 13 | 7:40 | 32.3 | 25.6 | 9.52 |  | 33.6 | 88 | 30.5 | 16 | 110 | 76 | 34
| 2009-04-08 | (水) | 晴 | 北 | 1 | 0 | 11 | 16.5 | 7:35 | 24.6 | 25.3 | 9.4 |  | 31.7 | 78 | 31.2 | 13.7 | 108 | 72 | 36 | [8 empty] | 0.34 | 22 | 16 | 8.5 | 5.5 | 17 | 2.7 | 0.078
| 2009-04-09 | (木) | 晴 | 北北西 | 2 | 0 | 11 | 16.5 | 7:30 | 24.3 | 21.2 | 9.27 |  | 30.9 | 74 | 29.8 | 12.8 | 100 | 68 | 32
| 2009-04-10 | (金) | 晴 | 西 | 5 | 0 | 17 | 18 | 7:40 | 23.6 | 22.6 | 9.26 |  | 31.2 | 75 | 30.5 | 14.4 | 108 | 69 | 39
| 2009-04-11 | (土) | 晴 | 北東 | 2 | 0 | 16 | 18 | 7:50 | 22 | 24 | 9.19 |  | 32 | 73 | 30.5 | 14.7 | 107 | 69 | 38
| 2009-04-12 | (日) | 晴 | 北 | 4 | 0 | 13 | 18.5 | 7:30 | 26.1 | 24.9 | 8.97 |  | 33.4 | 74 | 33.4 | 14.8 | 109 | 71 | 38
| 2009-04-13 | (月) | 晴 | 西南西 | 1 | 0 | 11 | 18.5 | 7:20 | 28.2 | 26.6 | 9 |  | 32.5 | 77 | 32.7 | 17.4 | 107 | 69 | 38 | 0.2 | <0.4 | 212 | 186.8 | 25.2 | 0.9 | 0.78 | 9.4
| 2009-04-14 | (火) | 曇後雨 | 西南西 | 2 | 18 | 17 | 19 | 7:25 | 28.4 | 21.1 | 8.9 |  | 32.4 | 78 | 32 | 15.6 | 106 | 68 | 38
| 2009-04-15 | (水) | 雨後晴 | 北 | 1 | 15.1 | 16 | 20 | 7:40 | 27.5 | 22.4 | 8.76 |  | 33.8 | 74 | 30.5 | 12.4 | 110 | 68 | 42
| 2009-04-16 | (木) | 晴 | 北 | 0.5 | 0 | 17 | 19.5 | 7:30 | 22.1 | 24 | 8.65 |  | 31.4 | 74 | 32.6 | 12.2 | 110 | 66 | 44
| 2009-04-17 | (金) | 曇後雨 | 北東 | 4 | 0.1 | 14 | 18 | 7:40 | 28.6 | 23.6 | 8.73 |  | 30.3 | 83 | 29.8 | 17.1 | 108 | 69 | 39
| 2009-04-18 | (土) | 晴 | 東 | 4 | 0 | 12 | 16 | 7:30 | 24.8 | 23 | 8.63 |  | 29.1 | 70 | 31.2 | 15.3 | 96 | 62 | 34
| 2009-04-19 | (日) | 晴 | 北北東 | 3 | 0 | 12 | 16 | 7:40 | 25.6 | 23.1 | 8.76 |  | 30.8 | 77 | 30.5 | 12.3 | 105 | 65 | 40
| 2009-04-20 | (月) | 曇 | 東 | 4 | 0 | 16 | 17.5 | 7:40 | 25.6 | 22.5 | 8.95 |  | 31.2 | 75 | 30.2 | 16.9 | 98 | 64 | 34
| 2009-04-21 | (火) | 曇後雨 | 東南東 | 3 | 5.1 | 16 | 18 | 7:40 | 30.3 | 26.3 | 8.81 |  | 31.4 | 88 | 30.9 | 19.3 | 106 | 69 | 37
| 2009-04-22 | (水) | 雨後晴 | 北東 | 1 | 2.5 | 19 | 18 | 7:30 | 24.5 | 22.1 | 8.63 |  | 33.4 | 90 | 32.3 | 14.5 | 118 | 70 | 48
| 2009-04-23 | (木) | 晴 | 西 | 1 | 0 | 15 | 19 | 7:20 | 31 | 25.5 | 8.79 |  | 32.6 | 80 | 31.2 | 14.9 | 106 | 72 | 34
| 2009-04-24 | (金) | 曇後雨 | 東 | 5 | 0.1 | 12 | 18 | 8:00 | 33.9 | 30.2 | 8.87 |  | 31 | 80 | 34.7 | 22.6 | 108 | 72 | 36 | 0.92 | <0.4 | 232 | 200 | 32 | 0.94 | 0.66 | 10.7
| 2009-04-25 | (土) | 雨 | 北 | 3 | 46.6 | 10 | 17 | 7:30 | 34.9 | 29.6 | 8.75 |  | 31 | 76 | 28.4 | 19.9 | 106 | 70 | 36
| 2009-04-26 | (日) | 雨後晴 | 南西 | 2 | 0.2 | 16 | 16 | 7:40 | 25.9 | 30.1 | 7.82 |  | 28.7 | 72 | 27 | 14.2 | 100 | 62 | 38
| 2009-04-27 | (月) | 晴 | 北西 | 5 | 0 | 13 | 15 | 7:30 | 26.3 | 30.2 | 7.91 |  | 26.6 | 54 | 22.7 | 12.3 | 90 | 56 | 34
| 2009-04-28 | (火) | 晴 | 北東 | 2 | 0 | 12 | 16 | 7:40 | 46.6 | 63.4 | 7.88 |  | 27.7 | 65 | 26.3 | 19 | 90 | 58 | 32
| 2009-04-29 | (水) | 晴 | 北北東 | 1 | 0 | 13 | 16 | 7:20 | 34.7 | 33.8 | 8.64 |  | 27.3 | 64 | 25.2 | 17.4 | 92 | 60 | 32
| 2009-04-30 | (木) | 晴 | 北西 | 3 | 0 | 13 | 17 | 7:30 | 26.3 | 33.8 | 9.04 |  | 28.1 | 69 | 25.2 | 16.7 | 96 | 64 | 32
5月 | 2009-05-01 | (金) | 晴 | 北北西 | 4 | 0 | 16 | 18 | 7:40 | 27.2 | 30.7 | 9.09 |  | 28.5 | 68 | 26.6 | 16.9 | 95 | 63 | 32
| 2009-05-02 | (土) | 晴 | 北北東 | 1 | 0 | 17 | 17.5 | 7:40 | 22.5 | 28.4 | 9.14 |  | 29.2 | 70 | 27 | 16.7 | 98 | 65 | 33
| 2009-05-03 | (日) | 晴 | 西南西 | 4 | 0 | 19 | 19 | 7:40 | 24.5 | 23.5 | 9.94 |  | 30.4 | 69 | 24.5 | 14.5 | 98 | 67 | 31
| 2009-05-04 | (月) | 晴 | 南西 | 2 | 0 | 19 | 19 | 7:35 | 31.6 | 30 | 8.81 |  | 28.6 | 69 | 26.3 | 15.2 | 100 | 66 | 34
| 2009-05-05 | (火) | 雨 | 東南東 | 1 | 25.6 | 16 | 21 | 7:30 | 28.8 | 24.6 | 8.95 |  | 27.2 | 68 | 27.3 | 15.58 | 94 | 64 | 30
| 2009-05-06 | (水) | 曇一時雨 | 北東 | 5 | 4.5 | 16 | 19 | 7:30 | 40.4 | 33.4 | 8.27 |  | 27.1 | 66 | 29.1 | 18.6 | 90 | 60 | 30
| 2009-05-07 | (木) | 雨時々曇 | 北東 | 6 | 4.1 | 16 | 18.5 | 7:40 | 62.7 | 45.2 | 7.89 |  | 28.1 | 66 | 28.4 | 26.2 | 94 | 60 | 34 | 0.57 | <0.4 | 242 | 163 | 78.8 | 1.3 | -0.52 | 13.8
| 2009-05-08 | (金) | 雨 | 北北東 | 2 | 12.4 | 16 | 18 | 7:40 | 49.7 | 43.1 | 7.83 |  | 28 | 66 | 26.9 | 19.3 | 90 | 68 | 22
| 2009-05-09 | (土) | 晴 | 北 | 1 | 0 | 16 | 19 | 7:30 | 26.9 | 32.6 | 7.76 |  | 27.2 | 66 | 25.6 | 12.3 | 89 | 57 | 32
| 2009-05-10 | (日) | 晴 | 西北西 | 2 | 0 | 20 | 20.5 | 7:20 | 25.3 | 28 | 8.63 |  | 27.5 | 69 | 26.3 | 15.5 | 91 | 60 | 31
| 2009-05-11 | (月) | 晴 | 北東 | 2 | 0 | 16 | 21 | 7:20 | 34.2 | 31.8 | 8.67 |  | 27.3 | 66 | 24.9 | 17.2 | 89 | 59 | 30
| 2009-05-12 | (火) | 曇後雨 | 北 | 1 | 0.1 | 19 | 22 | 7:40 | 28.3 | 31.2 | 8.87 |  | 27.4 | 67 | 27.3 | 15.5 | 94 | 67 | 27
| 2009-05-13 | (水) | 晴一時雨 | 北北西 | 1 | 1.2 | 20 | 22 | 7:30 | 28.4 | 30.7 | 8.55 |  | 29.5 | 72 | 26.6 | 16.8 | 96 | 70 | 26 | [8 empty] | 0.17 | 37 | 8.9 | 11 | 8.3 | 13 | 1.7 | 0.13
| 2009-05-14 | (木) | 晴 | 南 | 3 | 0 | 16 | 21.5 | 7:30 | 37 | 35 | 8.4 |  | 29.4 | 75 | 27.3 | 14.2 | 100 | 63 | 37
| 2009-05-15 | (金) | 晴 | 北東 | 4 | 0 | 13 | 19 | 7:40 | 43.4 | 39.1 | 8.16 |  | 29 | 74 | 28.4 | 20.2 | 104 | 64 | 40
| 2009-05-16 | (土) | 曇後雨 | 南 | 2 | 0.1 | 12 | 18 | 7:20 | 39.9 | 37.5 | 8.43 |  | 29.1 | 74 | 29.1 | 19 | 98 | 64 | 34
| 2009-05-17 | (日) | 雨後曇 | 南西 | 1 | 5.9 | 16 | 19 | 7:40 | 36 | 39.8 | 7.96 |  | 30.3 | 82 | 23.8 | 18.3 | 102 | 74 | 28
| 2009-05-18 | (月) | 晴 | 北西 | 3 | 0 | 22 | 19 | 7:30 | 43 | 49.2 | 7.94 |  | 29.6 | 76 | 28.4 | 20.2 | 100 | 67 | 33
| 2009-05-19 | (火) | 晴 | 南西 | 1 | 0 | 20 | 21 | 7:30 | 42.1 | 51.7 | 8.22 |  | 30.6 | 78 | 29.1 | 18.3 | 101 | 67 | 34
| 2009-05-20 | (水) | 晴 | 北北東 | 3 | 0 | 21 | 21 | 8:00 | 40.2 | 46.3 | 8.23 |  | 31 | 80 | 29.8 | 19.1 | 102 | 68 | 34
| 2009-05-21 | (木) | 晴 | 西 | 2 | 0 | 22 | 22 | 7:30 | 46 | 52.7 | 8.26 |  | 32 | 79 | 27.5 | 18.2 | 103 | 72 | 31
| 2009-05-22 | (金) | 晴 | 南西 | 3 | 0 | 20 | 21.5 | 7:40 | 40.5 | 44.5 | 7.8 |  | 32.4 | 87 | 28.4 | 17.9 | 108 | 72 | 36 | 0.25 | <0.4 | 226 | 182.6 | 43.4 | 1.1 | -0.28 | -
| 2009-05-23 | (土) | 曇 | 北北西 | 2 | 0 | 22 | 22 | 8:00 | 35.6 | 45.8 | 8.26 |  | 32 | 88 | 29.1 | 18 | 109 | 72 | 37
| 2009-05-24 | (日) | 雨 | 北東 | 3 | 6.7 | 18 | 23 | 7:15 | 36.1 | 42 | 8.61 |  | 31.1 | 84 | 30.7 | 20.2 | 102 | 68 | 34
| 2009-05-25 | (月) | 晴 | 北東 | 1 | 0 | 18 | 21 | 7:30 | 60.7 | 41.3 | 8.28 |  | 31.7 | 82 | 30.5 | 23.1 | 104 | 68 | 36
| 2009-05-26 | (火) | 晴 | 東北東 | 3 | 0 | 19 | 22 | 7:30 | 35 | 38.7 | 8.46 |  | 32 | 84 | 30.5 | 14.1 | 106 | 69 | 37
| 2009-05-27 | (水) | 晴 | 南 | 4 | 0 | 20 | 23 | 7:30 | 40.2 | 38.1 | 8.71 |  | 32.4 | 84 | 32.6 | 19.8 | 106 | 70 | 36
| 2009-05-28 | (木) | 雨時々曇 | 北東 | 1 | 13.5 | 18 | 23 | 7:50 | 41.3 | 39.5 | 8.48 |  | 32.4 | 86 | 29.5 | 20.5 | 111 | 74 | 37
| 2009-05-29 | (金) | 雨後曇 | 北東 | 7 | 5.5 | 18 | 20 | 7:30 | 60.8 | 37.3 | 8.04 |  | 22.2 | 60 | 22.4 | 23.5 | 76 | 51 | 25
| 2009-05-30 | (土) | 曇一時雨 | 東 | 1 | 1.3 | 17 | 20 | 7:30 | 41.1 | 42.3 | 7.75 |  | 27.7 | 70 | 26.3 | 22.8 | 93 | 60 | 33
| 2009-05-31 | (日) | 晴一時雨 | 東 | 2 | 3.8 | 18 | 19.5 | 7:20 | 25.6 | 34.3 | 7.61 |  | 23.9 | 68 | 21.7 | 16 | 81 | 54 | 27
6月 | 2009-06-01 | (月) | 曇時々晴 | 北東 | 1 | 0 | 15 | 20.5 | 7:30 | 37.3 | 35.9 | 7.81 |  | 24.5 | 66 | 21.3 | 19.3 | 84 | 59 | 25
| 2009-06-02 | (火) | 曇 | 北 | 3 | 0 | 18 | 20.5 | 7:30 | 38.4 | 33.1 | 8.58 |  | 25.7 | 67 | 22.4 | 15 | 86 | 58 | 28
| 2009-06-03 | (水) | 曇 | 南 | 1 | 0 | 21 | 21 | 7:30 | 35.7 | 34 | 8.16 |  | 25.7 | 68 | 25.5 | 17.4 | 88 | 58 | 30
| 2009-06-04 | (木) | 曇 | 東南東 | 2 | 0 | 18 | 21 | 7:40 | 40.3 | 32.2 | 7.99 |  | 25.6 | 68 | 21.3 | 18.3 | 89 | 59 | 30
| 2009-06-05 | (金) | 曇後雨 | 北東 | 3 | 6 | 18 | 22 | 7:40 | 42.5 | 41.2 | 8.33 |  | 25.6 | 73 | 21.7 | 17.1 | 91 | 59 | 32
| 2009-06-06 | (土) | 雨後曇 | 北東 | 5 | 11.4 | 17 | 22 | 7:40 | 51.3 | 39.8 | 8.06 |  | 26 | 72 | 22.4 | 20.2 | 92 | 60 | 32
| 2009-06-07 | (日) | 晴 | 北東 | 5 | 0 | 18 | 22 | 7:00 | 43.9 | 40.7 | 8.55 |  | 26.4 | 72 | 24.1 | 19 | 90 | 64 | 26
| 2009-06-08 | (月) | 雨後曇 | 北 | 1 | 0.8 | 15 | 23.5 | 7:40 | 42.2 | 37.1 | 8.68 |  | 28 | 96 | 24.9 | 18.3 | 102 | 64 | 38
| 2009-06-09 | (火) | 曇 | 東 | 0.5 | 0 | 18 | 21.5 | 7:30 | 46.6 | 35.2 | 8.36 |  | 26.6 | 76 | 21.7 | 19.4 | 91 | 59 | 32 | [8 empty] | 0.38 | 38 | 9 | 11 | 7.7 | 14 | 1.2 | 0.14
| 2009-06-10 | (水) | 曇 | 南 | 1 | 0 | 22 | 23 | 7:40 | 35.5 | 39.6 | 8.51 |  | 28.2 | 74 | 23.4 | 19 | 96 | 65 | 31
| 2009-06-11 | (木) | 雨後晴 | 南西 | 2 | 13.4 | 19 | 22 | 7:40 | 37.6 | 38.3 | 8.18 |  | 28.4 | 70 | 22.7 | 18.6 | 99 | 68 | 31 | 1.1 | <0.4 | 216 | 202.4 | 13.6 | 0.36 | -0.02 | -
| 2009-06-12 | (金) | 晴 | 北東 | 1 | 0 | 22 | 23 | 7:40 | 40.1 | 34.4 | 8.94 |  | 29 | 78 | 23.1 | 13.7 | 102 | 67 | 35
| 2009-06-13 | (土) | 晴 | 北 | 2 | 0 | 23 | 24 | 8:00 | 35.8 | 37.9 | 9.36 |  | 28.2 | 76 | 23.2 | 13.6 | 100 | 66 | 34
| 2009-06-14 | (日) | 曇後雨 | 東南東 | 4 | 10.5 | 21 | 23.5 | 7:20 | 42.8 | 34 | 9.07 |  | 27.2 | 67 | 26.3 | 18.3 | 93 | 58 | 35
| 2009-06-15 | (月) | 曇後雨 | 東 | 3 | 20.4 | 18 | 22 | 7:30 | 44.6 | 35.6 | 9.12 |  | 27 | 74 | 27.7 | 21.2 | 94 | 60 | 34
| 2009-06-16 | (火) | 曇一時雨 | 北東 | 1 | 40.1 | 17 | 20.5 | 7:30 | 43.5 | 36 | 8.73 |  | 24.3 | 70 | 23.1 | 19 | 86 | 57 | 29
| 2009-06-17 | (水) | 晴 | 北東 | 2 | 0 | 17 | 21.5 | 7:30 | 43.1 | 40 | 8.6 |  | 24.1 | 62 | 23.4 | 23.7 | 82 | 52 | 30
| 2009-06-18 | (木) | 曇一時雨 | 南東 | 2 | 10 | 21 | 23 | 8:00 | 43.4 | 38.2 | 8.53 |  | 24.2 | 68 | 19.2 | 15.6 | 86 | 54 | 32
| 2009-06-19 | (金) | 曇後晴 | 北東 | 1 | 0 | 18 | 22.5 | 7:30 | 33.5 | 38.4 | 8.22 |  | 23.6 | 64 | 18.5 | 17.4 | 90 | 58 | 32
| 2009-06-20 | (土) | 晴 | 東北東 | 2 | 0 | 19 | 23 | 7:25 | 46.4 | 40.4 | 8.46 |  | 23.2 | 63 | 19.5 | 21.2 | 85 | 56 | 29
| 2009-06-21 | (日) | 雨 | 東 | 3 | 51.1 | 22 | 24 | 7:30 | 36.9 | 37.3 | 8.24 |  | 23.9 | 67 | 19.2 | 21.6 | 82 | 55 | 27
| 2009-06-22 | (月) | 曇時々雨 | 東 | 1 | 3.3 | 20 | 24 | 7:20 | 31.7 | 35.5 | 7.92 |  | 23 | 64 | 19.2 | 15.5 | 84 | 60 | 24
| 2009-06-23 | (火) | 雨後晴 | 西南西 | 7 | 0.9 | 25 | 24 | 7:00 | 30 | 28.5 | 7.52 |  | 24.6 | 64 | 19.2 | 16.4 | 84 | 56 | 28
| 2009-06-24 | (水) | 雨後晴 | 南南西 | 2 | 27.3 | 24 | 24 | 7:40 | 29.3 | 36 | 7.59 |  | 24.5 | 64 | 19.9 | 14.9 | 90 | 56 | 34 | 1.1 | <0.4 | 178 | 152 | 26 | 0.89 | -0.69 | -
| 2009-06-25 | (木) | 曇 | 北東 | 1 | 0 | 22 | 24 | 7:30 | 25.7 | 33.5 | 7.92 |  | 24.1 | 65 | 16.7 | 15 | 90 | 58 | 32
| 2009-06-26 | (金) | 晴 | 西南西 | 2 | 0 | 22 | 25 | 7:40 | 30.6 | 35.2 | 7.97 |  | 23.8 | 64 | 17 | 19.9 | 84 | 58 | 26
| 2009-06-27 | (土) | 晴 | 西北西 | 2 | 0 | 26 | 25 | 7:50 | 33.8 | 42.3 | 7.6 |  | 24 | 62 | 20.2 | 14.9 | 90 | 58 | 32
| 2009-06-28 | (日) | 曇後雨 | 東 | 2 | 15.3 | 22 | 25 | 7:35 | 31.6 | 32.9 | 8.37 |  | 23.5 | 66 | 18.5 | 17.7 | 82 | 56 | 26
| 2009-06-29 | (月) | 晴時々曇 | 北 | 2 | 0 | 24 | 24 | 7:20 | 37.5 | 35.5 | 8.32 |  | 24.5 | 70 | 18.5 | 16.1 | 86 | 61 | 25
| 2009-06-30 | (火) | 雨後曇 | 東 | 4 | 19.6 | 22 | 26 | 7:40 | 47.2 | 41 | 8.51 |  | 24.5 | 81 | 21.3 | 16 | 86 | 56 | 30
7月 | 2009-07-01 | (水) | 雨後曇 | 東南東 | 1 | 7.2 | 21 | 24 | 7:25 | 38.2 | 38.6 | 8.33 |  | 25.5 | 70 | 21.3 | 19.4 | 89 | 58 | 31
| 2009-07-02 | (木) | 雨 | 北東 | 2 | 13.4 | 20 | 24 | 8:00 | 45.8 | 39.4 | 8.52 |  | 25.1 | 76 | 20.9 | 19 | 96 | 64 | 32
| 2009-07-03 | (金) | 曇後雨 | 東 | 1 | 0.5 | 20 | 23 | 7:30 | 31.3 | 33.6 | 7.82 |  | 26.4 | 72 | 20.6 | 17.1 | 96 | 62 | 34
| 2009-07-04 | (土) | 曇 | 北 | 1 | 0 | 20 | 23 | 7:20 | 31.4 | 18.8 | 8.16 |  | 24.5 | 70 | 17.8 | 14.9 | 94 | 60 | 34
| 2009-07-05 | (日) | 曇 | 北東 | 0.5 | 0 | 22 | 24.5 | 7:30 | 30.6 | 33.7 | 8.83 |  | 27 | 72 | 17.7 | 17.4 | 100 | 64 | 36
| 2009-07-06 | (月) | 曇一時雨 | 南西 | 1 | 4.2 | 22 | 25 | 7:50 | 29.8 | 33.7 | 8.84 |  | 26.6 | 76 | 22.7 | 17.4 | 98 | 68 | 30 | 1 | <0.4 | 188 | 158.4 | 29.6 | 0.99 | 0.74 | 8.6
| 2009-07-07 | (火) | 晴 | 南 | 2 | 0 | 24 | 24.5 | 7:20 | 30.4 | 29.7 | 8.57 |  | 29.8 | 80 | 22.7 | 18.3 | 106 | 72 | 34 | [8 empty] | 0.21 | 22 | 9.7 | 11 | 4.1 | 14 | 2.1 | 0.15
| 2009-07-08 | (水) | 曇 | 西南西 | 4 | 0 | 24 | 26 | 7:30 | 38.9 | 31.8 | 8.27 |  | 30.9 | 78 | 26.3 | 19.5 | 106 | 72 | 34
| 2009-07-09 | (木) | 曇一時雨 | 西 | 3 | 1.5 | 26 | 25 | 7:20 | 37.7 | 37.9 | 8.41 |  | 29.8 | 80 | 24.9 | 18.6 | 104 | 69 | 35
| 2009-07-10 | (金) | 晴 | 西南西 | 9 | 0 | 26 | 26 | 7:30 | 35.2 | 28.5 | 7.98 |  | 36.3 | 88 | 33.4 | 16.6 | 116 | 77 | 39
| 2009-07-11 | (土) | 曇 | 東北東 | 2 | 0 | 22 | 24 | 7:30 | 49 | 48.5 | 8.03 |  | 29.3 | 86 | 23.8 | 17.1 | 98 | 64 | 34
| 2009-07-12 | (日) | 晴 | 南東 | 2 | 0 | 22 | 25 | 7:40 | 61.7 | 49.1 | 7.83 |  | 28.3 | 75 | 24.5 | 21.2 | 97 | 65 | 32
| 2009-07-13 | (月) | 晴のち曇 | 南西 | 5 | 0 | 29 | 26 | 7:30 | 40.7 | 44.9 | 8.17 |  | 31.4 | 68 | 24.8 | 19.9 | 100 | 66 | 34
| 2009-07-14 | (火) | 晴 | 東 | 2 | 0 | 23 | 26.5 | 7:40 | 45.5 | 58.4 | 8 |  | 30.6 | 90 | 28.4 | 18.3 | 112 | 74 | 38
| 2009-07-15 | (水) | 晴 | 西南西 | 7 | 0 | 26 | 28 | 7:30 | 51.2 | 73.9 | 7.7 |  | 30.1 | 82 | 24.1 | 19.9 | 104 | 66 | 38
| 2009-07-16 | (木) | 晴 | 北西 | 1 | 0 | 28 | 27 | 7:40 | 44 | 52.2 | 8.14 |  | 31.5 | 82 | 27 | 20.5 | 104 | 68 | 36
| 2009-07-17 | (金) | 雨後晴 | 西南西 | 1 | 3.9 | 26 | 29 | 7:40 | 55.8 | 63.7 | 7.83 |  | 29.6 | 78 | 26.3 | 21.2 | 104 | 66 | 38
| 2009-07-18 | (土) | 曇 | 南 | 2 | 0 | 25 | 27.5 | 7:30 | 44.7 | 55.2 | 8.03 |  | 31.4 | 82 | 29.1 | 18 | 112 | 74 | 38
| 2009-07-19 | (日) | 晴 | 南西 | 2 | 0 | 27 | 27 | 7:40 | 44.3 | 47.4 | 7.64 |  | 33.2 | 92 | 27 | 21.5 | 111 | 70 | 41
| 2009-07-20 | (月) | 曇 | 東 | 2 | 0 | 25 | 27 | 7:40 | 45.5 | 41.3 | 8.39 |  | 31.8 | 93 | 28.4 | 20.5 | 112 | 71 | 41
| 2009-07-21 | (火) | 曇後雨 | 北北東 | 3 | 12.6 | 21 | 27 | 7:45 | 52.5 | 45.6 | 8.24 |  | 30.4 | 85 | 24.1 | 22.8 | 104 | 70 | 34
| 2009-07-22 | (水) | 雨後曇 | 北北東 | 1 | 6.9 | 22 | 26 | 7:35 | 37.7 | 42.6 | 7.7 |  | 30.5 | 85 | 25.2 | 24.3 | 107 | 71 | 36 | 1.1 | <0.4 | 332 | 295.2 | 36.8 | 0.98 | -0.34 | 12.5
| 2009-07-23 | (木) | 曇後晴 | 東 | 1 | 0 | 23 | 25 | 7:30 | 31.4 | 36 | 7.54 |  | 29.1 | 84 | 27 | 16.4 | 108 | 68 | 40
| 2009-07-24 | (金) | 曇一時雨 | 南東 | 1 | 0.2 | 28 | 26.5 | 7:30 | 37.9 | 37.3 | 7.67 |  | 32.1 | 90 | 25.6 | 20.2 | 114 | 74 | 40
| 2009-07-25 | (土) | 晴 | 南西 | 5 | 0 | 26 | 27 | 7:30 | 40.4 | 37 | 7.82 |  | 32.9 | 86 | 28 | 15.2 | 113 | 72 | 41
| 2009-07-26 | (日) | 晴 | 南 | 5 | 0 | 28 | 27.5 | 7:30 | 37.9 | 31.4 | 7.78 |  | 33.9 | 84 | 29.8 | 16 | 112 | 70 | 42
| 2009-07-27 | (月) | 晴後雨 | 南 | 0.5 | 26.4 | 29 | 28.5 | 7:20 | 35.9 | 35.8 | 8.69 |  | 31.7 | 92 | 31.2 | 16.2 | 110 | 72 | 38
| 2009-07-28 | (火) | 雨後曇 | 南 | 2 | 15 | 27 | 27 | 7:20 | 35.1 | 36.3 | 8.33 |  | 29.6 | 78 | 32.6 | 20.5 | 100 | 68 | 32
| 2009-07-29 | (水) | 曇一時雨 | 南 | 1 | 5.7 | 28 | 27.5 | 7:30 | 31.8 | 34 | 8.22 |  | 28.4 | 75 | 27 | 16.7 | 97 | 64 | 33
| 2009-07-30 | (木) | 晴 | 南西 | 5 | 0 | 28 | 27.5 | 7:30 | 30.5 | 29.1 | 8.43 |  | 26 | 73 | 23.8 | 19.9 | 90 | 54 | 36
| 2009-07-31 | (金) | 曇一時雨 | 北東 | 2 | 0.1 | 20 | 27 | 7:30 | 48.6 | 38.1 | 7.98 |  | 25.8 | 72 | 27.7 | 15.8 | 92 | 70 | 22
8月 | 2009-08-01 | (土) | 曇 | 北北東 | 3 | 0 | 20 | 25.5 | 7:30 | 40.6 | 30.2 | 8.29 |  | 27.4 | 76 | 27 | 22.1 | 96 | 64 | 32
| 2009-08-02 | (日) | 曇一時雨 | 東北東 | 1 | 9 | 23 | 25.5 | 7:30 | 39.4 | 37.7 | 8.84 |  | 28.7 | 76 | 26.3 | 25.6 | 98 | 60 | 38
| 2009-08-03 | (月) | 曇後晴 | 北東 | 2 | 0 | 23 | 24 | 7:40 | 44.1 | 38.3 | 8.67 |  | 27.8 | 66 | 24.9 | 23.1 | 96 | 58 | 38
| 2009-08-04 | (火) | 晴 | 北 | 2 | 0 | 22 | 25 | 7:40 | 46.2 | 35.2 | 8.68 |  | 27.4 | 64 | 25.6 | 22.4 | 98 | 62 | 36 | [8 empty] | 0.24 | 21 | 1.8 | 17 | 4.1 | 10 | 1.8 | 0.26
| 2009-08-05 | (水) | 曇時々晴 | 北北東 | 2 | 0 | 22 | 26 | 7:40 | 44.4 | 34.8 | 8.82 |  | 28 | 72 | 26.3 | 22.9 | 90 | 58 | 32
| 2009-08-06 | (木) | 曇時々雨 | 東 | 1 | 11.5 | 25 | 27 | 7:40 | 32.1 | 36.5 | 8.84 |  | 26.7 | 76 | 28.4 | 18.3 | 104 | 62 | 42
| 2009-08-07 | (金) | 晴一時雨 | 南 | 3 | 7.5 | 25 | 27 | 7:40 | 27 | 36.1 | 8.86 |  | 25.9 | 75 | 27.7 | 18 | 87 | 56 | 31
| 2009-08-08 | (土) | 曇 | 東北東 | 2 | 0 | 26 | 28.5 | 7:45 | 36.2 | 37.6 | 8.95 |  | 27.6 | 73 | 28.4 | 18.2 | 92 | 60 | 32
| 2009-08-09 | (日) | 曇一時雨 | 南西 | 2 | 30.5 | 27 | 29 | 8:00 | 44.4 | 44.1 | 9.03 |  | 26.6 | 69 | 26.6 | 22.1 | 86 | 52 | 34
| 2009-08-10 | (月) | 雨 | 南西 | 1 | 217 | 24 | 29 | 8:00 | 44 | 44.4 | 8 |  | 25.2 | 70 | 22.7 | 16.9 | 82 | 52 | 30
| 2009-08-11 | (火) | 曇一時雨 | 南東 | 2 | 0.5 | 23 | 27 | 8:50 | 29.3 | 45.7 | 7.31 |  | 18.6 | 51 | 14.2 | 12.5 | 62 | 43 | 19
| 2009-08-12 | (水) | 晴 | 南東 | 2 | 0 | 23 | 26 | 7:30 | 25.9 | 36.8 | 7.35 |  | 15.3 | 40 | 12.8 | 13 | 52 | 34 | 18
| 2009-08-13 | (木) | 曇後晴 | 南 | 1 | 0 | 22 | 27 | 7:40 | 26.5 | 34.7 | 7.81 |  | 16.9 | 46 | 14.2 | 13.3 | 60 | 38 | 22
| 2009-08-14 | (金) | 晴 | 南東 | 2 | 0 | 26 | 27 | 7:40 | 15.5 | 25.8 | 8.68 |  | 19.2 | 53 | 16 | 12.2 | 65 | 42 | 23
| 2009-08-15 | (土) | 晴 | 南東 | 2 | 0 | 26 | 26 | 7:40 | 35.3 | 28.6 | 8.5 |  | 19.5 | 56 | 16.7 | 13.1 | 66 | 45 | 21
| 2009-08-16 | (日) | 晴 | 南 | 1 | 0 | 27 | 28 | 7:30 | 38.3 | 32.3 | 8.88 |  | 18.4 | 51 | 15.6 | 19.6 | 64 | 42 | 22
| 2009-08-17 | (月) | 晴 | 南東 | 2 | 0 | 27 | 27 | 7:40 | 39.8 | 34.3 | 9.11 |  | 19.5 | 54 | 16.3 | 16.6 | 68 | 46 | 22
| 2009-08-18 | (火) | 晴 | 南東 | 2 | 0 | 25 | 28.5 | 7:20 | 40.7 | 40.2 | 8.97 |  | 20.2 | 55 | 16.7 | 18.8 | 72 | 47 | 25
| 2009-08-19 | (水) | 晴 | 南東 | 2 | 0 | 24 | 28.5 | 7:25 | 40.1 | 38.6 | 9.25 |  | 20.4 | 57 | 16 | 21.8 | 72 | 46 | 26
| 2009-08-20 | (木) | 晴 | 南東 | 2 | 0 | 26 | 28 | 7:20 | 41.9 | 40 | 9.22 |  | 21 | 62 | 22.7 | 24.3 | 76 | 50 | 26 | 1.2 | <0.4 | 164 | 124 | 40 | 1 | 0.98 | 9.2
| 2009-08-21 | (金) | 晴 | 南東 | 2 | 0 | 25 | 28 | 7:20 | 42.7 | 36.9 | 8.82 |  | 22.7 | 66 | 18.8 | 19.6 | 79 | 53 | 26
| 2009-08-22 | (土) | 晴 | 北 | 2 | 0 | 27 | 28 | 7:40 | 34.1 | 34.6 | 9.2 |  | 23.9 | 71 | 19.9 | 19 | 80 | 53 | 27
| 2009-08-23 | (日) | 晴 | 北 | 2 | 0 | 25 | 28 | 7:40 | 44.2 | 35.8 | 9.16 |  | 24.5 | 64 | 24.9 | 21.5 | 86 | 54 | 32
| 2009-08-24 | (月) | 曇一時雨 | 東 | 3 | 5.7 | 23 | 27 | 7:40 | 45.6 | 40.3 | 9.16 |  | 24.2 | 66 | 21.3 | 19.6 | 81 | 54 | 27
| 2009-08-25 | (火) | 晴 | 北東 | 3 | 0 | 21 | 26 | 7:40 | 41.4 | 41.2 | 9.05 |  | 26.1 | 71 | 23.4 | 22.7 | 88 | 57 | 31
| 2009-08-26 | (水) | 晴 | 東北東 | 2 | 0 | 23 | 27 | 7:40 | 47.5 | 44.8 | 9.1 |  | 27.3 | 70 | 25.6 | 19 | 87 | 58 | 29
| 2009-08-27 | (木) | 曇一時晴 | 北 | 1 | 0 | 22 | 27.5 | 7:30 | 49.8 | 39.8 | 9.44 |  | 27.1 | 71 | 27.3 | 19.9 | 86 | 57 | 29
| 2009-08-28 | (金) | 晴 | 東 | 3 | 0 | 25 | 27 | 7:40 | 52.5 | 50.1 | 9.55 |  | 26.3 | 69 | 25.9 | 27.7 | 86 | 57 | 29 | 1 | <0.4 | 176 | 126.8 | 49.2 | 0.9 | 1.38 | 14.3
| 2009-08-29 | (土) | 晴 | 北東 | 3 | 0 | 28 | 26 | 7:40 | 39.3 | 44.7 | 9.18 |  | 28 | 70 | 24.9 | 22.1 | 86 | 55 | 31
| 2009-08-30 | (日) | 曇後雨 | 北北東 | 3 | 9.1 | 21 | 27 | 7:40 | 71.5 | 49.4 | 9.26 |  | 26.1 | 63 | 24.1 | 25.1 | 96 | 48 | 48
| 2009-08-31 | (月) | 雨 | 北東 | 3 | 98 | 18 | 23 | 7:30 | 125.5 | 59.6 | 8.22 |  | 24.1 | 62 | 25.6 | 32.5 | 85 | 55 | 30
9月 | 2009-09-01 | (火) | 晴 | 東南東 | 3 | 0 | 22 | 21 | 7:30 | 55.9 | 51.2 | 7.98 |  | 24.7 | 57 | 21.3 | 12 | 80 | 47 | 33
| 2009-09-02 | (水) | 曇 | 西南西 | 1 | 0 | 20 | 23 | 7:35 | 42 | 38.6 | 8.36 |  | 26.3 | 59 | 24.5 | 16.9 | 86 | 55 | 31
| 2009-09-03 | (木) | 曇 | 西南西 | 1 | 0 | 18 | 21.5 | 7:30 | 43.6 | 38.5 | 8.26 |  | 25.3 | 60 | 22.4 | 17.1 | 86 | 55 | 31
| 2009-09-04 | (金) | 晴後雨 | 北西 | 1 | 0.5 | 18 | 23 | 7:30 | 39.6 | 32.6 | 8.79 |  | 26.7 | 66 | 28.4 | 22.1 | 90 | 58 | 32 | 1.6 | <0.4 | 218 | 172.5 | 45.5 | 1.15 | 0.52 | 8.8
| 2009-09-05 | (土) | 晴 | 西北西 | 1 | 0 | 20 | 24 | 7:30 | 36.9 | 30.2 | 9.09 |  | 28 | 67 | 26.3 | 17.5 | 94 | 59 | 35
| 2009-09-06 | (日) | 晴 | 西南西 | 3 | 0 | 22 | 25 | 7:30 | 44.3 | 33.3 | 9.34 |  | 27 | 65 | 26.3 | 21.2 | 88 | 56 | 32
| 2009-09-07 | (月) | 晴 | 西 | 3 | 0 | 22 | 25 | 7:30 | 47 | 40.3 | 9.23 |  | 28 | 66 | 21.3 | 23.7 | 90 | 58 | 32
| 2009-09-08 | (火) | 曇 | 西 | 2 | 0 | 23 | 25 | 7:20 | 45.9 | 38.3 | 9.57 |  | 25.5 | 62 | 22.7 | 16.7 | 84 | 56 | 28 | [8 empty] | <0.13 | 21 | 3.5 | 15 | 4.5 | 13 | 2.5 | 0.18
| 2009-09-09 | (水) | 曇後雨 | 南 | 4 | 2.6 | 21 | 25 | 7:20 | 52.8 | 43 | 9.38 |  | 24 | 56 | 22.7 | 16.1 | 82 | 52 | 30
| 2009-09-10 | (木) | 晴 | 西南西 | 4 | 0 | 20 | 24 | 7:30 | 52.5 | 45.2 | 9.36 |  | 23.9 | 57 | 22.7 | 27.8 | 80 | 50 | 30
| 2009-09-11 | (金) | 曇時々晴 | 北西 | 3 | 0 | 20 | 24.5 | 7:30 | 53.6 | 47.2 | 9.57 |  | 24 | 60 | 23.4 | 24 | 82 | 52 | 30
| 2009-09-12 | (土) | 曇後雨 | 南西 | 2 | 28.3 | 20 | 23 | 7:40 | 42.7 | 40.6 | 9.17 |  | 26 | 60 | 21.3 | 24 | 92 | 62 | 30
| 2009-09-13 | (日) | 晴 | 西北西 | 1 | 0 | 19 | 22 | 7:30 | 48.5 | 45.9 | 9.05 |  | 25.7 | 60 | 24.9 | 25.3 | 83 | 52 | 31
| 2009-09-14 | (月) | 晴 | 南西 | 1 | 0 | 19 | 22 | 7:40 | 46.4 | 37.1 | 9.32 |  | 27.6 | 50 | 28.4 | 27.9 | 108 | 64 | 44
| 2009-09-15 | (火) | 曇一時雨 | 西北西 | 2 | 0.2 | 18 | 22.5 | 7:40 | 48.9 | 38.5 | 9.19 |  | 28 | 64 | 27.7 | 25.3 | 91 | 58 | 33
| 2009-09-16 | (水) | 雨後晴 | 南西 | 3 | 6.2 | 21 | 23 | 7:40 | 45.5 | 39.7 | 9.44 |  | 26.5 | 65 | 29.5 | 22.1 | 88 | 56 | 32
| 2009-09-17 | (木) | 晴 | 西 | 4 | 0 | 20 | 23 | 7:30 | 49.5 | 41.5 | 9.37 |  | 26.7 | 63 | 29.5 | 24.6 | 90 | 56 | 34
| 2009-09-18 | (金) | 曇 | 西南西 | 4 | 0 | 19 | 22.5 | 7:40 | 56 | 42.4 | 9.09 |  | 29.1 | 61 | 30.2 | 25.3 | 92 | 57 | 35
| 2009-09-19 | (土) | 曇 | 西 | 2 | 0 | 19 | 21.5 | 7:40 | 49.2 | 43.1 | 8.93 |  | 28.5 | 68 | 30.5 | 28.1 | 92 | 58 | 34
| 2009-09-20 | (日) | 晴 | 北西 | 3 | 0 | 19 | 21.5 | 7:30 | 57 | 41.1 | 8.43 |  | 31.9 | 71 | 32 | 22.8 | 99 | 63 | 36
| 2009-09-21 | (月) | 曇 | 北西 | 3 | 0 | 18 | 21 | 7:50 | 51.5 | 43.3 | 9.61 |  | 29.2 | 68 | 32 | 25.9 | 94 | 68 | 26
| 2009-09-22 | (火) | 曇 | 北西 | 2 | 0 | 21 | 21.5 | 7:30 | 47 | 48 | 9.88 |  | 29.7 | 66 | 33.3 | 28.4 | 88 | 60 | 28
| 2009-09-23 | (水) | 晴 | 北西 | 1 | 0 | 19 | 21.5 | 7:30 | 35.7 | 41.4 | 9.79 |  | 29.9 | 71 | 32 | 20.1 | 96 | 59 | 37
| 2009-09-24 | (木) | 晴 | 西北西 | 3 | 0 | 20 | 23 | 7:30 | 48.6 | 47.4 | 9.84 |  | 29 | 68 | 30.5 | 20.1 | 91 | 56 | 35 | 1.1 | <0.4 | 224 | 177.6 | 46.4 | 0.95 | 1.55 | 14
| 2009-09-25 | (金) | 晴 | 西北西 | 3 | 0 | 19 | 23 | 7:30 | 56.6 | 43.6 | 9.82 |  | 29.8 | 69 | 33 | 25.4 | 99 | 61 | 38
| 2009-09-26 | (土) | 晴 | 西 | 2 | 0 | 19 | 23.5 | 7:30 | 55.8 | 42.6 | 9.86 |  | 30 | 66 | 33.4 | 25.3 | 90 | 52 | 38
| 2009-09-27 | (日) | 曇後晴 | 西 | 4 | 0 | 18 | 23 | 7:00 | 56.5 | 53.3 | 9.73 |  | 26.5 | 64 | 32.3 | 25.6 | 90 | 57 | 33
| 2009-09-28 | (月) | 晴後曇 | 西北西 | 4 | 0 | 20 | 23 | 7:20 | 51.1 | 49.9 | 9.82 |  | 29 | 62 | 29.8 | 24.5 | 92 | 57 | 35
| 2009-09-29 | (火) | 雨後曇 | 北西 | 3 | 5.5 | 20 | 23 | 7:30 | 43.7 | 50.7 | 9.61 |  | 28.7 | 67 | 31.2 | 26.1 | 90 | 55 | 35
| 2009-09-30 | (水) | 雨 | 東北東 | 3 | 7 | 18 | 23 | 7:20 | 48.7 | 46.7 | 9.64 |  | 29.1 | 66 | 32.7 | 24.6 | 91 | 53 | 38
10月 | 2009-10-01 | (木) | 晴一時雨 | 北 | 1 | 1.1 | 17 | 22 | 7:30 | 50 | 58 | 9.28 |  | 29.1 | 64 | 33.4 | 25 | 88 | 56 | 32
| 2009-10-02 | (金) | 雨 | 北 | 1 | 19.5 | 16 | 22 | 7:40 | 48.8 | 47.7 | 9.4 |  | 30.4 | 72 | 33.4 | 23.4 | 92 | 58 | 34
| 2009-10-03 | (土) | 雨後曇 | 西 | 3 | 6.1 | 25 | 22 | 7:20 | 62.7 | 60.1 | 9.2 |  | 30.6 | 66 | 34.1 | 24 | 92 | 58 | 34
| 2009-10-04 | (日) | 晴 | 東 | 3 | 0 | 16 | 20 | 7:10 | 42.4 | 40.6 | 9.24 |  | 29.3 | 70 | 29.8 | 22.9 | 96 | 56 | 40
| 2009-10-05 | (月) | 曇後雨 | 南東 | 1 | 5.1 | 18 | 22 | 7:10 | 43.6 | 38.2 | 9.66 |  | 30.2 | 72 | 30.5 | 23.7 | 106 | 66 | 40
| 2009-10-06 | (火) | 雨 | 北北西 | 5 | 36.5 | 16 | 21 | 7:50 | 40.6 | 36.1 | 9.02 |  | 31.7 | 76 | 29.8 | 22.8 | 100 | 64 | 36
| 2009-10-07 | (水) | 雨 | 北西 | 2 | 42 | 16 | 19.5 | 7:20 | 33.6 | 30.5 | 8.11 |  | 27.9 | 64 | 29.1 | 22.1 | 92 | 64 | 28 | [8 empty] | 0.38 | 20 | 16 | 8.4 | 2.1 | 8.2 | 2.9 | 0.13
| 2009-10-08 | (木) | 雨後晴 | 南西 | 10 | 103 | 16 | 19.5 | 8:00 | 51.1 | 34.6 | 8.13 |  | 27.6 | 61 | 23.8 | 21.3 | 90 | 60 | 30 | 0.8 | <0.4 | 232 | 184.6 | 47.4 | 0.93 | -0.23 | 14
| 2009-10-09 | (金) | 晴 | 北西 | 3 | 0 | 17 | 19.5 | 7:30 | 41.4 | 57.2 | 7.69 |  | 19.2 | 43 | 14.2 | 18.5 | 63 | 42 | 21
| 2009-10-10 | (土) | 晴 | 北北東 | 3 | 0 | 16 | 19 | 7:40 | 32.6 | 44.4 | 7.62 |  | 22.2 | 48 | 15.6 | 15.8 | 71 | 49 | 22
| 2009-10-11 | (日) | 晴 | 北西 | 2 | 0 | 14 | 18.5 | 7:40 | 27.7 | 37 | 7.67 |  | 24.9 | 52 | 15.6 | 16.1 | 73 | 49 | 24
| 2009-10-12 | (月) | 晴 | 北北東 | 2 | 0 | 14 | 18.5 | 7:30 | 29.2 | 32.1 | 8.03 |  | 24.4 | 56 | 21.3 | 15 | 81 | 55 | 26
| 2009-10-13 | (火) | 雨後晴 | 北西 | 2 | 7.9 | 14 | 20 | 7:30 | 31.2 | 27.8 | 8.48 |  | 23.7 | 54 | 19.9 | 18.3 | 82 | 55 | 27
| 2009-10-14 | (水) | 曇時々雨 | 北東 | 0.5 | 17.3 | 16 | 19.5 | 7:40 | 25.3 | 24.4 | 9.4 |  | 23.3 | 52 | 18.4 | 17.4 | 82 | 56 | 26
| 2009-10-15 | (木) | 晴 | 北東 | 2 | 0 | 14 | 19 | 7:30 | 27.9 | 22.3 | 9.17 |  | 26 | 59 | 18.8 | 14.7 | 93 | 60 | 33
| 2009-10-16 | (金) | 晴 | 北東 | 1 | 0 | 13 | 19 | 7:30 | 26.2 | 21.4 | 9.31 |  | 27.5 | 63 | 22.4 | 17.1 | 96 | 64 | 32
| 2009-10-17 | (土) | 曇 | 北 | 2 | 0 | 14 | 19.5 | 7:20 | 23.7 | 19 | 9.39 |  | 24.2 | 64 | 23.4 | 17.2 | 95 | 62 | 33
| 2009-10-18 | (日) | 晴 | 北西 | 1 | 0 | 15 | 19 | 7:30 | 23.6 | 19.5 | 9.42 |  | 26.2 | 64 | 22.7 | 17.4 | 92 | 62 | 30
| 2009-10-19 | (月) | 晴 | 東北東 | 0 | 0 | 13 | 19 | 7:30 | 27.5 | 16.7 | 9.49 |  | 25.8 | 67 | 22 | 17.4 | 96 | 65 | 31
| 2009-10-20 | (火) | 晴 | 東 | 1 | 0 | 20 | 19 | 7:40 | 22.7 | 15.5 | 9.59 |  | 28.4 | 72 | 24.1 | 18.3 | 104 | 69 | 35
| 2009-10-21 | (水) | 晴 | 北西 | 2 | 0 | 14 | 19 | 7:30 | 28.1 | 21.8 | 9.42 |  | 30.5 | 74 | 27.7 | 17.4 | 106 | 68 | 38 | 0.73 | <0.4 | 216 | 181.2 | 34.8 | 1.24 | 1.18 | 8.7
| 2009-10-22 | (木) | 晴 | 北西 | 1 | 0 | 11 | 17 | 7:30 | 27 | 24.8 | 9.46 |  | 30.8 | 75 | 26.3 | 15.6 | 107 | 72 | 35
| 2009-10-23 | (金) | 晴 | 北東 | 2 | 0 | 15 | 19 | 7:40 | 32.2 | 23.4 | 9.66 |  | 31 | 72 | 27.7 | 19.9 | 105 | 72 | 33
| 2009-10-24 | (土) | 曇後雨 | 北東 | 6 | 7.2 | 15 | 19 | 7:50 | 31.3 | 25.6 | 9.53 |  | 30.3 | 76 | 28 | 19.1 | 104 | 68 | 36
| 2009-10-25 | (日) | 雨 | 北 | 3 | 0.8 | 13 | 16.5 | 7:40 | 26 | 20.5 | 8.67 |  | 37.5 | 90 | 31.2 | 15.2 | 120 | 78 | 42
| 2009-10-26 | (月) | 雨 | 北北東 | 2 | 68 | 14 | 16 | 7:40 | 29.8 | 23.3 | 8.84 |  | 35.9 | 81 | 36.9 | 15.2 | 112 | 74 | 38
| 2009-10-27 | (火) | 雨後晴 | 南西 | 5 | 5 | 15.5 | 16 | 7:30 | 40.4 | 31.6 | 8.36 |  | 27.3 | 65 | 25.9 | 16.1 | 81 | 52 | 29
| 2009-10-28 | (水) | 晴 | 南 | 1 | 0 | 13 | 16.5 | 7:35 | 44.1 | 43.1 | 8.19 |  | 22.9 | 51 | 19.9 | 14.5 | 75 | 49 | 26
| 2009-10-29 | (木) | 晴 | 北 | 1 | 0 | 13 | 17.5 | 7:50 | 29.3 | 31.2 | 8.22 |  | 25.5 | 59 | 19.2 | 16.3 | 87 | 59 | 28
| 2009-10-30 | (金) | 晴 | 北北西 | 1 | 0 | 16 | 17.5 | 7:30 | 19 | 24.7 | 8.88 |  | 23.9 | 59 | 18.5 | 15.5 | 89 | 58 | 31
| 2009-10-31 | (土) | 晴後曇 | 北北西 | 3 | 0 | 13 | 18.5 | 7:35 | 24.2 | 20.3 | 9.29 |  | 25.6 | 57 | 18.8 | 14.9 | 90 | 59 | 31
11月 | 2009-11-01 | (日) | 曇後雨 | 南南西 | 1 | 5.5 | 17 | 19 | 7:30 | 23 | 19.8 | 8.92 |  | 29 | 67 | 21.3 | 16.4 | 101 | 68 | 33
| 2009-11-02 | (月) | 曇後雨 | 東 | 3 | 11.5 | 12 | 16.5 | 7:40 | 40.7 | 23.5 | 8.77 |  | 26.8 | 60 | 23.4 | 22.1 | 100 | 66 | 34
| 2009-11-03 | (火) | 雨後晴 | 北北西 | 3 | 2.3 | 7 | 13 | 7:40 | 42 | 29.1 | 8.22 |  | 31.5 | 69 | 30.5 | 17.2 | 105 | 68 | 37
| 2009-11-04 | (水) | 晴 | 北 | 0 | 0 | 4 | 17.5 | 7:20 | 34.2 | 27.5 | 8.57 |  | 29.8 | 58 | 29.1 | 18.3 | 96 | 60 | 36 | 1.01 | <0.4 | 230 | 198.8 | 31.2 | 0.91 | 0.14 | 8.4
| 2009-11-05 | (木) | 曇 | 西南西 | 1 | 0 | 5 | 14.5 | 7:20 | 24.8 | 20.9 | 9.13 |  | 30.1 | 60 | 29.5 | 19.3 | 98 | 63 | 35
| 2009-11-06 | (金) | 晴 | 西 | 0 | 0 | 10 | 14 | 7:30 | 25.2 | 19 | 9.4 |  | 29.3 | 75 | 26.3 | 17.4 | 102 | 69 | 33
| 2009-11-07 | (土) | 曇後晴 | 北西 | 2 | 0 | 11 | 15 | 7:40 | 24.6 | 19.4 | 9.52 |  | 31 | 74 | 27.3 | 16.7 | 104 | 73 | 31
| 2009-11-08 | (日) | 晴 | 北北西 | 2 | 0 | 13 | 16 | 7:50 | 23.7 | 19.1 | 9.49 |  | 31.8 | 75 | 28.4 | 15.8 | 106 | 72 | 34
| 2009-11-09 | (月) | 晴 | 北 | 1 | 0 | 11 | 17 | 7:20 | 20.6 | 16 | 9.6 |  | 31.6 | 55 | 28.8 | 16.1 | 107 | 68 | 39
| 2009-11-10 | (火) | 曇後雨 | 北 | 1 | 0.7 | 14 | 17.5 | 7:30 | 15 | 15.1 | 9.7 |  | 30.4 | 69 | 29.8 | 16 | 102 | 66 | 36 | [8 empty] | 0.22 | 27 | 7.1 | 5.9 | 2.7 | 18 | 2 | <0.06
| 2009-11-11 | (水) | 雨 | 南 | 1 | 57.5 | 14 | 18 | 7:40 | 15 | 17.1 | 9.37 |  | 31 | 72 | 28.4 | 13.9 | 108 | 65 | 43
| 2009-11-12 | (木) | 雨後曇 | 東北東 | 5 | 0.1 | 12 | 16.5 | 7:50 | 36 | 21 | 8.7 |  | 30.7 | 75 | 25.9 | 16.4 | 109 | 71 | 38
| 2009-11-13 | (金) | 曇後雨 | 北東 | 5 | 4.9 | 14 | 10 | 7:50 | 41 | 32.2 | 8.01 |  | 27 | 66 | 23.8 | 18.6 | 100 | 62 | 38
| 2009-11-14 | (土) | 雨後曇 | 西 | 4.5 | 14.5 | 11 | 13.5 | 7:40 | 27.5 | 29.4 | 7.89 |  | 30.6 | 76 | 24.9 | 15.2 | 104 | 66 | 38
| 2009-11-15 | (日) | 晴 | 南 | 2 | 0 | 14 | 12 | 7:40 | 24.7 | 28.6 | 8.03 |  | 28.2 | 64 | 23.4 | 13.9 | 100 | 60 | 40
| 2009-11-16 | (月) | 曇 | 北 | 1 | 0 | 9 | 14.5 | 7:25 | 24.5 | 27.4 | 8.02 |  | 24.6 | 56 | 19.9 | 14.9 | 88 | 61 | 27
| 2009-11-17 | (火) | 雨 | 北 | 1 | 22.1 | 9 | 15 | 8:00 | 31.7 | 25.5 | 8.22 |  | 28.8 | 68 | 20.6 | 16.4 | 99 | 66 | 33 | 1.1 | <0.4 | 212 | 180.4 | 31.6 | 1 | -0.18 | 8.6
| 2009-11-18 | (水) | 曇 | 北東 | 3 | 0 | 8 | 13 | 7:50 | 32.8 | 23.9 | 8.12 |  | 27.5 | 66 | 20.9 | 16.1 | 98 | 66 | 32
| 2009-11-19 | (木) | 雨 | 北 | 2 | 9.3 | 6 | 11.5 | 7:30 | 20.5 | 22.7 | 7.77 |  | 38 | 81 | 29.1 | 12.2 | 121 | 85 | 36
| 2009-11-20 | (金) | 晴 | 南西 | 1 | 0 | 3 | 10 | 7:30 | 15.7 | 27.6 | 7.53 |  | 30.5 | 68 | 24.9 | 9 | 102 | 67 | 35
| 2009-11-21 | (土) | 晴 | 南 | 1 | 0 | 7 | 11 | 7:30 | 18.9 | 18.6 | 8.13 |  | 29.2 | 74 | 29.8 | 12 | 112 | 72 | 40
| 2009-11-22 | (日) | 曇時々雨 | 東北東 | 2 | 0.9 | 5 | 11.5 | 7:30 | 16.4 | 22.5 | 7.75 |  | 33.8 | 76 | 31.2 | 9.3 | 119 | 80 | 39
| 2009-11-23 | (月) | 曇後晴 | 北西 | 1 | 0 | 6 | 11 | 7:40 | 14.4 | 18.5 | 7.86 |  | 34.5 | 80 | 32.6 | 10.1 | 114 | 74 | 40
| 2009-11-24 | (火) | 晴後雨 | 北西 | 1 | 4.8 | 7 | 12 | 7:30 | 15.2 | 14.7 | 8.04 |  | 34.1 | 79 | 27.3 | 9.6 | 120 | 79 | 41
| 2009-11-25 | (水) | 雨後曇 | 北西 | 1 | 9 | 10 | 12 | 7:40 | 15.5 | 13.3 | 8.16 |  | 32.6 | 76 | 27.7 | 11.1 | 114 | 78 | 36
| 2009-11-26 | (木) | 晴 | 西北西 | 1 | 0 | 10 | 12 | 7:30 | 13.6 | 14.7 | 8.07 |  | 34.6 | 76 | 31.2 | 9.2 | 123 | 79 | 44
| 2009-11-27 | (金) | 曇一時晴 | 北西 | 1 | 0 | 5 | 13 | 7:30 | 18.1 | 14.4 | 8.12 |  | 31.4 | 77 | 28.4 | 10.3 | 120 | 81 | 39
| 2009-11-28 | (土) | 晴 | 西北西 | 1 | 0 | 8 | 13 | 7:50 | 16 | 14.6 | 8.31 |  | 33.8 | 90 | 26.3 | 10.6 | 116 | 76 | 40
| 2009-11-29 | (日) | 曇後雨 | 北北東 | 3 | 0.6 | 15 | 12 | 7:20 | 20.6 | 14.6 | 8.2 |  | 35.2 | 84 | 28.4 | 10.4 | 124 | 86 | 38
| 2009-11-30 | (月) | 雨後曇 | 北北東 | 2 | 8.2 | 6 | 12 | 7:40 | 17.8 | 15 | 8.17 |  | 37 | 88 | 28.4 | 12.6 | 129 | 85 | 44
12月 | 2009-12-01 | (火) | 晴 | 西北西 | 2 | 0 | 7 | 11 | 7:40 | 15.2 | 17.4 | 7.87 |  | 38.2 | 84 | 32 | 9.2 | 122 | 77 | 45
| 2009-12-02 | (水) | 晴 | 北 | 2 | 0 | 2 | 11 | 7:50 | 18.5 | 15.4 | 8.02 |  | 39.5 | 94 | 39.1 | 9.5 | 120 | 82 | 38
| 2009-12-03 | (木) | 雨 | 北 | 1 | 25.4 | 8 | 12 | 7:30 | 17.2 | 14.1 | 8.76 |  | 35.3 | 84 | 29.1 | 10.1 | 126 | 86 | 40
| 2009-12-04 | (金) | 晴 | 北東 | 4 | 0 | 7 | 11 | 7:40 | 13.2 | 15.7 | 7.88 |  | 34.5 | 82 | 29.8 | 9.2 | 115 | 78 | 37
| 2009-12-05 | (土) | 曇後雨 | 北 | 1 | 25.4 | 11 | 11 | 7:40 | 18.4 | 16.3 | 8.41 |  | 37 | 82 | 32 | 10.7 | 124 | 80 | 44
| 2009-12-06 | (日) | 晴 | 北西 | 1 | 0 | 5 | 11.5 | 8:00 | 23.7 | 22.5 | 7.95 |  | 30 | 72 | 24.1 | 12.5 | 109 | 73 | 36
| 2009-12-07 | (月) | 晴 | 北 | 1 | 0 | 3 | 11 | 7:30 | 20 | 22.5 | 8.03 |  | 30.4 | 69 | 22.7 | 11.9 | 107 | 71 | 36
| 2009-12-08 | (火) | 晴 | 西北西 | 1 | 0 | 2 | 10 | 7:30 | 24.2 | 23.8 | 8.05 |  | 31.8 | 69 | 22.4 | 11.2 | 110 | 73 | 37 | [8 empty] | 0.15 | 29 | 18 | 6.3 | 2.2 | 13 | 3 | 0.093
| 2009-12-09 | (水) | 曇 | 北北西 | 3 | 0 | 6 | 10 | 7:40 | 19.6 | 19.2 | 8.52 |  | 30.3 | 71 | 22 | 13 | 109 | 72 | 37 | 0.65 | <0.4 | 206 | 188 | 18 | 0.92 | 0.05 | 6.2
| 2009-12-10 | (木) | 晴 | 北 | 2 | 0 | 6 | 10 | 7:20 | 12.3 | 17.9 | 7.87 |  | 36.1 | 78 | 36.9 | 6.6 | 120 | 76 | 44
| 2009-12-11 | (金) | 雨 | 北 | 3 | 29.2 | 6 | 11 | 7:30 | 15.6 | 19.4 | 7.9 |  | 38.2 | 76 | 34.8 | 9.2 | 120 | 78 | 42
| 2009-12-12 | (土) | 雨後曇 | 北西 | 2 | 5.4 | 9 | 10 | 7:30 | 22.6 | 20.6 | 8.09 |  | 32.6 | 70 | 28.4 | 11.7 | 104 | 68 | 36
| 2009-12-13 | (日) | 曇 | 北西 | 2 | 0 | 5 | 11.5 | 7:40 | 30.4 | 48.2 | 7.61 |  | 24.3 | 54 | 17.8 | 12.6 | 110 | 79 | 31
| 2009-12-14 | (月) | 晴 | 北東 | 2 | 0 | 5 | 11 | 7:30 | 30.4 | 46.2 | 7.76 |  | 21.1 | 49 | 18.1 | 10.3 | 106 | 72 | 34
| 2009-12-15 | (火) | 晴 | 南西 | 1 | 0 | 3 | 10 | 7:40 | 19.7 | 25 | 7.82 |  | 28.6 | 66 | 25.9 | 10 | 100 | 65 | 35
| 2009-12-16 | (水) | 曇 | 北西 | 1 | 0 | 0 | 10 | 7:40 | 12.1 | 21.1 | 7.83 |  | 35.6 | 77 | 34.8 | 10.3 | 112 | 77 | 35
| 2009-12-17 | (木) | 晴 | 北 | 4 | 0 | 2 | 9 | 7:20 | 15.4 | 24.2 | 7.76 |  | 33.8 | 78 | 29.1 | 10.1 | 110 | 73 | 37
| 2009-12-18 | (金) | 晴 | 西 | 7 | 0 | 5 | 7 | 7:40 | 15.7 | 21.8 | 8 |  | 36.6 | 80 | 32.7 | 11.5 | 115 | 74 | 41
| 2009-12-19 | (土) | 晴 | 北西 | 1 | 0 | -1 | 7 | 7:30 | 15.3 | 18.1 | 8.4 |  | 31.1 | 74 | 27 | 10.6 | 105 | 74 | 31
| 2009-12-20 | (日) | 晴 | 北東 | 0 | 0 | -4 | 5.5 | 7:20 | 15.5 | 14.3 | 8.79 |  | 29 | 75 | 24.5 | 10.7 | 110 | 72 | 38
| 2009-12-21 | (月) | 晴 | 北西 | 1 | 0 | 1 | 6 | 7:30 | 15.9 | 34.3 | 8.89 |  | 32.1 | 78 | 28.4 | 12.3 | 112 | 74 | 38 | 0.66 | <0.4 | 196 | 179.4 | 16.6 | 1.04 | 0.4 | 6.4
| 2009-12-22 | (火) | 晴 | 東北東 | 1 | 0 | -4 | 5 | 7:40 | 16 | 16.5 | 8.7 |  | 34.1 | 79 | 25.9 | 10.1 | 116 | 75 | 41
| 2009-12-23 | (水) | 晴 | 西南西 | 1 | 0 | -2 | 6 | 7:50 | 14.9 | 15.1 | 8.82 |  | 36.6 | 78 | 25.6 | 13.3 | 118 | 74 | 44
| 2009-12-24 | (木) | 晴 | 東 | 1 | 0 | -1 | 5 | 7:40 | 12.5 | 15.9 | 8.69 |  | 34 | 76 | 27 | 11.7 | 112 | 76 | 36
| 2009-12-25 | (金) | 晴 | 北北西 | 1 | 0 | 5 | 6 | 7:40 | 16.1 | 17 | 8.55 |  | 34.6 | 85 | 27 | 10.1 | 124 | 80 | 44
| 2009-12-26 | (土) | 晴 | 北西 | 1 | 0 | 5 | 7 | 7:40 | 15 | 15.9 | 8.77 |  | 35.8 | 90 | 28 | 10.4 | 127 | 81 | 46
| 2009-12-27 | (日) | 晴 | 北西 | 2 | 0 | 4 | 7 | 7:30 | 14.5 | 16.3 | 8.77 |  | 36.1 | 91 | 28.4 | 10 | 126 | 81 | 45
| 2009-12-28 | (月) | 雨後晴 | 西北西 | 3 | 9.4 | 6 | 7.5 | 7:45 | 22 | 15.1 | 8.85 |  | 35.6 | 87 | 27.3 | 8.2 | 129 | 81 | 48
| 2009-12-29 | (火) | 晴 | 北西 | 5 | 0 | 3 | 7 | 7:30 | 20.9 | 16.3 | 8.86 |  | 36.3 | 86 | 28.8 | 10.6 | 130 | 81 | 49
| 2009-12-30 | (水) | 晴 | 西 | 1 | 0 | 3 | 8 | 7:30 | 17.5 | 18.1 | 8.71 |  | 35.7 | 88 | 29.1 | 10.7 | 128 | 84 | 44
| 2009-12-31 | (木) | 晴時々曇 | 南南西 | 1 | 0 | 4 | 9 | 8:30 | 18.9 | 17 | 8.57 |  | 35.6 | 82 | 33.3 | 12 | 118 | 76 | 42
1月 | 2010-01-01 | (金) | 晴 | 西南西 | 1 | 0 | -2 | 6 | 7:40 | 22.3 | 14.9 | 9.06 |  | 35.2 | 88 | 29.1 | 13.9 | 128 | 78 | 50
| 2010-01-02 | (土) | 晴 | 南西 | 3 | 0 | 2 | 5 | 7:40 | 22.7 | 19.4 | 9.1 |  | 33.3 | 88 | 28.8 | 14.5 | 136 | 82 | 54
| 2010-01-03 | (日) | 曇 | 西北西 | 2 | 0 | 0 | 5 | 7:40 | 19.5 | 19.7 | 9.11 |  | 33.3 | 88 | 31.2 | 12.6 | 126 | 80 | 46
| 2010-01-04 | (月) | 晴 | 北 | 1 | 0 | 0 | 6 | 7:30 | 19.3 | 18.9 | 9.2 |  | 35.4 | 88 | 30.5 | 10.6 | 129 | 78 | 51
| 2010-01-05 | (火) | 雨後晴 | 西北西 | 1 | 4.5 | 1 | 6.5 | 7:30 | 21.8 | 18.5 | 9.2 |  | 35.6 | 88 | 31.2 | 11.2 | 129 | 80 | 49
| 2010-01-06 | (水) | 晴 | 北西 | 1 | 0 | 1 | 5.5 | 7:30 | 23.6 | 16.1 | 9.37 |  | 35.9 | 89 | 32 | 15.3 | 129 | 84 | 45
| 2010-01-07 | (木) | 晴 | 南東 | 1 | 0 | 0 | 5.5 | 7:30 | 17.4 | 17.4 | 9.18 |  | 34.9 | 90 | 31.2 | 12 | 122 | 80 | 42
| 2010-01-08 | (金) | 晴 | 北 | 0 | 0 | 0 | 5 | 7:30 | 14 | 15.8 | 8.25 |  | 34.1 | 85 | 29.1 | 11.9 | 119 | 75 | 44
| 2010-01-09 | (土) | 晴 | 北北西 | 0 | 0 | -3 | 5.5 | 7:30 | 15.8 | 15.1 | 8.83 |  | 36.1 | 86 | 33.3 | 12 | 122 | 74 | 48
| 2010-01-10 | (日) | 晴 | 北東 | 1 | 0 | -2 | 6 | 7:40 | 20.6 | 16.9 | 9.2 |  | 35.4 | 96 | 31.2 | 11.7 | 128 | 86 | 42
| 2010-01-11 | (月) | 曇 | 北北西 | 1 | 0 | 6 | 7 | 7:40 | 20 | 15.9 | 9.05 |  | 37 | 92 | 32.7 | 12 | 128 | 80 | 48
| 2010-01-12 | (火) | 雨 | 北西 | 4 | 8.9 | 1 | 5.5 | 7:40 | 17.8 | 15.9 | 9.19 |  | 36.3 | 87 | 34.1 | 12.3 | 123 | 79 | 44
| 2010-01-13 | (水) | 曇 | 西北西 | 3 | 0 | 1 | 5.5 | 7:40 | 16.7 | 15.6 | 8.99 |  | 37.5 | 87 | 35.1 | 11.4 | 122 | 77 | 45
| 2010-01-14 | (木) | 晴 | 北北東 | 1 | 0 | -5 | 5 | 7:40 | 24.1 | 16.4 | 9.36 |  | 34 | 96 | 31.6 | 12.3 | 130 | 85 | 45
| 2010-01-15 | (金) | 晴 | 北 | 1 | 0 | 1 | 4 | 7:30 | 23.7 | 14.5 | 9.38 |  | 36.5 | 88 | 29.8 | 15.2 | 127 | 82 | 45
| 2010-01-16 | (土) | 晴 | 北北東 | 3 | 0 | 0 | 4 | 7:30 | 17.6 | 15.7 | 9.19 |  | 35.9 | 85 | 30.2 | 12 | 116 | 81 | 35 | ＜0.2 | ＜0.4 | 208 | 192.2 | 15.8 | 0.9 | 0.69 | 7.6
| 2010-01-17 | (日) | 晴 | 南 | 1 | 0 | -3 | 4 | 7:40 | 20 | 17.5 | 8.93 |  | 36.3 | 86 | 30.9 | 9.3 | 126 | 76 | 50
| 2010-01-18 | (月) | 晴 | 北北西 | 1 | 0 | -2 | 4 | 7:30 | 16.6 | 15.9 | 9.11 |  | 36.8 | 86 | 31.6 | 10.6 | 124 | 77 | 47
| 2010-01-19 | (火) | 晴 | 北東 | 1 | 0 | -2 | 4 | 7:30 | 17.8 | 13.3 | 9.22 |  | 37 | 90 | 32.3 | 12.8 | 128 | 80 | 48
| 2010-01-20 | (水) | 晴 | 北北東 | 1 | 0 | 1 | 6 | 7:30 | 19.1 | 13.3 | 9.27 |  | 37.5 | 96 | 33 | 14.5 | 134 | 83 | 51
| 2010-01-21 | (木) | 曇一時雨 | 南西 | 3 | 0.1 | 9 | 9 | 7:40 | 21.9 | 14.9 | 9.05 |  | 36.3 | 94 | 32.3 | 10.7 | 128 | 90 | 38
| 2010-01-22 | (金) | 晴 | 北西 | 5 | 0 | 3 | 7.5 | 7:30 | 31.7 | 15.8 | 8.98 |  | 37.4 | 92 | 32 | 13.6 | 131 | 81 | 50
| 2010-01-23 | (土) | 晴 | 北北西 | 1 | 0 | -2 | 7 | 7:40 | 26.8 | 19.5 | 8.87 |  | 36.8 | 90 | 33.4 | 11.4 | 126 | 80 | 46
| 2010-01-24 | (日) | 晴 | 北北東 | 1 | 0 | -1 | 7 | 7:30 | 23.6 | 22.2 | 8.83 |  | 36.4 | 92 | 34.8 | 11.9 | 124 | 81 | 43
| 2010-01-25 | (月) | 晴 | 西 | 1 | 0 | 1 | 7 | 7:30 | 21.4 | 22.2 | 8.93 |  | 36.5 | 95 | 35.2 | 13.1 | 125 | 79 | 46
| 2010-01-26 | (火) | 晴 | 北西 | 5 | 0 | 3 | 7 | 7:40 | 26.3 | 19.1 | 9.12 |  | 35.5 | 86 | 35.9 | 12 | 128 | 80 | 48 | [8 empty] | 0.18 | 28 | 19 | 7.7 | 4.6 | 16 | 4.5 | 0.082
| 2010-01-27 | (水) | 晴 | 西北西 | 1 | 0 | -2 | 6 | 7:30 | 30.8 | 22 | 8.85 |  | 36.9 | 89 | 36.2 | 15 | 123 | 78 | 45 | 0.86 | <0.4 | 364 | 324.8 | 29.2 | 0.95 | 0.39 | 8.7
| 2010-01-28 | (木) | 曇一時雨 | 南 | 3 | 1 | 5 | 7 | 7:30 | 24.8 | 20.8 | 9.08 |  | 36.3 | 89 | 34.8 | 12.6 | 128 | 83 | 45
| 2010-01-29 | (金) | 晴一時雨 | 東南東 | 0 | 3.5 | 2 | 7 | 7:30 | 20.1 | 23.3 | 9.04 |  | 36.5 | 91 | 34.4 | 12 | 126 | 78 | 48
| 2010-01-30 | (土) | 晴 | 北西 | 1 | 0 | 1 | 7.5 | 7:30 | 23.2 | 29.6 | 8.67 |  | 37 | 96 | 36.2 | 14.2 | 128 | 84 | 44
| 2010-01-31 | (日) | 晴 | 北西 | 1 | 0 | 5 | 7 | 7:30 | 20.7 | 26.4 | 8.82 |  | 34 | 87 | 35.5 | 12.6 | 122 | 84 | 38
2月 | 2010-02-01 | (月) | 雨後雪 | 北西 | 2 | 26.7 | 1 | 9 | 7:40 | 15.1 | 19.9 | 8.47 |  | 36 | 86 | 38.3 | 12.6 | 126 | 80 | 46
| 2010-02-02 | (火) | 雪後曇 | 南西 | 0 | 8.4 | 0 | 7 | 7:40 | 16.9 | 20.1 | 8.02 |  | 38.5 | 82 | 40.5 | 7.6 | 113 | 73 | 40
| 2010-02-03 | (水) | 曇一時雪 | 北西 | 0 | 0.8 | 1 | 7 | 7:30 | 17.9 | 23.4 | 8.38 |  | 36.9 | 82 | 38 | 8.8 | 120 | 78 | 42
| 2010-02-04 | (木) | 晴 | 北 | 1 | 0 | -3 | 6 | 7:40 | 20.5 | 32 | 7.62 |  | 32.8 | 70 | 35.5 | 8.6 | 108 | 66 | 42
| 2010-02-05 | (金) | 晴 | 西 | 1 | 0 | -2 | 6 | 7:20 | 19.4 | 26 | 8.07 |  | 34 | 74 | 36.2 | 8.4 | 105 | 75 | 30 | 0.71 | <0.4 | 188 | 176.4 | 11.6 | 0.6 | 0.55 | 5.1
| 2010-02-06 | (土) | 晴 | 南西 | 3 | 0 | -1 | 6.5 | 7:40 | 16.8 | 25.8 | 8.13 |  | 35.7 | 78 | 34.4 | 7.9 | 123 | 73 | 50
| 2010-02-07 | (日) | 晴 | 北西 | 5 | 0 | 2 | 5 | 7:30 | 17.5 | 23.3 | 8.36 |  | 37.4 | 80 | 35.5 | 8.4 | 115 | 74 | 41
| 2010-02-08 | (月) | 晴 | 北西 | 1 | 0 | -2 | 6 | 7:15 | 17.1 | 21.2 | 8.2 |  | 37.3 | 88 | 36.9 | 11.1 | 126 | 78 | 48
| 2010-02-09 | (火) | 晴 | 西 | 0 | 0 | 1 | 6 | 7:10 | 17.9 | 22.5 | 8.17 |  | 37.6 | 84 | 38.3 | 10.4 | 112 | 80 | 32 | [8 empty] | <0.13 | 37 | 17 | 6.8 | 3.6 | 13 | 4 | 0.1
| 2010-02-10 | (水) | 曇後雨 | 東 | 5 | 0.3 | 9 | 8.5 | 7:30 | 17.1 | 20.1 | 8.21 |  | 36.9 | 85 | 35.5 | 8.7 | 124 | 80 | 44
| 2010-02-11 | (木) | 曇後雨 | 東北東 | 5 | 11.1 | 4 | 8 | 7:40 | 19.4 | 18.8 | 8.03 |  | 39.1 | 88 | 36.9 | 10.1 | 130 | 83 | 47
| 2010-02-12 | (金) | 雪後曇 | 北東 | 3 | 4 | 3 | 7 | 7:30 | 15.4 | 18.7 | 7.86 |  | 38.8 | 86 | 36.2 | 7.9 | 125 | 78 | 47
| 2010-02-13 | (土) | 雪後雨 | 北 | 3 | 1.2 | 1 | 6 | 7:30 | 15.1 | 23.2 | 7.78 |  | 37.2 | 74 | 43.3 | 7.7 | 112 | 71 | 41
| 2010-02-14 | (日) | 晴後曇 | 西南西 | 0 | 0 | -1 | 5 | 7:30 | 14.9 | 18.8 | 7.9 |  | 37.3 | 82 | 40.1 | 8.7 | 114 | 75 | 39
| 2010-02-15 | (月) | 雨 | 北 | 0.1 | 18.8 | 2 | 6 | 7:30 | 14.9 | 19.7 | 7.94 |  | 36.4 | 79 | 39.1 | 9.3 | 110 | 73 | 37
| 2010-02-16 | (火) | 曇一時雨 | 東北東 | 7 | 0.5 | 3 | 7 | 7:20 | 36.9 | 29.1 | 7.76 |  | 32.8 | 80 | 32.7 | 17.1 | 108 | 69 | 39
| 2010-02-17 | (水) | 曇 | 北 | 2 | 0 | 0 | 5.5 | 7:40 | 27.7 | 47.7 | 7.46 |  | 28.9 | 62 | 25.5 | 11.9 | 90 | 64 | 26
| 2010-02-18 | (木) | 雪後曇 | 北 | 8 | 3.5 | 1 | 6 | 7:30 | 22.2 | 36.3 | 7.59 |  | 31.5 | 72 | 28.4 | 9.6 | 106 | 67 | 39
| 2010-02-19 | (金) | 曇 | 北 | 2 | 0 | 0 | 6 | 7:30 | 20.5 | 28.6 | 7.65 |  | 31.4 | 72 | 32 | 9.5 | 124 | 80 | 44
| 2010-02-20 | (土) | 晴 | 北西 | 1 | 0 | -2 | 5.5 | 7:30 | 19.4 | 21.3 | 8.16 |  | 33 | 82 | 32 | 9.5 | 120 | 76 | 44
| 2010-02-21 | (日) | 晴 | 北 | 1 | 0 | 0 | 6.5 | 7:30 | 11.2 | 17.1 | 8.35 |  | 34 | 84 | 33.7 | 8.8 | 120 | 86 | 34
| 2010-02-22 | (月) | 曇時々晴 | 北 | 2 | 0 | 3 | 7 | 7:10 | 14 | 14.3 | 8.7 |  | 35.7 | 84 | 34.8 | 9.2 | 120 | 80 | 40
| 2010-02-23 | (火) | 晴 | 北西 | 1 | 0 | 2 | 6 | 7:30 | 16 | 18.8 | 8.01 |  | 36.5 | 85 | 33.7 | 9.2 | 121 | 79 | 42
| 2010-02-24 | (木) | 晴 | 北西 | 1 | 0 | 3 | 9 | 7:15 | 14 | 16.1 | 8.41 |  | 35.6 | 86 | 32 | 9.2 | 123 | 81 | 42
| 2010-02-25 | (金) | 晴 | 北西 | 1 | 0 | 7 | 10.5 | 7:30 | 14.2 | 17 | 8.44 |  | 36.6 | 79 | 31.2 | 7.4 | 128 | 79 | 49 | 0.52 | <0.4 | 220 | 207.4 | 12.6 | 0.89 | -0.02 | 5.4
| 2010-02-26 | (土) | 曇後雨 | 南西 | 1 | 4.6 | 17 | 14 | 7:25 | 18.2 | 14.8 | 8.7 |  | 37 | 82 | 32 | 9.5 | 126 | 79 | 47
| 2010-02-27 | (日) | 雨 | 北東 | 4 | 34.2 | 14 | 13.5 | 7:30 | 36.3 | 28 | 8.15 |  | 33.5 | 78 | 29.1 | 11.5 | 129 | 79 | 50
| 2010-02-28 | (月) | 雨 | 北西 | 7 | 15 | 4 | 11 | 8:00 | 56.6 | 36 | 8 |  | 34 | 76 | 30.5 | 15.8 | 127 | 79 | 48
3月 | 2010-03-01 | (火) | 曇後雨 | 北東 | 2 | 1.5 | 5 | 10 | 7:30 | 32.8 | 37.7 | 7.78 |  | 28.7 | 66 | 24.5 | 11.4 | 110 | 74 | 36
| 2010-03-02 | (水) | 雨後曇 | 北東 | 9 | 5.2 | 4 | 9.5 | 7:40 | 57.1 | 43 | 7.72 |  | 26.5 | 60 | 24.1 | 26.4 | 97 | 61 | 36
| 2010-03-03 | (木) | 晴 | 北北西 | 2 | 0 | 3 | 8.5 | 7:40 | 25 | 30.3 | 7.64 |  | 30.4 | 68 | 25.6 | 10.4 | 108 | 70 | 38
| 2010-03-04 | (金) | 曇後雨 | 北東 | 2 | 2.1 | 4 | 9.5 | 7:40 | 21.1 | 31.2 | 7.77 |  | 29.4 | 68 | 27 | 10.1 | 97 | 63 | 34
| 2010-03-05 | (土) | 晴 | 南西 | 1 | 0 | 6 | 9.5 | 7:40 | 22.2 | 31.5 | 7.84 |  | 29.7 | 67 | 28.4 | 10 | 98 | 64 | 34 | 1.1 | <0.4 | 180 | 161.2 | 18.8 | 0.85 | -0.66 | 6.3
| 2010-03-06 | (日) | 雨 | 北北東 | 3 | 9.8 | 11 | 12 | 7:30 | 17.5 | 27 | 8.05 |  | 31.9 | 71 | 31.2 | 9.8 | 102 | 68 | 34
| 2010-03-07 | (月) | 雨 | 北東 | 7 | 5.7 | 5 | 11 | 8:00 | 28.7 | 20.2 | 8.2 |  | 29 | 65 | 25.6 | 13.4 | 101 | 69 | 32
| 2010-03-08 | (火) | 曇時々晴 | 北東 | 10 | 0 | 5 | 8 | 7:20 | 30 | 28.4 | 8.02 |  | 31.8 | 72 | 27 | 13.9 | 105 | 72 | 33
| 2010-03-09 | (水) | 曇後雨 | 北東 | 5 | 18.5 | 4 | 8 | 7:20 | 25.1 | 22.7 | 8.3 |  | 30.2 | 67 | 27 | 12.6 | 103 | 70 | 33 | [8 empty] | 0.17 | 30 | 18 | 8.4 | 3.5 | 12 | 2.9 | 0.15
| 2010-03-10 | (木) | 雨後晴 | 北西 | 3 | 16.6 | 2 | 6 | 7:40 | 28.7 | 22.2 | 7.81 |  | 31.1 | 70 | 28.8 | 9.8 | 103 | 67 | 36
| 2010-03-11 | (金) | 晴 | 北西 | 5 | 0 | 3 | 7 | 7:40 | 28.6 | 42.6 | 7.59 |  | 25 | 62 | 25.6 | 10.7 | 110 | 66 | 44
| 2010-03-12 | (土) | 晴 | 北西 | 2 | 0 | 3 | 8 | 7:30 | 20.3 | 23.2 | 7.98 |  | 29.8 | 65 | 24.5 | 9.5 | 103 | 67 | 36
| 2010-03-13 | (日) | 晴 | 南西 | 10 | 0 | 15 | 10 | 7:30 | 22.3 | 20.5 | 8.29 |  | 32.2 | 62 | 25.6 | 10.1 | 105 | 79 | 26
| 2010-03-14 | (月) | 晴 | 北西 | 2 | 0 | 6 | 11 | 7:40 | 30.3 | 24 | 8.37 |  | 28.6 | 66 | 24.9 | 14.2 | 99 | 67 | 32
| 2010-03-15 | (火) | 曇 | 北西 | 2 | 0 | 6 | 13 | 7:30 | 28.7 | 33 | 8.57 |  | 29.6 | 64 | 24.9 | 12 | 98 | 71 | 27
| 2010-03-16 | (水) | 雨後晴 | 北西 | 1 | 34.3 | 14 | 14.5 | 7:30 | 23.6 | 28.4 | 8.54 |  | 27 | 66 | 22.7 | 10.9 | 104 | 68 | 36
| 2010-03-17 | (木) | 曇 | 北西 | 3 | 0 | 8 | 14 | 7:30 | 26.4 | 25.7 | 8.53 |  | 27.6 | 66 | 21.7 | 10 | 97 | 66 | 31
| 2010-03-18 | (金) | 曇後雨 | 北東 | 3 | 1.5 | 8 | 11 | 7:30 | 36.9 | 47.9 | 7.52 |  | 24.7 | 56 | 18.5 | 12.3 | 84 | 56 | 28
| 2010-03-19 | (土) | 雨後晴 | 北 | 2 | 0.6 | 6 | 12 | 7:40 | 28.9 | 28.6 | 8.43 |  | 27.4 | 62 | 21.3 | 12 | 90 | 66 | 24
| 2010-03-20 | (日) | 晴 | 北 | 1 | 0 | 8 | 12 | 7:45 | 23.4 | 24.3 | 8.82 |  | 27.2 | 64 | 21.3 | 10.6 | 95 | 66 | 29
| 2010-03-21 | (月) | 雨後晴 | 南西 | 15 | 11.9 | 17 | 15 | 7:40 | 66.6 | 49.5 | 8.22 |  | 27 | 64 | 24.9 | 23.7 | 92 | 68 | 24
| 2010-03-22 | (火) | 晴時々曇 | 北北西 | 6 | 0 | 12.5 | 7 | 7:30 | 43 | 41.7 | 8.25 |  | 25.7 | 62 | 20.6 | 15.5 | 91 | 57 | 34
| 2010-03-23 | (水) | 曇後雨 | 東北東 | 1 | 1.8 | 6 | 12 | 7:40 | 34.5 | 41.1 | 8.28 |  | 26.7 | 62 | 23.4 | 14.5 | 90 | 63 | 27
| 2010-03-24 | (木) | 雨 | 北東 | 2 | 21.1 | 7 | 12.5 | 7:30 | 31.8 | 40.6 | 8.13 |  | 29.9 | 71 | 25.2 | 13.3 | 109 | 69 | 40
| 2010-03-25 | (金) | 雨 | 北 | 4 | 4.3 | 3 | 9.5 | 7:30 | 23.3 | 29.4 | 7.92 |  | 27.4 | 68 | 24.9 | 11.4 | 105 | 67 | 38
| 2010-03-26 | (土) | 曇後雨 | 南 | 1 | 1.4 | 7 | 9 | 7:30 | 21.3 | 32.1 | 7.73 |  | 23.9 | 55 | 19.5 | 8.4 | 83 | 55 | 28
| 2010-03-27 | (日) | 晴 | 東 | 5 | 0 | 4 | 9 | 7:30 | 24.3 | 27.7 | 7.82 |  | 27.6 | 59 | 23.1 | 10.1 | 94 | 64 | 30
| 2010-03-28 | (月) | 曇 | 北東 | 5 | 0 | 4 | 10 | 7:30 | 30.8 | 22.4 | 8.23 |  | 25.3 | 58 | 19.5 | 13.4 | 90 | 60 | 30
| 2010-03-29 | (火) | 曇時々雨 | 北 | 1 | 2.6 | 2 | 9 | 7:20 | 16.2 | 26.4 | 7.8 |  | 33.6 | 75 | 28.8 | 9.7 | 108 | 71 | 37 | 1 | <0.4 | 184 | 169.8 | 14.2 | 0.88 | -0.67 | 4.8
| 2010-03-30 | (水) | 晴 | 北西 | 2 | 0 | 1 | 8 | 7:30 | 20.5 | 21 | 8.37 |  | 26.5 | 66 | 22 | 11.1 | 93 | 62 | 31
| 2010-03-31 | (木) | 晴後曇 | 北西 | 1 | 0 | 7 | 9 | 7:30 | 20.9 | 20.5 | 8.72 |  | 26.4 | 61 | 21.3 | 10.9 | 95 | 68 | 27
年間 | 最高 |  |  |  | 15 | 217 | 29 | 29 |  | 125.5 | 73.9 | 9.94 |  | 39.5 | 96 | 43.3 | 32.5 | 136 | 90 | 54 | 1.6 | <0.4 | 364 | 324.8 | 78.8 | 1.3 | 1.55 | 14.3 | 0.38 | 38 | 19 | 17 | 8.3 | 18 | 4.5 | 0.26
| 最低 |  |  |  | 0 | 0 | -5 | 4 |  | 11.2 | 13.3 | 7.31 |  | 15.3 | 40 | 12.8 | 6.6 | 52 | 34 | 18 | ＜0.2 | <0.4 | 164 | 124 | 11.6 | 0.36 | -0.69 | 4.8 | <0.13 | 20 | 1.8 | 5.9 | 2.1 | 8.2 | 1.2 | <0.06
| 平均 |  |  |  |  | 5.0227 | 13.1068 | 16.7644 |  | 31.9625 | 30.8529 | 8.5563 |  | 29.8312 | 72.8356 | 27.0729 | 15.9512 | 101.9425 | 66.537 | 35.4055 | 0.845 | <0.4 | 218.5 | 186.8958 | 31.1792 | 0.94042 | 0.26667 | 9.119 | 0.20333 | 27.6667 | 12 | 9.75 | 4.4083 | 13.4333 | 2.6083 | 0.12442
| 合計 | 雨量: 1833.3
| 降雨日数 | 天候: 134

## 印旛沼-配水
| 39904 |  |  | 印旛沼浄水場 【 共同処理水 】
[29 empty] | ｱﾝﾓ ﾆｳﾑ ｲｵﾝ | 硫酸 ｲｵﾝ | シリカ | 化学的 酸素 消費量 | 生物化学的酸素 消費量 | 溶存 酸素 | 全窒素 | 全りん
|  | 項目 | 天候 | 風向 | 風速 | 雨量 | 気温 | 水温 | 採水 | 濁度 | 色度 | ｐＨ | 残留 | 電気 | 酸 | 塩化物 | KMnO4 | 全硬度 | Cａ硬度 | Mｇ硬度 | 全鉄 | Mnｲｵﾝ | 全蒸発 | 溶解 | 懸濁 | SS比 | ﾗﾝｹﾞﾘﾔ | COD
|  | 採水: 時間; 残留: 塩素; 電気: 伝導率; 酸: 消費量; 塩化物: ｲｵﾝ | 消費量 | [5 empty] | 残留物 | 固形物 | 固形物
| 日 | 曜日 |  |  | m/s | mm | ℃ | ℃ |  |  |  |  | ppm | μs/cm | ppm | ppm | ppm | ppm | ppm | ppm | ppm | ppm | ppm | ppm | ppm |  |  | ppm | ㎎/L | ㎎/L | ㎎/L | ㎎/L | ㎎/L | ㎎/L | ㎎/L | ㎎/L
4月 | 2009-04-01 | (水) | 雨 | 北東 | 4 | 18.5 | 8 | 12 | 7:50 | 5.7 | 10.5 | 7.25 | 0.15 | 33.6 | 60 | 33.7 | 9.3 | 110 | 74 | 36
| 2009-04-02 | (木) | 雨後晴 | 北西 | 3 | 21.7 | 5 | 12 | 8:00 | 9.7 | 12.5 | 7.31 | 0.1 | 34.3 | 57 | 32.3 | 10.3 | 106 | 70 | 36
| 2009-04-03 | (金) | 晴 | 北 | 3 | 0 | 6 | 11 | 7:50 | 9.5 | 8.6 | 6.81 | 0.15 | 28.5 | 36 | 27.3 | 6.4 | 91 | 58 | 33
| 2009-04-04 | (土) | 晴一時雨 | 南 | 1 | 1.7 | 8 | 8.4 | 8:00 | 8.4 | 10.8 | 7.29 | 0.1 | 30 | 48 | 26.3 | 8 | 96 | 64 | 32
| 2009-04-05 | (日) | 晴 | 北東 | 4 | 0 | 10 | 12.5 | 7:55 | 8.3 | 10.9 | 7.32 | 0.05 | 32.5 | 32 | 27 | 9.7 | 108 | 72 | 36
| 2009-04-06 | (月) | 晴 | 北西 | 1 | 0 | 11 | 11 | 7:50 | 7.4 | 12.2 | 7.32 | 0.1 | 31.3 | 44 | 27 | 9.3 | 92 | 60 | 32
| 2009-04-07 | (火) | 晴 | 北西 | 1 | 0 | 11 | 11 | 8:00 | 7.3 | 11.3 | 7.42 | 0.05 | 34 | 48 | 29.1 | 8 | 108 | 74 | 34
| 2009-04-08 | (水) | 晴 | 北 | 1 | 0 | 11 | 17 | 7:50 | 7 | 10.2 | 7.18 | 0.05 | 33.9 | 42 | 29.8 | 7 | 106 | 70 | 36 | [8 empty] | 0.42 | 51 | 16 | 5.6 | 1.8 | 11 | 2.5 | <0.06
| 2009-04-09 | (木) | 晴 | 北北西 | 2 | 0 | 11 | 16.5 | 7:40 | 7 | 9.8 | 7.15 | 0.05 | 33 | 42 | 29.1 | 8 | 106 | 64 | 42
| 2009-04-10 | (金) | 晴 | 西 | 5 | 0 | 17 | 18 | 8:00 | 5.5 | 9.9 | 6.99 | 0.05 | 34.4 | 40 | 30.9 | 7.3 | 107 | 69 | 38
| 2009-04-11 | (土) | 晴 | 北東 | 2 | 0 | 16 | 18.5 | 8:20 | 5.3 | 8.8 | 7.07 | 0.05 | 34.3 | 44 | 31.2 | 7 | 105 | 70 | 35
| 2009-04-12 | (日) | 晴 | 北 | 4 | 0 | 13 | 19 | 7:50 | 6.7 | 10.4 | 6.83 | 0.05 | 35.8 | 55 | 28.8 | 6.9 | 116 | 73 | 43
| 2009-04-13 | (月) | 晴 | 西南西 | 1 | 0 | 11 | 19 | 7:45 | 5.4 | 11 | 6.75 | 0.05 | 35.5 | 46 | 33 | 8.3 | 108 | 69 | 39 | <0.2 | <0.4 | 212 | 207.4 | 4.6 | 0.9 | -1.7 | 3.6
| 2009-04-14 | (火) | 曇後雨 | 西南西 | 2 | 18 | 17 | 17 | 7:45 | 8 | 11.9 | 6.98 | 0.05 | 34.5 | 56 | 30.5 | 7.7 | 108 | 68 | 40
| 2009-04-15 | (水) | 雨後晴 | 北 | 1 | 15.1 | 16 | 16 | 8:00 | 6.7 | 11.9 | 6.85 | 0.05 | 33.8 | 52 | 29.8 | 6.4 | 110 | 66 | 44
| 2009-04-16 | (木) | 晴 | 北 | 0.5 | 0 | 17 | 20 | 8:00 | 6.3 | 12 | 6.85 | 0.05 | 32.9 | 50 | 31.9 | 6.2 | 106 | 66 | 40
| 2009-04-17 | (金) | 曇後雨 | 北東 | 4 | 0.1 | 14 | 17.5 | 8:10 | 6 | 12.8 | 6.92 | 0.05 | 31.7 | 59 | 30.5 | 8.1 | 112 | 70 | 42
| 2009-04-18 | (土) | 晴 | 東 | 4 | 0 | 12 | 16.5 | 8:00 | 8.3 | 11.6 | 6.72 | 0.05 | 31.1 | 52 | 31.9 | 8.9 | 98 | 62 | 36
| 2009-04-19 | (日) | 晴 | 北北東 | 3 | 0 | 12 | 16 | 8:10 | 7.2 | 10.4 | 6.84 | 0.05 | 31.9 | 56 | 29.8 | 6.9 | 102 | 65 | 37
| 2009-04-20 | (月) | 曇 | 東 | 4 | 0 | 16 | 16 | 7:50 | 6.7 | 12.4 | 6.98 | 0.05 | 32.7 | 56 | 30.2 | 8.3 | 102 | 67 | 35
| 2009-04-21 | (火) | 曇後雨 | 東南東 | 3 | 5.1 | 16 | 16 | 8:10 | 9.2 | 13.6 | 6.87 | 0.05 | 33.2 | 56 | 31.6 | 10.1 | 106 | 70 | 36
| 2009-04-22 | (水) | 雨後晴 | 北東 | 1 | 2.5 | 19 | 18.5 | 8:00 | 9.8 | 13.3 | 6.81 | 0.05 | 33.5 | 59 | 32 | 8.5 | 109 | 70 | 39
| 2009-04-23 | (木) | 晴 | 西 | 1 | 0 | 15 | 19.5 | 7:50 | 10.1 | 14.3 | 6.82 | 0.1 | 35.1 | 60 | 30.5 | 7.6 | 108 | 74 | 34
| 2009-04-24 | (金) | 曇後雨 | 東 | 5 | 0.1 | 12 | 19 | 7:10 | 10 | 14.4 | 6.77 | <0.05 | 35.4 | 56 | 34.7 | 9.6 | 112 | 70 | 42 | 0.5 | <0.4 | 234 | 224.4 | 9.6 | 0.96 | -1.57 | 7.8
| 2009-04-25 | (土) | 雨 | 北 | 3 | 46.6 | 10 | 10 | 7:40 | 6.7 | 13.1 | 6.93 | 0.1 | 33.4 | 58 | 29.8 | 8.5 | 108 | 70 | 38
| 2009-04-26 | (日) | 雨後晴 | 南西 | 2 | 0.2 | 16 | 16 | 7:50 | 7.8 | 9.8 | 6.76 | 0.05 | 29 | 53 | 27.7 | 7.9 | 96 | 60 | 36
| 2009-04-27 | (月) | 晴 | 北西 | 5 | 0 | 13 | 15.5 | 8:00 | 6.7 | 9.6 | 7.11 | 0.1 | 27.8 | 46 | 23.4 | 6.3 | 90 | 58 | 32
| 2009-04-28 | (火) | 晴 | 北東 | 2 | 0 | 12 | 16 | 8:00 | 9.2 | 13.4 | 7.09 | 0.05 | 28.1 | 48 | 25.6 | 8.2 | 95 | 59 | 36
| 2009-04-29 | (水) | 晴 | 北北東 | 1 | 0 | 13 | 16.5 | 7:50 | 6.2 | 11.3 | 7.22 | 0.05 | 28.4 | 48 | 26.3 | 7 | 90 | 59 | 31
| 2009-04-30 | (木) | 晴 | 北西 | 3 | 0 | 13 | 17.5 | 7:50 | 6.6 | 12.5 | 7.27 | 0.05 | 29.5 | 54 | 26.6 | 9.2 | 99 | 64 | 35
5月 | 2009-05-01 | (金) | 晴 | 北北西 | 4 | 0 | 16 | 18.5 | 7:55 | 5.8 | 12.1 | 7.24 | 0.05 | 30.1 | 54 | 26.6 | 8.7 | 98 | 65 | 33
| 2009-05-02 | (土) | 晴 | 北北東 | 1 | 0 | 17 | 18 | 7:55 | 5.5 | 10.6 | 7.35 | 0.1 | 30.7 | 56 | 27.7 | 8.5 | 100 | 66 | 34
| 2009-05-03 | (日) | 晴 | 西南西 | 4 | 0 | 19 | 19 | 7:55 | 5.2 | 8.8 | 7.14 | 0.1 | 32.7 | 49 | 27 | 7.9 | 95 | 64 | 31
| 2009-05-04 | (月) | 晴 | 南西 | 2 | 0 | 19 | 19.5 | 7:55 | 5.6 | 9.2 | 7.06 | 0.1 | 30.4 | 52 | 26.6 | 7.9 | 98 | 67 | 31
| 2009-05-05 | (火) | 雨 | 東南東 | 1 | 25.6 | 16 | 21 | 8:00 | 7.2 | 10.6 | 7.05 | 0.05 | 29.3 | 49 | 27.7 | 8.2 | 96 | 66 | 30
| 2009-05-06 | (水) | 曇一時雨 | 北東 | 5 | 4.5 | 16 | 19.5 | 7:40 | 5.6 | 9.1 | 6.95 | 0.05 | 27.4 | 48 | 28.4 | 8.2 | 86 | 58 | 28
| 2009-05-07 | (木) | 雨時々曇 | 北東 | 6 | 4.1 | 16 | 18.5 | 7:10 | 8.4 | 14.3 | 7.02 | 0.1 | 30.1 | 46 | 29.1 | 9.1 | 94 | 60 | 34 | <0.2 | <0.4 | 206 | 196 | 9.8 | 0.86 | -1.55 | 5.1
| 2009-05-08 | (金) | 雨 | 北北東 | 2 | 12.4 | 16 | 18 | 7:50 | 8.8 | 14.1 | 7.04 | 0.05 | 29 | 48 | 28.4 | 8.8 | 90 | 68 | 22
| 2009-05-09 | (土) | 晴 | 北 | 1 | 0 | 16 | 19 | 7:50 | 6 | 8 | 7.06 | 0.05 | 27.8 | 49 | 25.9 | 7.4 | 88 | 56 | 32
| 2009-05-10 | (日) | 晴 | 西北西 | 2 | 0 | 20 | 20.5 | 7:50 | 6 | 10 | 7.2 | 0.05 | 28.8 | 54 | 26.6 | 8.1 | 91 | 61 | 30
| 2009-05-11 | (月) | 晴 | 北東 | 2 | 0 | 16 | 22 | 7:50 | 6.7 | 11.6 | 7.21 | 0.05 | 29.2 | 55 | 26.6 | 7.3 | 92 | 64 | 28
| 2009-05-12 | (火) | 曇後雨 | 北 | 1 | 0.1 | 19 | 22 | 7:50 | 5.7 | 11.1 | 7.33 | 0.05 | 27.8 | 56 | 28.4 | 7.3 | 90 | 63 | 27
| 2009-05-13 | (水) | 晴一時雨 | 北北西 | 1 | 1.2 | 20 | 22 | 7:50 | 5 | 11.8 | 6.91 | 0.05 | 31.1 | 47 | 27.7 | 7.7 | 97 | 64 | 33 | [8 empty] | 0.26 | 44 | 9.8 | 5.6 | 1.6 | 8.4 | 1.2 | <0.06
| 2009-05-14 | (木) | 晴 | 南 | 3 | 0 | 16 | 21.5 | 8:00 | 8.3 | 13 | 7.08 | 0.05 | 30.6 | 53 | 25.6 | 8.4 | 98 | 65 | 33
| 2009-05-15 | (金) | 晴 | 北東 | 4 | 0 | 13 | 20 | 7:50 | 8.9 | 15 | 7.09 | 0.05 | 30.6 | 52 | 25.6 | 9.2 | 100 | 62 | 38
| 2009-05-16 | (土) | 曇後雨 | 南 | 2 | 0.1 | 12 | 19 | 7:50 | 7.4 | 13.7 | 7.06 | 0.05 | 29.3 | 50 | 29.1 | 9.2 | 98 | 64 | 34
| 2009-05-17 | (日) | 雨後曇 | 南西 | 1 | 5.9 | 16 | 19.5 | 8:00 | 7.9 | 15.1 | 7.09 | 0.05 | 31.2 | 44 | 24.1 | 9.2 | 100 | 68 | 32
| 2009-05-18 | (月) | 晴 | 北西 | 3 | 0 | 22 | 19.5 | 7:50 | 6.8 | 15 | 7.1 | 0.05 | 31.4 | 54 | 29.1 | 8.2 | 104 | 72 | 32
| 2009-05-19 | (火) | 晴 | 南西 | 1 | 0 | 20 | 21.5 | 7:40 | 10.7 | 15 | 7.14 | 0.05 | 32.1 | 59 | 29.8 | 9.2 | 104 | 70 | 34
| 2009-05-20 | (水) | 晴 | 北北東 | 3 | 0 | 21 | 21 | 8:20 | 7.2 | 14 | 7.02 | 0.05 | 32.1 | 58 | 30.2 | 8.5 | 105 | 70 | 35
| 2009-05-21 | (木) | 晴 | 西 | 2 | 0 | 22 | 22 | 7:40 | 7.8 | 14.6 | 7.12 | 0.05 | 32.5 | 60 | 28.4 | 8.2 | 104 | 72 | 32
| 2009-05-22 | (金) | 晴 | 南西 | 3 | 0 | 20 | 20 | 7:55 | 8.3 | 15.2 | 7.15 | 0.05 | 33.6 | 60 | 29.8 | 7.9 | 107 | 72 | 35 | <0.2 | <0.4 | 212 | 201.4 | 10.6 | 1.3 | -1.08 | -
| 2009-05-23 | (土) | 曇 | 北北西 | 2 | 0 | 22 | 22.5 | 8:15 | 8.9 | 16.3 | 7.07 | 0.05 | 33.5 | 62 | 30.2 | 8.1 | 107 | 71 | 36
| 2009-05-24 | (日) | 雨 | 北東 | 3 | 6.7 | 18 | 18 | 7:30 | 6.6 | 15.6 | 7.04 | 0.05 | 33 | 58 | 32 | 8.8 | 105 | 68 | 37
| 2009-05-25 | (月) | 晴 | 北東 | 1 | 0 | 18 | 18 | 7:50 | 9.9 | 14.8 | 7.1 | 0.05 | 32.7 | 60 | 31.2 | 9.5 | 105 | 68 | 37
| 2009-05-26 | (火) | 晴 | 東北東 | 3 | 0 | 19 | 19 | 8:00 | 7.8 | 14.4 | 7.06 | <0.05 | 33.3 | 61 | 31.2 | 7.3 | 104 | 72 | 32
| 2009-05-27 | (水) | 晴 | 南 | 4 | 0 | 20 | 23 | 7:50 | 6.7 | 12.2 | 7.1 | 0.05 | 34.4 | 60 | 32.6 | 9 | 104 | 70 | 34
| 2009-05-28 | (木) | 雨時々曇 | 北東 | 1 | 13.5 | 18 | 23 | 8:10 | 6 | 13.9 | 7.16 | 0.05 | 33.9 | 60 | 30.5 | 9.8 | 108 | 74 | 34
| 2009-05-29 | (金) | 雨後曇 | 北東 | 7 | 5.5 | 18 | 20 | 8:00 | 5.1 | 12 | 7.14 | 0.05 | 27.2 | 47 | 26.3 | 6.6 | 84 | 56 | 28
| 2009-05-30 | (土) | 曇一時雨 | 東 | 1 | 1.3 | 17 | 20 | 7:50 | 5.1 | 9.5 | 6.84 | 0.2 | 29.4 | 46 | 25.9 | 6.5 | 94 | 62 | 32
| 2009-05-31 | (日) | 晴一時雨 | 東 | 2 | 3.8 | 18 | 19.5 | 7:50 | 5.8 | 9.6 | 7.05 | <0.05 | 26.2 | 45 | 23.1 | 7.7 | 84 | 57 | 27
6月 | 2009-06-01 | (月) | 曇時々晴 | 北東 | 1 | 0 | 15 | 20.5 | 8:00 | 7 | 12.8 | 7.12 | 0.2 | 26.1 | 50 | 23.4 | 6.8 | 86 | 59 | 27
| 2009-06-02 | (火) | 曇 | 北 | 3 | 0 | 18 | 20.5 | 8:00 | 6.5 | 12.3 | 7.25 | 0.1 | 26 | 53 | 22.7 | 8.2 | 85 | 58 | 27
| 2009-06-03 | (水) | 曇 | 南 | 1 | 0 | 21 | 22 | 7:50 | 6.5 | 12.8 | 7.22 | 0.05 | 25.1 | 50 | 25.5 | 8.8 | 88 | 58 | 30
| 2009-06-04 | (木) | 曇 | 東南東 | 2 | 0 | 18 | 21 | 7:50 | 6.8 | 12.2 | 7.17 | 0.05 | 26.2 | 52 | 22 | 8.5 | 90 | 58 | 32
| 2009-06-05 | (金) | 曇後雨 | 北東 | 3 | 6 | 18 | 22 | 7:50 | 7.7 | 13.5 | 7.23 | 0.05 | 27.1 | 56 | 22.7 | 8.7 | 93 | 61 | 32
| 2009-06-06 | (土) | 雨後曇 | 北東 | 5 | 11.4 | 17 | 22 | 7:50 | 7.3 | 12.5 | 7.17 | 0.05 | 27.3 | 51 | 23.1 | 8.5 | 90 | 58 | 32
| 2009-06-07 | (日) | 晴 | 北東 | 5 | 0 | 18 | 22 | 7:20 | 6.8 | 13.6 | 7.24 | 0.05 | 27.8 | 54 | 24.1 | 8.5 | 92 | 64 | 28
| 2009-06-08 | (月) | 雨後曇 | 北 | 1 | 0.8 | 15 | 24 | 7:50 | 8.3 | 16.9 | 7.25 | 0.05 | 30.4 | 52 | 24.9 | 8.2 | 102 | 62 | 40
| 2009-06-09 | (火) | 曇 | 東 | 0.5 | 0 | 18 | 22 | 7:55 | 8.1 | 10.6 | 7.05 | 0.05 | 28.4 | 55 | 22.7 | 8.2 | 93 | 62 | 31 | [8 empty] | 0.32 | 91 | 10 | 4.9 | 1.2 | 8.4 | 0.56 | <0.06
| 2009-06-10 | (水) | 曇 | 南 | 1 | 0 | 22 | 23 | 8:10 | 10.8 | 16.8 | 7.23 | 0.05 | 29.5 | 55 | 24.1 | 7.9 | 96 | 64 | 32
| 2009-06-11 | (木) | 雨後晴 | 南西 | 2 | 13.4 | 19 | 22.5 | 8:00 | 8.3 | 14.5 | 7.19 | 0.1 | 29.9 | 59 | 23.4 | 9.6 | 101 | 69 | 32 | ＜0.2 | <0.4 | 224 | 215.2 | 8.8 | 1.06 | -1.07 | -
| 2009-06-12 | (金) | 晴 | 北東 | 1 | 0 | 22 | 23 | 7:50 | 7.1 | 12.2 | 7.22 | 0.1 | 29.9 | 54 | 22.7 | 7.4 | 102 | 68 | 34
| 2009-06-13 | (土) | 晴 | 北 | 2 | 0 | 23 | 23 | 8:40 | 7.6 | 12.4 | 7.26 | 0.1 | 30.9 | 56 | 22.7 | 7.3 | 100 | 68 | 32
| 2009-06-14 | (日) | 曇後雨 | 東南東 | 4 | 10.5 | 21 | 24 | 7:50 | 7.6 | 14 | 7.04 | 0.05 | 30.2 | 44 | 28.4 | 8.7 | 94 | 62 | 32
| 2009-06-15 | (月) | 曇後雨 | 東 | 3 | 20.4 | 18 | 22 | 8:10 | 7.2 | 12.4 | 7.2 | 0.05 | 29.9 | 46 | 28.4 | 9.2 | 94 | 60 | 34
| 2009-06-16 | (火) | 曇一時雨 | 北東 | 1 | 40.1 | 17 | 22 | 7:40 | 6.7 | 13.4 | 7 | ＜0.05 | 27.1 | 42 | 23.4 | 8.2 | 87 | 57 | 30
| 2009-06-17 | (水) | 晴 | 北東 | 2 | 0 | 17 | 22 | 8:00 | 7.2 | 13.6 | 7 | 0.05 | 27.2 | 44 | 24.1 | 9.8 | 86 | 54 | 32
| 2009-06-18 | (木) | 曇一時雨 | 南東 | 2 | 10 | 21 | 23 | 8:25 | 8.7 | 12.8 | 6.99 | 0.05 | 26.4 | 50 | 20.2 | 8.5 | 90 | 58 | 32
| 2009-06-19 | (金) | 曇後晴 | 北東 | 1 | 0 | 18 | 22.5 | 8:00 | 6.8 | 10.9 | 6.94 | 0.15 | 25.6 | 48 | 20.6 | 9.2 | 91 | 59 | 32
| 2009-06-20 | (土) | 晴 | 東北東 | 2 | 0 | 19 | 23 | 7:50 | 6.8 | 15 | 7.02 | 0.15 | 25.3 | 46 | 20.6 | 7.9 | 85 | 57 | 28
| 2009-06-21 | (日) | 雨 | 東 | 3 | 51.1 | 22 | 22 | 8:00 | 7.2 | 14.2 | 6.82 | 0.1 | 24.4 | 45 | 21.3 | 8.1 | 83 | 56 | 27
| 2009-06-22 | (月) | 曇時々雨 | 東 | 1 | 3.3 | 20 | 24 | 7:40 | 4.7 | 9.5 | 6.83 | 0.1 | 25.5 | 45 | 20.9 | 8.2 | 84 | 61 | 23
| 2009-06-23 | (火) | 雨後晴 | 西南西 | 7 | 0.9 | 25 | 24 | 7:30 | 7.3 | 12.5 | 7.02 | 0.3 | 26.1 | 51 | 19.5 | 8.2 | 86 | 60 | 26
| 2009-06-24 | (水) | 雨後晴 | 南南西 | 2 | 27.3 | 24 | 24 | 7:50 | 5.8 | 11.6 | 6.92 | 0.1 | 26.7 | 50 | 21.3 | 7.9 | 92 | 58 | 34 | 0.31 | <0.4 | 168 | 161.4 | 6.6 | 1.14 | -1.43 | -
| 2009-06-25 | (木) | 曇 | 北東 | 1 | 0 | 22 | 24.5 | 8:00 | 7.2 | 15.2 | 7.29 | 0.15 | 24.9 | 60 | 17.8 | 9.8 | 88 | 59 | 29
| 2009-06-26 | (金) | 晴 | 西南西 | 2 | 0 | 22 | 25 | 7:50 | 7.2 | 15.3 | 7.3 | 0.05 | 24.6 | 60 | 17.4 | 9.8 | 85 | 56 | 29
| 2009-06-27 | (土) | 晴 | 西北西 | 2 | 0 | 26 | 25 | 8:10 | 7.8 | 13.6 | 7 | 0.05 | 25.6 | 58 | 20.6 | 8.2 | 90 | 56 | 34
| 2009-06-28 | (日) | 曇後雨 | 東 | 2 | 15.3 | 22 | 22 | 7:50 | 8.4 | 15.7 | 7.09 | 0.05 | 25.6 | 52 | 19.9 | 9.6 | 86 | 56 | 30
| 2009-06-29 | (月) | 晴時々曇 | 北 | 2 | 0 | 24 | 24 | 7:45 | 7 | 14.7 | 7.12 | 0.05 | 25.7 | 52 | 17.4 | 8.8 | 86 | 58 | 28
| 2009-06-30 | (火) | 雨後曇 | 東 | 4 | 19.6 | 22 | 26 | 7:55 | 6.2 | 13.6 | 7.03 | 0.05 | 27.8 | 50 | 22.7 | 7.9 | 89 | 58 | 31
7月 | 2009-07-01 | (水) | 雨後曇 | 東南東 | 1 | 7.2 | 21 | 24 | 7:45 | 8.1 | 13.9 | 6.88 | 0.05 | 27.6 | 48 | 22.7 | 9.2 | 90 | 60 | 30
| 2009-07-02 | (木) | 雨 | 北東 | 2 | 13.4 | 20 | 24.5 | 8:15 | 8.4 | 12.6 | 6.89 | 0.05 | 27 | 49 | 22.4 | 9.3 | 95 | 65 | 30
| 2009-07-03 | (金) | 曇後雨 | 東 | 1 | 0.5 | 20 | 23.5 | 8:00 | 8.1 | 12 | 6.9 | 0.05 | 27.5 | 51 | 19.9 | 9.8 | 98 | 60 | 38
| 2009-07-04 | (土) | 曇 | 北 | 1 | 0 | 20 | 23 | 7:30 | 8.5 | 4 | 7.01 | 0.05 | 26.9 | 52 | 19.2 | 7.9 | 92 | 56 | 36
| 2009-07-05 | (日) | 曇 | 北東 | 0.5 | 0 | 22 | 25 | 7:40 | 8.4 | 15.3 | 7.17 | 0.05 | 29 | 54 | 19.9 | 11.1 | 96 | 60 | 36
| 2009-07-06 | (月) | 曇一時雨 | 南西 | 1 | 4.2 | 22 | 25 | 7:00 | 8.4 | 14.4 | 7.14 | 0.05 | 28.2 | 56 | 22.7 | 10.7 | 98 | 64 | 34 | <0.2 | <0.4 | 174 | 163.2 | 10.8 | 1.3 | -1.09 | 4.7
| 2009-07-07 | (火) | 晴 | 南 | 2 | 0 | 24 | 24.5 | 7:55 | 9 | 14 | 7.08 | 0.05 | 31.4 | 60 | 23 | 9.8 | 106 | 68 | 38 | [8 empty] | 0.41 | 51 | 9.9 | 5 | 1.7 | 8.1 | 1.7 | <0.06
| 2009-07-08 | (水) | 曇 | 西南西 | 4 | 0 | 24 | 26 | 8:00 | 10 | 13.6 | 7.11 | 0.05 | 32.6 | 58 | 27.7 | 7.3 | 106 | 74 | 32
| 2009-07-09 | (木) | 曇一時雨 | 西 | 3 | 1.5 | 26 | 25.5 | 7:50 | 8.4 | 12.6 | 7 | 0.05 | 31.3 | 62 | 17 | 8.4 | 105 | 72 | 33
| 2009-07-10 | (金) | 晴 | 西南西 | 9 | 0 | 26 | 26 | 8:00 | 7.8 | 12.4 | 7.06 | 0.05 | 34.4 | 60 | 28.4 | 8.1 | 111 | 73 | 38
| 2009-07-11 | (土) | 曇 | 東北東 | 2 | 0 | 22 | 24 | 7:50 | 8.6 | 17.2 | 6.99 | 0.05 | 32 | 58 | 25.2 | 8.8 | 105 | 70 | 35
| 2009-07-12 | (日) | 晴 | 南東 | 2 | 0 | 22 | 25.5 | 8:00 | 10.7 | 19.7 | 6.97 | 0.05 | 29.3 | 53 | 24.1 | 8.8 | 101 | 64 | 37
| 2009-07-13 | (月) | 晴のち曇 | 南西 | 5 | 0 | 29 | 26 | 7:50 | 6.4 | 9.3 | 6.9 | 0.05 | 30.5 | 56 | 21.3 | 8.8 | 102 | 68 | 34
| 2009-07-14 | (火) | 晴 | 東 | 2 | 0 | 23 | 26.5 | 8:00 | 5.7 | 14.4 | 6.92 | 0.1 | 33.7 | 50 | 28.4 | 7.6 | 110 | 72 | 38
| 2009-07-15 | (水) | 晴 | 西南西 | 7 | 0 | 26 | 28 | 7:50 | 8.9 | 16.2 | 6.89 | 0.05 | 32.3 | 56 | 25.6 | 8.8 | 108 | 69 | 39
| 2009-07-16 | (木) | 晴 | 北西 | 1 | 0 | 28 | 27.5 | 8:00 | 8.4 | 16.3 | 6.89 | 0.05 | 33.6 | 62 | 29.1 | 9.8 | 106 | 70 | 36
| 2009-07-17 | (金) | 雨後晴 | 西南西 | 1 | 3.9 | 26 | 26 | 8:00 | 6.9 | 17.6 | 6.99 | 0.05 | 31.6 | 60 | 27.7 | 8.8 | 106 | 66 | 40
| 2009-07-18 | (土) | 曇 | 南 | 2 | 0 | 25 | 27.5 | 7:50 | 6.8 | 13.7 | 6.82 | 0.05 | 32.9 | 54 | 30.5 | 8.5 | 114 | 76 | 38
| 2009-07-19 | (日) | 晴 | 南西 | 2 | 0 | 27 | 27 | 8:10 | 7.9 | 15.3 | 6.91 | 0.05 | 34 | 59 | 27.7 | 9.8 | 110 | 72 | 38
| 2009-07-20 | (月) | 曇 | 東 | 2 | 0 | 25 | 27 | 8:15 | 7 | 13.8 | 6.98 | 0.05 | 34.9 | 58 | 29.1 | 9.5 | 114 | 72 | 42
| 2009-07-21 | (火) | 曇後雨 | 北北東 | 3 | 12.6 | 21 | 27 | 8:10 | 7.2 | 9.6 | 6.94 | 0.1 | 32.7 | 62 | 25.9 | 8.7 | 107 | 72 | 35
| 2009-07-22 | (水) | 雨後曇 | 北北東 | 1 | 6.9 | 22 | 26 | 8:00 | 7 | 14.1 | 6.9 | 0.05 | 32.1 | 61 | 25.9 | 8.5 | 106 | 73 | 33 | <0.2 | <0.4 | 336 | 330.8 | 5.2 | 0.74 | -1.26 | 4.4
| 2009-07-23 | (木) | 曇後晴 | 東 | 1 | 0 | 23 | 25.5 | 7:55 | 8.5 | 13 | 6.82 | 0.05 | 32.2 | 61 | 28.4 | 8.8 | 110 | 72 | 38
| 2009-07-24 | (金) | 曇一時雨 | 南東 | 1 | 0.2 | 28 | 26 | 8:00 | 7 | 14.9 | 6.89 | 0.05 | 34.3 | 60 | 24.9 | 9.2 | 116 | 76 | 40
| 2009-07-25 | (土) | 晴 | 南西 | 5 | 0 | 26 | 26 | 8:00 | 8.9 | 15.6 | 7.06 | 0.05 | 34.2 | 62 | 26.3 | 8.4 | 112 | 71 | 41
| 2009-07-26 | (日) | 晴 | 南 | 5 | 0 | 28 | 27 | 7:50 | 7.7 | 12.4 | 6.97 | 0.05 | 34.9 | 62 | 30.5 | 8.1 | 108 | 70 | 38
| 2009-07-27 | (月) | 晴後雨 | 南 | 0.5 | 26.4 | 29 | 29 | 7:50 | 8.5 | 16.8 | 7.09 | 0.05 | 33.5 | 61 | 31.9 | 8.8 | 110 | 72 | 38
| 2009-07-28 | (火) | 雨後曇 | 南 | 2 | 15 | 27 | 27 | 7:50 | 8.3 | 15.4 | 7.11 | 0.05 | 31.2 | 60 | 30.5 | 10.1 | 100 | 68 | 32
| 2009-07-29 | (水) | 曇一時雨 | 南 | 1 | 5.7 | 28 | 27.5 | 8:00 | 8 | 12.3 | 6.81 | 0.1 | 29.3 | 56 | 26.6 | 8.8 | 96 | 65 | 31
| 2009-07-30 | (木) | 晴 | 南西 | 5 | 0 | 28 | 27.5 | 8:00 | 6 | 11.9 | 6.85 | 0.05 | 27.2 | 56 | 25.2 | 8.7 | 92 | 57 | 35
| 2009-07-31 | (金) | 曇一時雨 | 北東 | 2 | 0.1 | 20 | 27 | 8:00 | 6.8 | 12.3 | 6.83 | 0.05 | 28.7 | 54 | 26.3 | 9.3 | 92 | 68 | 24
8月 | 2009-08-01 | (土) | 曇 | 北北東 | 3 | 0 | 20 | 25 | 8:00 | 8.9 | 13.2 | 6.87 | 0.1 | 28.3 | 54 | 27.7 | 10 | 96 | 63 | 33
| 2009-08-02 | (日) | 曇一時雨 | 東北東 | 1 | 9 | 23 | 23 | 8:00 | 8.1 | 13.6 | 6.97 | 0.05 | 30.7 | 53 | 25.9 | 9.8 | 96 | 58 | 38
| 2009-08-03 | (月) | 曇後晴 | 北東 | 2 | 0 | 23 | 24 | 8:00 | 6.4 | 12.6 | 6.81 | 0.05 | 29.8 | 44 | 26.3 | 8.8 | 98 | 64 | 34
| 2009-08-04 | (火) | 晴 | 北 | 2 | 0 | 22 | 27 | 8:00 | 8 | 14.2 | 6.92 | 0.05 | 30 | 46 | 26.3 | 8.5 | 96 | 64 | 32 | [8 empty] | 0.39 | 52 | 1.5 | 5.6 | 1.5 | 8 | 0.6 | <0.06
| 2009-08-05 | (水) | 曇時々晴 | 北北東 | 2 | 0 | 22 | 26.5 | 8:00 | 7.9 | 13.4 | 6.89 | 0.05 | 30 | 49 | 27.3 | 9 | 91 | 59 | 32
| 2009-08-06 | (木) | 曇時々雨 | 東 | 1 | 11.5 | 25 | 27 | 8:00 | 8.7 | 13.5 | 7.05 | 0.05 | 31.1 | 50 | 24.1 | 9.5 | 106 | 66 | 40
| 2009-08-07 | (金) | 晴一時雨 | 南 | 3 | 7.5 | 25 | 27 | 7:50 | 8.3 | 14.3 | 6.84 | 0.05 | 27.8 | 47 | 28.1 | 8.9 | 94 | 59 | 35
| 2009-08-08 | (土) | 曇 | 東北東 | 2 | 0 | 26 | 28.5 | 8:00 | 9.2 | 11.4 | 6.85 | 0.1 | 30.2 | 48 | 30.2 | 9.5 | 100 | 62 | 38
| 2009-08-09 | (日) | 曇一時雨 | 南西 | 2 | 30.5 | 27 | 29 | 8:30 | 10.5 | 14.3 | 6.87 | 0.05 | 29.3 | 44 | 27 | 9.8 | 88 | 55 | 33
| 2009-08-10 | (月) | 雨 | 南西 | 1 | 217 | 24 | 29 | 8:20 | 6.9 | 12.5 | 6.89 | 0.05 | 28.2 | 43 | 24.1 | 7.9 | 86 | 57 | 29
| 2009-08-11 | (火) | 曇一時雨 | 南東 | 2 | 0.5 | 23 | 27 | 9:10 | 4 | 7.7 | 6.8 | 0.05 | 20.5 | 40 | 16.3 | 6.5 | 65 | 45 | 20
| 2009-08-12 | (水) | 晴 | 南東 | 2 | 0 | 23 | 26 | 8:00 | 5.3 | 7.6 | 6.8 | 0.2 | 15.9 | 30 | 14.2 | 6.9 | 58 | 38 | 20
| 2009-08-13 | (木) | 曇後晴 | 南 | 1 | 0 | 22 | 27 | 8:00 | 5.8 | 9.2 | 6.94 | 0.05 | 17.9 | 38 | 14.9 | 8.5 | 60 | 38 | 22
| 2009-08-14 | (金) | 晴 | 南東 | 2 | 0 | 26 | 26.5 | 8:00 | 3.9 | 9.7 | 6.77 | 0.05 | 20 | 32 | 15.3 | 6.8 | 66 | 41 | 25
| 2009-08-15 | (土) | 晴 | 南東 | 2 | 0 | 26 | 27 | 8:10 | 7.9 | 13 | 6.8 | 0.05 | 20.7 | 37 | 17 | 7.9 | 66 | 44 | 22
| 2009-08-16 | (日) | 晴 | 南 | 1 | 0 | 27 | 28 | 7:50 | 7.9 | 14.8 | 7.02 | 0.05 | 19.6 | 34 | 16 | 9.2 | 67 | 45 | 22
| 2009-08-17 | (月) | 晴 | 南東 | 2 | 0 | 27 | 27 | 8:00 | 9.7 | 14.9 | 6.93 | ＜0.05 | 21.5 | 32 | 17 | 10.6 | 70 | 46 | 24
| 2009-08-18 | (火) | 晴 | 南東 | 2 | 0 | 25 | 28.5 | 7:50 | 9.2 | 15.1 | 6.88 | 0.05 | 21.8 | 34 | 17 | 9.3 | 72 | 47 | 25
| 2009-08-19 | (水) | 晴 | 南東 | 2 | 0 | 24 | 28.5 | 8:00 | 8.5 | 14.8 | 6.88 | 0.05 | 22.4 | 33 | 18.1 | 10.1 | 74 | 48 | 26
| 2009-08-20 | (木) | 晴 | 南東 | 2 | 0 | 26 | 28 | 7:50 | 7 | 11 | 6.85 | 0.05 | 23.4 | 38 | 21.3 | 9.6 | 76 | 50 | 26 | 0.2 | <0.4 | 146 | 138.4 | 7.6 | 1.1 | -1.6 | 4.2
| 2009-08-21 | (金) | 晴 | 南東 | 2 | 0 | 25 | 28.5 | 7:50 | 8.6 | 13.1 | 7 | 0.05 | 25.4 | 42 | 20.6 | 10 | 80 | 55 | 25
| 2009-08-22 | (土) | 晴 | 北 | 2 | 0 | 27 | 27 | 8:00 | 8.7 | 11.5 | 6.97 | 0.05 | 26.7 | 46 | 22 | 9.6 | 84 | 56 | 28
| 2009-08-23 | (日) | 晴 | 北 | 2 | 0 | 25 | 25 | 7:50 | 9.8 | 12.4 | 7.14 | 0.05 | 26.1 | 36 | 21.3 | 9.5 | 90 | 58 | 32
| 2009-08-24 | (月) | 曇一時雨 | 東 | 3 | 5.7 | 23 | 27 | 8:00 | 9.3 | 13.1 | 7.11 | 0.05 | 26.7 | 46 | 22 | 8.5 | 84 | 54 | 30
| 2009-08-25 | (火) | 晴 | 北東 | 3 | 0 | 21 | 27 | 8:00 | 7 | 12.6 | 6.93 | <0.05 | 27.6 | 41 | 23.4 | 9.3 | 81 | 56 | 25
| 2009-08-26 | (水) | 晴 | 東北東 | 2 | 0 | 23 | 27 | 8:00 | 8.6 | 14.6 | 7.09 | 0.05 | 28.6 | 46 | 26.3 | 9.2 | 89 | 57 | 32
| 2009-08-27 | (木) | 曇一時晴 | 北 | 1 | 0 | 22 | 27.5 | 7:50 | 10.6 | 12.1 | 7 | 0.05 | 28.9 | 44 | 26.3 | 9.6 | 86 | 57 | 29
| 2009-08-28 | (金) | 晴 | 東 | 3 | 0 | 25 | 26 | 7:10 | 7.6 | 11.6 | 7.1 | 0.05 | 29.5 | 40 | 27.7 | 9.3 | 83 | 56 | 27 | <0.2 | <0.4 | 188 | 179.6 | 8.4 | 1.1 | -1.34 | 7.1
| 2009-08-29 | (土) | 晴 | 北東 | 3 | 0 | 28 | 26 | 8:00 | 7.3 | 12 | 6.97 | <0.05 | 31 | 40 | 26.3 | 9.2 | 85 | 56 | 29
| 2009-08-30 | (日) | 曇後雨 | 北北東 | 3 | 9.1 | 21 | 27.5 | 8:00 | 7 | 14 | 7.09 | 0.05 | 29.1 | 40 | 24.9 | 8.5 | 92 | 57 | 35
| 2009-08-31 | (月) | 雨 | 北東 | 3 | 98 | 18 | 24 | 7:55 | 8.4 | 12.9 | 6.88 | 0.05 | 28.5 | 39 | 26.3 | 9.2 | 87 | 53 | 34
9月 | 2009-09-01 | (火) | 晴 | 東南東 | 3 | 0 | 22 | 21.5 | 7:15 | 4.4 | 6.7 | 6.92 | 0.15 | 26.1 | 31 | 23.1 | 5.5 | 83 | 48 | 35
| 2009-09-02 | (水) | 曇 | 西南西 | 1 | 0 | 20 | 23 | 8:05 | 5.2 | 11.2 | 6.97 | 0.05 | 28.6 | 38 | 23.4 | 7.3 | 86 | 58 | 28
| 2009-09-03 | (木) | 曇 | 西南西 | 1 | 0 | 18 | 22 | 8:00 | 6.8 | 9.1 | 7.03 | 0.05 | 29.3 | 42 | 23.1 | 7.9 | 87 | 56 | 31
| 2009-09-04 | (金) | 晴後雨 | 北西 | 1 | 0.5 | 18 | 23 | 7:10 | 7.6 | 12.5 | 7.12 | 0.05 | 27.1 | 40 | 26.9 | 9.2 | 86 | 54 | 32 | 0.29 | <0.4 | 194 | 183.8 | 10.2 | 1.34 | -1.4 | 4.8
| 2009-09-05 | (土) | 晴 | 西北西 | 1 | 0 | 20 | 24 | 8:00 | 7.3 | 12.8 | 7.24 | 0.05 | 28.1 | 45 | 25.2 | 8.4 | 94 | 55 | 39
| 2009-09-06 | (日) | 晴 | 西南西 | 3 | 0 | 22 | 25 | 8:00 | 6.3 | 13.7 | 7.15 | 0.05 | 31.4 | 45 | 29.1 | 8.7 | 98 | 61 | 37
| 2009-09-07 | (月) | 晴 | 西 | 3 | 0 | 22 | 25 | 8:00 | 11.1 | 17 | 7.03 | 0.05 | 26.7 | 36 | 24.1 | 10.1 | 84 | 54 | 30
| 2009-09-08 | (火) | 曇 | 西 | 2 | 0 | 23 | 25.5 | 7:50 | 10 | 17.1 | 7.19 | 0.05 | 27.1 | 40 | 23.4 | 9.8 | 84 | 54 | 30 | [8 empty] | 0.28 | 57 | 1.4 | 6.2 | 2.1 | 8.6 | 1.1 | <0.06
| 2009-09-09 | (水) | 曇後雨 | 南 | 4 | 2.6 | 21 | 25 | 7:50 | 12.3 | 15.5 | 6.99 | 0.05 | 26.3 | 34 | 23.4 | 8.8 | 84 | 54 | 30
| 2009-09-10 | (木) | 晴 | 西南西 | 4 | 0 | 20 | 24.5 | 8:00 | 9.5 | 12.4 | 6.98 | 0.1 | 27 | 36 | 23.4 | 10.1 | 83 | 55 | 28
| 2009-09-11 | (金) | 曇時々晴 | 北西 | 3 | 0 | 20 | 24.5 | 8:00 | 11 | 16 | 7.04 | 0.05 | 26.5 | 36 | 24.1 | 9.6 | 82 | 54 | 28
| 2009-09-12 | (土) | 曇後雨 | 南西 | 2 | 28.3 | 20 | 22.5 | 7:50 | 9.7 | 13.2 | 6.96 | 0.1 | 28.4 | 36 | 23.4 | 10.7 | 90 | 60 | 30
| 2009-09-13 | (日) | 晴 | 西北西 | 1 | 0 | 19 | 22 | 7:40 | 7 | 11.2 | 6.99 | 0.1 | 26.8 | 42 | 23.4 | 8.5 | 84 | 54 | 30
| 2009-09-14 | (月) | 晴 | 南西 | 1 | 0 | 19 | 22 | 8:00 | 7.8 | 13.4 | 7.14 | 0.1 | 29.5 | 46 | 29.8 | 10.1 | 110 | 62 | 48
| 2009-09-15 | (火) | 曇一時雨 | 西北西 | 2 | 0.2 | 18 | 22.5 | 8:00 | 8.1 | 12 | 7.04 | 0.1 | 30.2 | 47 | 28.4 | 8.8 | 92 | 60 | 32
| 2009-09-16 | (水) | 雨後晴 | 南西 | 3 | 6.2 | 21 | 21 | 8:00 | 7.3 | 8.8 | 6.99 | 0.1 | 29.1 | 43 | 30.2 | 9.8 | 92 | 59 | 33
| 2009-09-17 | (木) | 晴 | 西 | 4 | 0 | 20 | 23 | 7:50 | 6 | 11.2 | 6.88 | 0.05 | 30.2 | 42 | 29.1 | 8.5 | 90 | 56 | 34
| 2009-09-18 | (金) | 曇 | 西南西 | 4 | 0 | 19 | 23 | 8:10 | 7 | 11.5 | 6.7 | 0.1 | 30.4 | 35 | 29.5 | 8.7 | 93 | 57 | 36
| 2009-09-19 | (土) | 曇 | 西 | 2 | 0 | 19 | 22 | 8:00 | 9.3 | 12.5 | 6.84 | 0.05 | 31.6 | 50 | 32 | 9.2 | 94 | 60 | 34
| 2009-09-20 | (日) | 晴 | 北西 | 3 | 0 | 19 | 22 | 7:50 | 6.4 | 11.8 | 6.69 | 0.1 | 32.7 | 46 | 31.6 | 7.3 | 100 | 62 | 38
| 2009-09-21 | (月) | 曇 | 北西 | 3 | 0 | 18 | 21 | 8:20 | 10.2 | 16.3 | 7.08 | 0.1 | 30.3 | 42 | 34.8 | 10.4 | 98 | 64 | 34
| 2009-09-22 | (火) | 曇 | 北西 | 2 | 0 | 21 | 21 | 7:40 | 6.8 | 11.2 | 7.04 | 0.1 | 31.8 | 40 | 32.6 | 12 | 92 | 60 | 32
| 2009-09-23 | (水) | 晴 | 北西 | 1 | 0 | 19 | 21.5 | 8:00 | 5.3 | 10.8 | 7.01 | 0.1 | 32.4 | 49 | 32.3 | 8.5 | 100 | 59 | 41
| 2009-09-24 | (木) | 晴 | 西北西 | 3 | 0 | 20 | 23 | 8:00 | 7 | 11.5 | 7.17 | 0.05 | 32.3 | 40 | 32.7 | 10.4 | 94 | 57 | 37 | ＜0.2 | <0.4 | 202 | 194.8 | 7.2 | 1.03 | -1.34 | 7.8
| 2009-09-25 | (金) | 晴 | 西北西 | 3 | 0 | 19 | 23 | 8:00 | 7 | 11.6 | 6.95 | 0.1 | 32.8 | 40 | 33 | 8.5 | 99 | 61 | 38
| 2009-09-26 | (土) | 晴 | 西 | 2 | 0 | 19 | 23.5 | 8:00 | 6.5 | 7.5 | 6.95 | 0.05 | 33.1 | 40 | 34.8 | 8.4 | 94 | 54 | 40
| 2009-09-27 | (日) | 曇後晴 | 西 | 4 | 0 | 18 | 23 | 7:40 | 6.3 | 7.2 | 6.98 | 0.05 | 29.5 | 40 | 33.4 | 8.5 | 92 | 60 | 32
| 2009-09-28 | (月) | 晴後曇 | 西北西 | 4 | 0 | 20 | 23 | 7:50 | 6.9 | 10.5 | 6.91 | 0.05 | 31.5 | 34 | 29.8 | 8.1 | 93 | 57 | 36
| 2009-09-29 | (火) | 雨後曇 | 北西 | 3 | 5.5 | 20 | 23 | 8:00 | 7.5 | 10.3 | 6.82 | 0.1 | 31.3 | 41 | 32 | 9.6 | 92 | 58 | 34
| 2009-09-30 | (水) | 雨 | 東北東 | 3 | 7 | 18 | 23.5 | 7:50 | 7.5 | 10.4 | 6.93 | 0.05 | 32.1 | 39 | 33.4 | 8.2 | 94 | 54 | 40
10月 | 2009-10-01 | (木) | 晴一時雨 | 北 | 1 | 1.1 | 17 | 22.5 | 8:00 | 6.2 | 10.2 | 6.95 | 0.1 | 31.3 | 44 | 33.4 | 7.9 | 90 | 57 | 33
| 2009-10-02 | (金) | 雨 | 北 | 1 | 19.5 | 16 | 22 | 8:00 | 9.1 | 10.5 | 6.88 | 0.1 | 32.4 | 44 | 32.7 | 9.8 | 94 | 58 | 36
| 2009-10-03 | (土) | 雨後曇 | 西 | 3 | 6.1 | 25 | 22.5 | 7:50 | 8.3 | 10.1 | 7.13 | 0.1 | 32.1 | 46 | 34.1 | 8.5 | 90 | 58 | 32
| 2009-10-04 | (日) | 晴 | 東 | 3 | 0 | 16 | 20 | 7:40 | 6.3 | 8 | 6.97 | 0.1 | 31.8 | 50 | 30.2 | 7.6 | 97 | 57 | 40
| 2009-10-05 | (月) | 曇後雨 | 南東 | 1 | 5.1 | 18 | 23 | 7:50 | 6.2 | 10.7 | 7.1 | 0.1 | 32.3 | 52 | 30.5 | 7.9 | 106 | 66 | 40
| 2009-10-06 | (火) | 雨 | 北北西 | 5 | 36.5 | 16 | 22 | 8:10 | 5.4 | 9.8 | 7.08 | 0.1 | 32.2 | 46 | 32.7 | 7.6 | 98 | 63 | 35
| 2009-10-07 | (水) | 雨 | 北西 | 2 | 42 | 16 | 20 | 7:50 | 3.6 | 4.6 | 6.91 | 0.15 | 31.2 | 44 | 32 | 7.3 | 94 | 64 | 30 | [8 empty] | 0.38 | 50 | 14 | 2.1 | 1.2 | 8.6 | 2.3 | <0.06
| 2009-10-08 | (木) | 雨後晴 | 南西 | 10 | 103 | 16 | 19.5 | 7:10 | 4.6 | 7.4 | 7.13 | 0.2 | 28.5 | 44 | 25.9 | 7.4 | 89 | 59 | 30 | 0.22 | <0.4 | 208 | 205 | 3 | 0.65 | -1.39 | 6.4
| 2009-10-09 | (金) | 晴 | 北西 | 3 | 0 | 17 | 20 | 7:55 | 5.8 | 5.5 | 6.69 | 0.15 | 20.8 | 24 | 15.6 | 8.2 | 64 | 43 | 21
| 2009-10-10 | (土) | 晴 | 北北東 | 3 | 0 | 16 | 19.5 | 8:00 | 5.4 | 9.1 | 6.98 | 0.15 | 21.8 | 32 | 14.9 | 8.1 | 70 | 48 | 22
| 2009-10-11 | (日) | 晴 | 北西 | 2 | 0 | 14 | 18.5 | 8:00 | 5.9 | 8 | 7.05 | 0.05 | 23.3 | 33 | 16.3 | 7.7 | 71 | 49 | 22
| 2009-10-12 | (月) | 晴 | 北北東 | 2 | 0 | 14 | 18.5 | 8:00 | 7.1 | 9.1 | 7.19 | <0.05 | 24 | 39 | 19.2 | 8.7 | 79 | 59 | 20
| 2009-10-13 | (火) | 雨後晴 | 北西 | 2 | 7.9 | 14 | 20 | 8:00 | 5.5 | 7 | 7.15 | 0.05 | 26.1 | 41 | 21.3 | 8.9 | 83 | 57 | 26
| 2009-10-14 | (水) | 曇時々雨 | 北東 | 0.5 | 17.3 | 16 | 20 | 7:50 | 8 | 7.5 | 7.31 | 0.05 | 25.1 | 32 | 18.4 | 9.8 | 82 | 56 | 26
| 2009-10-15 | (木) | 晴 | 北東 | 2 | 0 | 14 | 19.5 | 8:00 | 5.2 | 6.9 | 7.21 | 0.05 | 26.9 | 44 | 20.2 | 7.9 | 89 | 61 | 28
| 2009-10-16 | (金) | 晴 | 北東 | 1 | 0 | 13 | 19 | 8:00 | 5 | 5.9 | 7.27 | 0.05 | 30.5 | 46 | 22.4 | 8.2 | 95 | 64 | 31
| 2009-10-17 | (土) | 曇 | 北 | 2 | 0 | 14 | 19.5 | 7:50 | 4.2 | 6 | 7.18 | 0.05 | 26.2 | 45 | 24.1 | 7.9 | 96 | 64 | 32
| 2009-10-18 | (日) | 晴 | 北西 | 1 | 0 | 15 | 19.5 | 8:00 | 5.8 | 5.3 | 7.1 | 0.05 | 26.7 | 40 | 21.3 | 7.9 | 90 | 61 | 29
| 2009-10-19 | (月) | 晴 | 東北東 | 0 | 0 | 13 | 19 | 8:00 | 6.3 | 6.7 | 7.12 | 0.05 | 28 | 51 | 23.1 | 9.5 | 100 | 67 | 33
| 2009-10-20 | (火) | 晴 | 東 | 1 | 0 | 20 | 19 | 8:10 | 9.7 | 10.7 | 7.22 | 0.05 | 29.6 | 54 | 24.5 | 11.7 | 103 | 69 | 34
| 2009-10-21 | (水) | 晴 | 北西 | 2 | 0 | 14 | 19 | 8:00 | 6.2 | 6.5 | 7.23 | 0.05 | 32.1 | 52 | 27.7 | 9.5 | 104 | 70 | 34 | <0.2 | <0.4 | 200 | 189.6 | 10.4 | 1.68 | -1.14 | 5.6
| 2009-10-22 | (木) | 晴 | 北西 | 1 | 0 | 11 | 17 | 7:50 | 7.7 | 6.7 | 7.16 | 0.05 | 31.6 | 53 | 28 | 7.7 | 106 | 72 | 34
| 2009-10-23 | (金) | 晴 | 北東 | 2 | 0 | 15 | 18 | 8:00 | 5.3 | 8.5 | 7.32 | 0.05 | 32.5 | 52 | 28.4 | 9 | 106 | 75 | 31
| 2009-10-24 | (土) | 曇後雨 | 北東 | 6 | 7.2 | 15 | 15 | 8:10 | 6.6 | 8.9 | 7.3 | 0.05 | 32.7 | 55 | 29.1 | 9.8 | 110 | 72 | 38
| 2009-10-25 | (日) | 雨 | 北 | 3 | 0.8 | 13 | 17.5 | 7:50 | 7.8 | 8.8 | 7.31 | 0.05 | 34.3 | 54 | 32.7 | 7.6 | 108 | 70 | 38
| 2009-10-26 | (月) | 雨 | 北北東 | 2 | 68 | 14 | 16 | 8:00 | 5.3 | 5.4 | 7.19 | 0.05 | 38.8 | 58 | 38.7 | 7.1 | 113 | 73 | 40
| 2009-10-27 | (火) | 雨後晴 | 南西 | 5 | 5 | 15.5 | 16 | 7:55 | 6 | 4.1 | 7 | 0.1 | 26.6 | 38 | 26.3 | 6.2 | 78 | 52 | 26
| 2009-10-28 | (水) | 晴 | 南 | 1 | 0 | 13 | 16.5 | 8:00 | 6.3 | 5.4 | 7.11 | 0.1 | 20.9 | 36 | 20.9 | 5.7 | 78 | 50 | 28
| 2009-10-29 | (木) | 晴 | 北 | 1 | 0 | 13 | 17 | 8:10 | 6.2 | 5.3 | 7.06 | 0.05 | 25.4 | 39 | 19.5 | 7.6 | 85 | 56 | 29
| 2009-10-30 | (金) | 晴 | 北北西 | 1 | 0 | 16 | 18 | 7:55 | 5 | 6 | 7.1 | 0.05 | 24.6 | 42 | 19.5 | 7.7 | 89 | 59 | 30
| 2009-10-31 | (土) | 晴後曇 | 北北西 | 3 | 0 | 13 | 18.5 | 7:55 | 5.4 | 7.2 | 7.31 | 0.1 | 27.7 | 45 | 19.9 | 9 | 96 | 62 | 34
11月 | 2009-11-01 | (日) | 曇後雨 | 南南西 | 1 | 5.5 | 17 | 19 | 8:00 | 8.4 | 6.8 | 7.19 | ＜0.05 | 29.1 | 46 | 21.3 | 9.3 | 98 | 65 | 33
| 2009-11-02 | (月) | 曇後雨 | 東 | 3 | 11.5 | 12 | 17 | 8:00 | 6 | 6.7 | 6.95 | 0.05 | 30.8 | 42 | 24.8 | 8.8 | 104 | 66 | 38
| 2009-11-03 | (火) | 雨後晴 | 北北西 | 3 | 2.3 | 7 | 13 | 8:10 | 6.2 | 7.3 | 7.06 | 0.05 | 31.4 | 44 | 27.3 | 7.9 | 101 | 68 | 33
| 2009-11-04 | (水) | 晴 | 北 | 0 | 0 | 4 | 16 | 8:20 | 5.8 | 6.1 | 7.09 | 0.05 | 31.3 | 44 | 28.4 | 8.8 | 94 | 64 | 30 | 0.2 | <0.4 | 224 | 217 | 7 | 1.21 | -1.47 | 3.8
| 2009-11-05 | (木) | 曇 | 西南西 | 1 | 0 | 5 | 14.5 | 7:50 | 6.2 | 5.8 | 7.14 | 0.05 | 31.4 | 48 | 29.8 | 9 | 97 | 64 | 33
| 2009-11-06 | (金) | 晴 | 西 | 0 | 0 | 10 | 14 | 8:00 | 7.9 | 6.8 | 7.17 | 0.1 | 32.1 | 51 | 27.3 | 11.5 | 103 | 68 | 35
| 2009-11-07 | (土) | 曇後晴 | 北西 | 2 | 0 | 11 | 15 | 8:10 | 6.4 | 8.3 | 7.26 | 0.1 | 31.4 | 50 | 27 | 8.2 | 104 | 73 | 31
| 2009-11-08 | (日) | 晴 | 北北西 | 2 | 0 | 13 | 16 | 8:20 | 5 | 6.6 | 7.09 | 0.1 | 33.7 | 46 | 28 | 10.6 | 108 | 72 | 36
| 2009-11-09 | (月) | 晴 | 北 | 1 | 0 | 11 | 17 | 7:50 | 4.3 | 5.6 | 7.16 | 0.1 | 35 | 46 | 28.8 | 8.5 | 110 | 70 | 40
| 2009-11-10 | (火) | 曇後雨 | 北 | 1 | 0.7 | 14 | 17.5 | 8:00 | 4.9 | 6.2 | 7.12 | 0.1 | 32.3 | 45 | 30.2 | 8.2 | 106 | 69 | 37 | [8 empty] | 0.33 | 63 | 7.8 | 5.7 | 2.1 | 12 | 2 | <0.06
| 2009-11-11 | (水) | 雨 | 南 | 1 | 57.5 | 14 | 18 | 8:00 | 6.9 | 7.9 | 7.15 | 0.1 | 30.7 | 44 | 27.7 | 9.6 | 109 | 66 | 43
| 2009-11-12 | (木) | 雨後曇 | 東北東 | 5 | 0.1 | 12 | 17 | 8:10 | 7.8 | 5.9 | 7.17 | 0.1 | 33.1 | 52 | 27.3 | 7.9 | 111 | 71 | 40
| 2009-11-13 | (金) | 曇後雨 | 北東 | 5 | 4.9 | 14 | 10 | 8:10 | 12.1 | 9.1 | 7.06 | 0.1 | 28 | 48 | 24.1 | 10.1 | 104 | 66 | 38
| 2009-11-14 | (土) | 雨後曇 | 西 | 4.5 | 14.5 | 11 | 13.5 | 7:50 | 8.2 | 5.3 | 7 | 0.05 | 30.7 | 46 | 27 | 8.2 | 108 | 68 | 40
| 2009-11-15 | (日) | 晴 | 南 | 2 | 0 | 14 | 14 | 8:00 | 8.9 | 5.5 | 7.06 | 0.05 | 30.4 | 50 | 27 | 7.9 | 106 | 64 | 42
| 2009-11-16 | (月) | 曇 | 北 | 1 | 0 | 9 | 15 | 7:50 | 5.7 | 4.2 | 6.91 | 0.25 | 28.1 | 40 | 24.1 | 7.3 | 94 | 64 | 30
| 2009-11-17 | (火) | 雨 | 北 | 1 | 22.1 | 9 | 15 | 7:15 | 4.9 | 4.6 | 7.01 | 0.05 | 29.8 | 43 | 20.9 | 7.1 | 99 | 65 | 34 | ＜0.2 | <0.4 | 200 | 192.2 | 7.8 | 1.59 | -1.58 | 5.1
| 2009-11-18 | (水) | 曇 | 北東 | 3 | 0 | 8 | 13.5 | 8:10 | 5.4 | 3.9 | 7.02 | 0.05 | 29.1 | 45 | 22 | 7.1 | 99 | 65 | 34
| 2009-11-19 | (木) | 雨 | 北 | 2 | 9.3 | 6 | 12 | 7:55 | 6.7 | 4.2 | 7.08 | 0.1 | 36.1 | 57 | 28 | 7.3 | 115 | 79 | 36
| 2009-11-20 | (金) | 晴 | 南西 | 1 | 0 | 3 | 11 | 7:50 | 4.3 | 4 | 7.05 | 0.1 | 29.8 | 49 | 24.5 | 5.5 | 100 | 67 | 33
| 2009-11-21 | (土) | 晴 | 南 | 1 | 0 | 7 | 11.5 | 8:00 | 7 | 3.1 | 7.11 | 0.05 | 31 | 48 | 30.5 | 6.3 | 110 | 72 | 38
| 2009-11-22 | (日) | 曇時々雨 | 東北東 | 2 | 0.9 | 5 | 11.5 | 8:00 | 6.3 | 3.9 | 6.99 | 0.1 | 34.7 | 54 | 28.8 | 7 | 116 | 80 | 36
| 2009-11-23 | (月) | 曇後晴 | 北西 | 1 | 0 | 6 | 11 | 7:50 | 4.7 | 4.1 | 7.07 | 0.1 | 36.3 | 60 | 31.9 | 7.6 | 114 | 72 | 42
| 2009-11-24 | (火) | 晴後雨 | 北西 | 1 | 4.8 | 7 | 12 | 8:00 | 5.4 | 3.5 | 7.3 | 0.1 | 34.7 | 64 | 28 | 7.1 | 118 | 78 | 40
| 2009-11-25 | (水) | 雨後曇 | 北西 | 1 | 9 | 10 | 12 | 8:10 | 3.9 | 4.3 | 7.24 | 0.05 | 34.8 | 60 | 28.4 | 7 | 116 | 78 | 38
| 2009-11-26 | (木) | 晴 | 西北西 | 1 | 0 | 10 | 12 | 7:50 | 7.1 | 5.2 | 7.06 | 0.05 | 37.1 | 61 | 30.5 | 7.9 | 124 | 80 | 44
| 2009-11-27 | (金) | 曇一時晴 | 北西 | 1 | 0 | 5 | 13 | 8:00 | 5.3 | 4.9 | 7.2 | 0.05 | 32.5 | 62 | 29.5 | 7.3 | 118 | 80 | 38
| 2009-11-28 | (土) | 晴 | 西北西 | 1 | 0 | 8 | 13 | 8:10 | 3.6 | 4.1 | 7.12 | 0.05 | 36 | 56 | 26.3 | 6.3 | 120 | 80 | 40
| 2009-11-29 | (日) | 曇後雨 | 北北東 | 3 | 0.6 | 15 | 13 | 7:50 | 5.2 | 4.6 | 7.14 | 0.05 | 36.6 | 62 | 28 | 6.6 | 121 | 86 | 35
| 2009-11-30 | (月) | 雨後曇 | 北北東 | 2 | 8.2 | 6 | 12 | 8:10 | 4.9 | 4 | 7.16 | 0.05 | 35.2 | 59 | 28.8 | 5.7 | 122 | 82 | 40
12月 | 2009-12-01 | (火) | 晴 | 西北西 | 2 | 0 | 7 | 11 | 8:00 | 7.3 | 6.3 | 7.32 | 0.2 | 38.8 | 62 | 31.2 | 5.4 | 126 | 78 | 48
| 2009-12-02 | (水) | 晴 | 北 | 2 | 0 | 2 | 12 | 8:10 | 3.7 | 4.5 | 7.33 | 0.15 | 38.9 | 58 | 40.5 | 6 | 122 | 86 | 36
| 2009-12-03 | (木) | 雨 | 北 | 1 | 25.4 | 8 | 12 | 8:00 | 7 | 6.2 | 7.14 | 0.05 | 37.5 | 61 | 30.5 | 6.6 | 126 | 84 | 42
| 2009-12-04 | (金) | 晴 | 北東 | 4 | 0 | 7 | 11.5 | 8:00 | 3.4 | 3 | 7.07 | 0.05 | 35.8 | 58 | 29.1 | 5.7 | 118 | 76 | 42
| 2009-12-05 | (土) | 曇後雨 | 北 | 1 | 25.4 | 11 | 11 | 8:10 | 6.3 | 4 | 7.1 | 0.05 | 38.1 | 59 | 32.7 | 7 | 126 | 79 | 47
| 2009-12-06 | (日) | 晴 | 北西 | 1 | 0 | 5 | 11.5 | 8:30 | 4.5 | 3.8 | 7.05 | 0.05 | 31.9 | 52 | 26.6 | 6.2 | 119 | 74 | 45
| 2009-12-07 | (月) | 晴 | 北 | 1 | 0 | 3 | 11.5 | 7:55 | 5.2 | 4.5 | 7.04 | 0.05 | 31.7 | 48 | 23.1 | 6.3 | 107 | 71 | 36
| 2009-12-08 | (火) | 晴 | 西北西 | 1 | 0 | 2 | 10.5 | 7:50 | 4.1 | 2.3 | 7.13 | 0.05 | 32 | 49 | 22 | 5.1 | 108 | 72 | 36 | [8 empty] | 0.25 | 55 | 16 | 4 | 0.83 | 11 | 2.6 | <0.06
| 2009-12-09 | (水) | 曇 | 北北西 | 3 | 0 | 6 | 10.5 | 7:10 | 3.5 | 2.9 | 7.11 | 0.05 | 31.5 | 50 | 23.4 | 6.3 | 110 | 73 | 37 | ＜0.2 | <0.4 | 206 | 201.8 | 4.2 | 1.2 | -1.47 | 3
| 2009-12-10 | (木) | 晴 | 北 | 2 | 0 | 6 | 10.5 | 7:50 | 4.2 | 2.5 | 7.1 | 0.1 | 33.8 | 54 | 30.5 | 5.5 | 114 | 76 | 38
| 2009-12-11 | (金) | 雨 | 北 | 3 | 29.2 | 6 | 11 | 7:50 | 7.2 | 4.3 | 7.16 | 0.15 | 37 | 58 | 30.5 | 7.1 | 116 | 75 | 41
| 2009-12-12 | (土) | 雨後曇 | 北西 | 2 | 5.4 | 9 | 10 | 8:00 | 6.4 | 5.6 | 7.02 | 0.05 | 32.1 | 48 | 27.7 | 7.3 | 102 | 66 | 36
| 2009-12-13 | (日) | 曇 | 北西 | 2 | 0 | 5 | 11 | 8:10 | 8.9 | 6.4 | 7.03 | 0.15 | 26.2 | 39 | 20.9 | 6.8 | 113 | 76 | 37
| 2009-12-14 | (月) | 晴 | 北東 | 2 | 0 | 5 | 11 | 8:00 | 5 | 2.5 | 7.02 | 0.15 | 23.4 | 36 | 18.8 | 5.5 | 108 | 70 | 38
| 2009-12-15 | (火) | 晴 | 南西 | 1 | 0 | 3 | 10 | 8:10 | 5.2 | 2 | 7.15 | 0.1 | 31.6 | 55 | 28.4 | 5.2 | 103 | 67 | 36
| 2009-12-16 | (水) | 曇 | 北西 | 1 | 0 | 0 | 9.5 | 7:50 | 3.7 | 2.7 | 7.21 | 0.1 | 35.9 | 60 | 33.4 | 6 | 112 | 77 | 35
| 2009-12-17 | (木) | 晴 | 北 | 4 | 0 | 2 | 2 | 7:50 | 5 | 2.7 | 7.15 | 0.1 | 32 | 54 | 27.7 | 6.2 | 104 | 68 | 36
| 2009-12-18 | (金) | 晴 | 西 | 7 | 0 | 5 | 8 | 8:10 | 6 | 3.4 | 7.24 | 0.1 | 38.8 | 60 | 34.1 | 6.6 | 120 | 74 | 46
| 2009-12-19 | (土) | 晴 | 北西 | 1 | 0 | -1 | 7 | 8:00 | 5.7 | 3.7 | 7.25 | 0.05 | 32.1 | 52 | 27 | 6.8 | 104 | 72 | 32
| 2009-12-20 | (日) | 晴 | 北東 | 0 | 0 | -4 | 6 | 7:50 | 6.3 | 2.2 | 7.23 | 0.05 | 30.1 | 55 | 24.9 | 7 | 109 | 73 | 36
| 2009-12-21 | (月) | 晴 | 北西 | 1 | 0 | 1 | 6 | 7:50 | 7.2 | 3.5 | 7.1 | 0.1 | 34.1 | 56 | 27.7 | 7.3 | 112 | 74 | 38 | ＜0.2 | <0.4 | 204 | 198.4 | 5.6 | 0.78 | -1.89 | 3.4
| 2009-12-22 | (火) | 晴 | 東北東 | 1 | 0 | -4 | 5.5 | 8:00 | 3.6 | 3.8 | 7.16 | 0.05 | 34.8 | 51 | 25.6 | 6 | 115 | 73 | 42
| 2009-12-23 | (水) | 晴 | 西南西 | 1 | 0 | -2 | 6 | 8:10 | 3.4 | 4.2 | 7.2 | 0.05 | 34.7 | 54 | 25.6 | 5.7 | 117 | 74 | 43
| 2009-12-24 | (木) | 晴 | 東 | 1 | 0 | -1 | 5.5 | 7:50 | 7.5 | 5.2 | 7.25 | 0.05 | 34.3 | 60 | 28.4 | 7 | 114 | 74 | 40
| 2009-12-25 | (金) | 晴 | 北北西 | 1 | 0 | 5 | 5 | 8:00 | 7 | 5.6 | 7.18 | 0.05 | 35.7 | 56 | 27.7 | 6.3 | 124 | 82 | 42
| 2009-12-26 | (土) | 晴 | 北西 | 1 | 0 | 5 | 7 | 8:00 | 4.5 | 4.4 | 7.25 | 0.1 | 37.3 | 62 | 28.8 | 6 | 126 | 82 | 44
| 2009-12-27 | (日) | 晴 | 北西 | 2 | 0 | 4 | 7 | 7:50 | 5.4 | 5.4 | 7.09 | 0.1 | 37.6 | 58 | 29.1 | 6.2 | 125 | 81 | 44
| 2009-12-28 | (月) | 雨後晴 | 西北西 | 3 | 9.4 | 6 | 7.5 | 8:00 | 4.5 | 3.7 | 7.01 | 0.15 | 39.5 | 59 | 32.7 | 6.2 | 127 | 81 | 46
| 2009-12-29 | (火) | 晴 | 北西 | 5 | 0 | 3 | 7.5 | 7:55 | 7.9 | 7.8 | 7.18 | 0.1 | 37.1 | 65 | 29.1 | 6.5 | 126 | 81 | 45
| 2009-12-30 | (水) | 晴 | 西 | 1 | 0 | 3 | 8 | 7:50 | 5.8 | 4.1 | 7.11 | 0.1 | 35.5 | 60 | 29.8 | 6.6 | 128 | 84 | 44
| 2009-12-31 | (木) | 晴時々曇 | 南南西 | 1 | 0 | 4 | 8 | 8:00 | 3.8 | 3.5 | 7.11 | 0.15 | 36.1 | 52 | 31.9 | 6.6 | 114 | 74 | 40
1月 | 2010-01-01 | (金) | 晴 | 西南西 | 1 | 0 | -2 | 7 | 8:00 | 6.3 | 6.7 | 7.28 | 0.05 | 37 | 68 | 25.5 | 7.6 | 128 | 78 | 50
| 2010-01-02 | (土) | 晴 | 南西 | 3 | 0 | 2 | 6 | 8:10 | 6.7 | 6.2 | 7.12 | 0.05 | 37 | 66 | 29.8 | 7.9 | 135 | 83 | 52
| 2010-01-03 | (日) | 曇 | 西北西 | 2 | 0 | 0 | 6 | 8:10 | 4.6 | 6.1 | 7.11 | 0.05 | 36.2 | 58 | 32 | 6.6 | 126 | 82 | 44
| 2010-01-04 | (月) | 晴 | 北 | 1 | 0 | 0 | 6 | 8:00 | 6.5 | 6.3 | 7.25 | 0.05 | 38.5 | 62 | 30.9 | 6.5 | 127 | 81 | 46
| 2010-01-05 | (火) | 雨後晴 | 西北西 | 1 | 4.5 | 1 | 6.5 | 8:00 | 7.6 | 7.3 | 7.24 | 0.1 | 38 | 60 | 31.6 | 6.2 | 127 | 82 | 45
| 2010-01-06 | (水) | 晴 | 北西 | 1 | 0 | 1 | 5.5 | 8:00 | 7.3 | 7.1 | 7.35 | 0.1 | 37.9 | 60 | 30.9 | 7.7 | 128 | 82 | 46
| 2010-01-07 | (木) | 晴 | 南東 | 1 | 0 | 0 | 5.5 | 8:00 | 5 | 6.2 | 7.26 | 0.1 | 39.2 | 62 | 32 | 6.3 | 124 | 90 | 34
| 2010-01-08 | (金) | 晴 | 北 | 0 | 0 | 0 | 5 | 8:00 | 4.7 | 5.7 | 7.03 | 0.05 | 37 | 59 | 29.5 | 6.3 | 122 | 80 | 42
| 2010-01-09 | (土) | 晴 | 北北西 | 0 | 0 | -3 | 5.5 | 7:50 | 6.5 | 4.8 | 7.02 | 0.1 | 37.6 | 60 | 32.6 | 7 | 122 | 74 | 48
| 2010-01-10 | (日) | 晴 | 北東 | 1 | 0 | -2 | 6 | 7:50 | 8.3 | 6.5 | 7.16 | 0.1 | 38.7 | 54 | 32.7 | 7.3 | 130 | 88 | 42
| 2010-01-11 | (月) | 曇 | 北北西 | 1 | 0 | 6 | 6 | 8:00 | 6.8 | 6 | 7.18 | 0.05 | 39 | 62 | 33.4 | 6.6 | 130 | 82 | 48
| 2010-01-12 | (火) | 雨 | 北西 | 4 | 8.9 | 1 | 5.5 | 8:00 | 3.9 | 5.2 | 7.14 | 0.1 | 39.7 | 51 | 33.4 | 5.8 | 126 | 79 | 47
| 2010-01-13 | (水) | 曇 | 西北西 | 3 | 0 | 1 | 5.5 | 8:00 | 3.9 | 5 | 7.1 | 0.05 | 39 | 60 | 34.1 | 4.7 | 125 | 79 | 46
| 2010-01-14 | (木) | 晴 | 北北東 | 1 | 0 | -5 | 5 | 7:50 | 9.4 | 6.9 | 7.2 | 0.05 | 37 | 62 | 31.6 | 7.4 | 132 | 94 | 38
| 2010-01-15 | (金) | 晴 | 北 | 1 | 0 | 1 | 4 | 7:50 | 7.8 | 4.2 | 7.21 | 0.05 | 39.2 | 54 | 32.3 | 7.1 | 130 | 78 | 52
| 2010-01-16 | (土) | 晴 | 北北東 | 3 | 0 | 0 | 4 | 7:50 | 4.1 | 4.4 | 7.06 | 0.05 | 37.5 | 53 | 30.5 | 6.5 | 116 | 82 | 34 | ＜0.2 | ＜0.4 | 196 | 190.8 | 5.2 | 1.27 | -2.03 | 4
| 2010-01-17 | (日) | 晴 | 南 | 1 | 0 | -3 | 4 | 8:00 | 4.7 | 3.7 | 6.99 | 0.1 | 39.2 | 55 | 32.3 | 5.4 | 122 | 77 | 45
| 2010-01-18 | (月) | 晴 | 北北西 | 1 | 0 | -2 | 5 | 8:00 | 4.8 | 4.5 | 7.04 | 0.05 | 38.6 | 58 | 32 | 6 | 123 | 77 | 46
| 2010-01-19 | (火) | 晴 | 北東 | 1 | 0 | -2 | 4.5 | 8:00 | 6 | 4.7 | 7.08 | 0.05 | 39.7 | 59 | 32.7 | 7.3 | 130 | 83 | 47
| 2010-01-20 | (水) | 晴 | 北北東 | 1 | 0 | 1 | 5.5 | 8:00 | 7.1 | 5.7 | 7.1 | 0.05 | 39.1 | 60 | 33.4 | 5.8 | 135 | 84 | 51
| 2010-01-21 | (木) | 曇一時雨 | 南西 | 3 | 0.1 | 9 | 8 | 8:00 | 7.5 | 5.3 | 7.16 | 0.1 | 38.9 | 62 | 33.7 | 6 | 128 | 82 | 46
| 2010-01-22 | (金) | 晴 | 北西 | 5 | 0 | 3 | 7.5 | 8:00 | 8.1 | 4 | 6.91 | 0.05 | 39.4 | 59 | 32.7 | 5.7 | 129 | 82 | 47
| 2010-01-23 | (土) | 晴 | 北北西 | 1 | 0 | -2 | 7 | 8:00 | 7.6 | 4.3 | 6.9 | 0.05 | 38.3 | 59 | 33 | 5.5 | 125 | 81 | 44
| 2010-01-24 | (日) | 晴 | 北北東 | 1 | 0 | -1 | 7 | 8:00 | 6.4 | 5.6 | 6.92 | 0.05 | 39.2 | 60 | 35.1 | 5.4 | 126 | 83 | 43
| 2010-01-25 | (月) | 晴 | 西 | 1 | 0 | 1 | 7 | 7:50 | 4.5 | 5 | 6.97 | 0.05 | 39.2 | 59 | 35.2 | 5.1 | 125 | 80 | 45
| 2010-01-26 | (火) | 晴 | 北西 | 5 | 0 | 3 | 7 | 8:10 | 6.7 | 4.4 | 7.04 | 0.05 | 38.4 | 60 | 36.2 | 6.3 | 128 | 80 | 48 | [8 empty] | 0.14 | 57 | 19 | 3.8 | 1.2 | 14 | 3.9 | <0.06
| 2010-01-27 | (水) | 晴 | 西北西 | 1 | 0 | -2 | 6 | 7:50 | 6.1 | 4.8 | 6.84 | 0.05 | 38.9 | 57 | 34.4 | 5.7 | 127 | 81 | 46 | <0.2 | <0.4 | 272 | 264.2 | 7.8 | 1.28 | -1.76 | 4.3
| 2010-01-28 | (木) | 曇一時雨 | 南 | 3 | 1 | 5 | 7 | 8:00 | 6.8 | 5.6 | 6.95 | 0.1 | 38.6 | 59 | 34.8 | 5.7 | 131 | 80 | 51
| 2010-01-29 | (金) | 晴一時雨 | 東南東 | 0 | 3.5 | 2 | 7 | 7:50 | 3.8 | 5 | 6.93 | 0.05 | 38.5 | 59 | 34.8 | 4.7 | 128 | 80 | 48
| 2010-01-30 | (土) | 晴 | 北西 | 1 | 0 | 1 | 7.5 | 8:00 | 7.3 | 8.2 | 6.87 | 0.05 | 38.7 | 60 | 36.9 | 6.3 | 130 | 82 | 48
| 2010-01-31 | (日) | 晴 | 北西 | 1 | 0 | 5 | 7 | 7:50 | 5.1 | 7.5 | 6.94 | 0.05 | 35.8 | 57 | 36.2 | 5.4 | 126 | 86 | 40
2月 | 2010-02-01 | (月) | 雨後雪 | 北西 | 2 | 26.7 | 1 | 9 | 7:50 | 6.5 | 5.6 | 7 | 0.05 | 37.5 | 60 | 39.1 | 4.7 | 126 | 82 | 44
| 2010-02-02 | (火) | 雪後曇 | 南西 | 0 | 8.4 | 0 | 7 | 7:50 | 5.3 | 6 | 6.89 | 0.05 | 34.2 | 52 | 35.5 | 4.7 | 114 | 66 | 48
| 2010-02-03 | (水) | 曇一時雪 | 北西 | 0 | 0.8 | 1 | 7 | 7:50 | 6.2 | 6.3 | 7.04 | 0.1 | 37.9 | 62 | 39.4 | 5.1 | 118 | 80 | 38
| 2010-02-04 | (木) | 晴 | 北 | 1 | 0 | -3 | 6.5 | 8:00 | 8 | 6.5 | 6.9 | 0.05 | 36 | 58 | 36.2 | 4.7 | 110 | 71 | 39
| 2010-02-05 | (金) | 晴 | 西 | 1 | 0 | -2 | 6 | 7:40 | 8.6 | 7.1 | 7.04 | 0.05 | 36.7 | 56 | 36.6 | 5.5 | 103 | 74 | 29 | 0.34 | <0.4 | 184 | 173 | 11 | 1.28 | -1.71 | 4.3
| 2010-02-06 | (土) | 晴 | 南西 | 3 | 0 | -1 | 6.5 | 8:00 | 7.3 | 8.3 | 7.11 | 0.1 | 37.6 | 59 | 33.7 | 5.7 | 115 | 72 | 43
| 2010-02-07 | (日) | 晴 | 北西 | 5 | 0 | 2 | 5 | 7:45 | 4.9 | 7.2 | 7.08 | 0.1 | 39.4 | 57 | 36.2 | 5.7 | 112 | 75 | 37
| 2010-02-08 | (月) | 晴 | 北西 | 1 | 0 | -2 | 5 | 6:40 | 7.5 | 9.1 | 7.16 | 0.1 | 38.9 | 60 | 38.3 | 4.7 | 128 | 84 | 44
| 2010-02-09 | (火) | 晴 | 西 | 0 | 0 | 1 | 6 | 7:50 | 5.8 | 7.6 | 7.02 | 0.1 | 38.8 | 68 | 36.2 | 5.1 | 113 | 82 | 31 | [8 empty] | 0.3 | 47 | 17 | 4.9 | 1.5 | 12 | 3.8 | <0.06
| 2010-02-10 | (水) | 曇後雨 | 東 | 5 | 0.3 | 9 | 8 | 8:00 | 6 | 8.7 | 7.13 | 0.05 | 38.4 | 71 | 35.5 | 4.4 | 127 | 83 | 44
| 2010-02-11 | (木) | 曇後雨 | 東北東 | 5 | 11.1 | 4 | 8 | 8:10 | 5.2 | 6.2 | 7.14 | 0.1 | 39.5 | 73 | 34.8 | 6.2 | 134 | 85 | 49
| 2010-02-12 | (金) | 雪後曇 | 北東 | 3 | 4 | 3 | 7 | 8:00 | 5.5 | 6 | 7.1 | 0.1 | 39.6 | 72 | 35.5 | 4.1 | 125 | 79 | 46
| 2010-02-13 | (土) | 雪後雨 | 北 | 3 | 1.2 | 1 | 6.5 | 8:00 | 7 | 7.9 | 7.07 | 0.1 | 38.3 | 59 | 40.1 | 5.8 | 114 | 75 | 39
| 2010-02-14 | (日) | 晴後曇 | 西南西 | 0 | 0 | -1 | 6 | 8:00 | 5.8 | 5.3 | 6.92 | 0.1 | 36.9 | 55 | 39.8 | 6.6 | 107 | 68 | 39
| 2010-02-15 | (月) | 雨 | 北 | 0.1 | 18.8 | 2 | 6.5 | 8:00 | 5 | 5.3 | 6.91 | 0.1 | 37.8 | 59 | 39.8 | 5.4 | 111 | 73 | 38
| 2010-02-16 | (火) | 曇一時雨 | 東北東 | 7 | 0.5 | 3 | 7 | 7:50 | 5.9 | 6.5 | 7.05 | 0.05 | 33.5 | 60 | 33 | 4.7 | 109 | 70 | 39
| 2010-02-17 | (水) | 曇 | 北 | 2 | 0 | 0 | 5.5 | 8:00 | 6.1 | 6.5 | 7.04 | 0.05 | 35.4 | 55 | 28.4 | 4.7 | 96 | 64 | 32
| 2010-02-18 | (木) | 雪後曇 | 北 | 8 | 3.5 | 1 | 5.5 | 7:50 | 7.3 | 7.2 | 7.02 | 0.05 | 32.5 | 58 | 30.2 | 5.8 | 114 | 67 | 47
| 2010-02-19 | (金) | 曇 | 北 | 2 | 0 | 0 | 6 | 7:50 | 6.8 | 5.9 | 7 | 0.05 | 33 | 52 | 32.7 | 4.7 | 122 | 76 | 46
| 2010-02-20 | (土) | 晴 | 北西 | 1 | 0 | -2 | 5.5 | 8:00 | 6.9 | 5.8 | 7.11 | 0.05 | 33.4 | 60 | 32.7 | 5.7 | 118 | 80 | 38
| 2010-02-21 | (日) | 晴 | 北 | 1 | 0 | 0 | 6.5 | 7:50 | 5.7 | 5.9 | 7.17 | 0.05 | 33.2 | 64 | 33.4 | 7.1 | 116 | 86 | 30
| 2010-02-22 | (月) | 曇時々晴 | 北 | 2 | 0 | 3 | 7 | 7:30 | 6.9 | 6.1 | 7.25 | 0.05 | 33.6 | 64 | 34.4 | 5.6 | 122 | 84 | 38
| 2010-02-23 | (火) | 晴 | 北西 | 1 | 0 | 2 | 6 | 7:50 | 6.2 | 4.3 | 7.15 | 0.05 | 37.2 | 54 | 25.2 | 5.7 | 113 | 62 | 51
| 2010-02-24 | (木) | 晴 | 北西 | 1 | 0 | 3 | 7 | 7:35 | 6.9 | 5.9 | 7.2 | 0.05 | 37.6 | 70 | 32.3 | 5.2 | 124 | 80 | 44
| 2010-02-25 | (金) | 晴 | 北西 | 1 | 0 | 7 | 10.5 | 7:50 | 4.1 | 4.7 | 7.11 | 0.05 | 37.2 | 72 | 32 | 4 | 124 | 78 | 46 | 0.29 | <0.4 | 220 | 211 | 9 | 2.2 | -1.4 | 3.7
| 2010-02-26 | (土) | 曇後雨 | 南西 | 1 | 4.6 | 17 | 13 | 7:45 | 6.1 | 7.1 | 7.07 | 0.05 | 37.8 | 70 | 32.7 | 6.3 | 125 | 79 | 46
| 2010-02-27 | (日) | 雨 | 北東 | 4 | 34.2 | 14 | 13.5 | 7:50 | 5.4 | 7.2 | 7.2 | 0.05 | 36.3 | 66 | 30.2 | 6.2 | 124 | 86 | 38
| 2010-02-28 | (月) | 雨 | 北西 | 7 | 15 | 4 | 11 | 8:20 | 8.2 | 7.9 | 7.11 | 0.05 | 35 | 65 | 31.6 | 7.9 | 126 | 77 | 49
3月 | 2010-03-01 | (火) | 曇後雨 | 北東 | 2 | 1.5 | 5 | 9.5 | 8:00 | 6 | 7.8 | 6.97 | <0.05 | 32.1 | 60 | 25.6 | 8.5 | 114 | 74 | 40
| 2010-03-02 | (水) | 雨後曇 | 北東 | 9 | 5.2 | 4 | 10 | 8:10 | 6.3 | 8.3 | 7.01 | <0.05 | 28.4 | 51 | 23.8 | 7.9 | 102 | 70 | 32
| 2010-03-03 | (木) | 晴 | 北北西 | 2 | 0 | 3 | 8.5 | 8:00 | 3.6 | 5.8 | 7.04 | <0.05 | 30.3 | 50 | 24.1 | 4.3 | 102 | 61 | 41
| 2010-03-04 | (金) | 曇後雨 | 北東 | 2 | 2.1 | 4 | 9.5 | 8:10 | 5.6 | 6.9 | 7.15 | <0.05 | 30.4 | 56 | 27.3 | 4.4 | 98 | 62 | 36
| 2010-03-05 | (土) | 晴 | 南西 | 1 | 0 | 6 | 9.5 | 6:55 | 3.1 | 6 | 7.15 | <0.05 | 30.6 | 58 | 28.8 | 5.2 | 100 | 66 | 34 | <0.2 | <0.4 | 168 | 164.8 | 3.2 | 1.03 | -1.39 | 3.6
| 2010-03-06 | (日) | 雨 | 北北東 | 3 | 9.8 | 11 | 12 | 7:50 | 5.1 | 7 | 7.29 | 0.05 | 33.9 | 60 | 30.5 | 5.1 | 108 | 72 | 36
| 2010-03-07 | (月) | 雨 | 北東 | 7 | 5.7 | 5 | 11 | 8:30 | 4.3 | 6.1 | 7.34 | 0.05 | 30.3 | 56 | 26.6 | 5.4 | 102 | 69 | 33
| 2010-03-08 | (火) | 曇時々晴 | 北東 | 10 | 0 | 5 | 9 | 7:50 | 4.1 | 7.3 | 7.26 | <0.05 | 31.6 | 56 | 27.3 | 6.2 | 103 | 72 | 31
| 2010-03-09 | (水) | 曇後雨 | 北東 | 5 | 18.5 | 4 | 8.5 | 7:50 | 5.2 | 6.1 | 7.22 | <0.05 | 31 | 55 | 27.3 | 5.7 | 101 | 69 | 32 | [8 empty] | 0.24 | 43 | 17 | 4.4 | 1.3 | 12 | 2.5 | <0.06
| 2010-03-10 | (木) | 雨後晴 | 北西 | 3 | 16.6 | 2 | 6.5 | 8:10 | 2.4 | 4.7 | 7.22 | <0.05 | 30.6 | 55 | 27.3 | 3.3 | 101 | 67 | 34
| 2010-03-11 | (金) | 晴 | 北西 | 5 | 0 | 3 | 7.5 | 7:50 | 7.2 | 7.7 | 7.17 | <0.05 | 32 | 60 | 31.2 | 4.7 | 112 | 78 | 34
| 2010-03-12 | (土) | 晴 | 北西 | 2 | 0 | 3 | 8.5 | 7:50 | 5.5 | 6 | 7.26 | 0.05 | 30.7 | 52 | 25.6 | 4.4 | 102 | 68 | 34
| 2010-03-13 | (日) | 晴 | 南西 | 10 | 0 | 15 | 10 | 7:50 | 5.6 | 6.9 | 7.17 | <0.05 | 32.6 | 52 | 26.3 | 5.1 | 105 | 80 | 25
| 2010-03-14 | (月) | 晴 | 北西 | 2 | 0 | 6 | 11.5 | 7:50 | 5.5 | 8.2 | 7.17 | <0.05 | 30.6 | 54 | 25.6 | 5.8 | 103 | 70 | 33
| 2010-03-15 | (火) | 曇 | 北西 | 2 | 0 | 6 | 12.5 | 7:50 | 6 | 9.5 | 7.25 | <0.05 | 30.3 | 50 | 24.9 | 5.7 | 98 | 69 | 29
| 2010-03-16 | (水) | 雨後晴 | 北西 | 1 | 34.3 | 14 | 14.5 | 7:50 | 6.5 | 10.3 | 7.24 | <0.05 | 28.2 | 53 | 23.8 | 4.9 | 92 | 62 | 30
| 2010-03-17 | (木) | 曇 | 北西 | 3 | 0 | 8 | 14 | 7:50 | 5 | 9.8 | 7.19 | <0.05 | 29.1 | 52 | 23.1 | 6.3 | 98 | 67 | 31
| 2010-03-18 | (金) | 曇後雨 | 北東 | 3 | 1.5 | 8 | 12 | 7:50 | 7.1 | 10.6 | 7.04 | <0.05 | 26.4 | 43 | 20.2 | 6 | 90 | 59 | 31
| 2010-03-19 | (土) | 雨後晴 | 北 | 2 | 0.6 | 6 | 12 | 8:00 | 5.2 | 8.1 | 7.13 | <0.05 | 29.1 | 48 | 22.4 | 5.7 | 98 | 62 | 36
| 2010-03-20 | (日) | 晴 | 北 | 1 | 0 | 8 | 12 | 8:10 | 9.9 | 9.3 | 7.26 | 0.05 | 28.6 | 49 | 22.4 | 7.9 | 99 | 66 | 33
| 2010-03-21 | (月) | 雨後晴 | 南西 | 15 | 11.9 | 17 | 14.513 | 8:00 | 6 | 8.7 | 7.24 | <0.05 | 30.6 | 51 | 26.6 | 8.1 | 98 | 72 | 26
| 2010-03-22 | (火) | 晴時々曇 | 北北西 | 6 | 0 | 12.5 | 13 | 8:00 | 5.7 | 9.8 | 7.24 | <0.05 | 27.7 | 47 | 20.6 | 5.4 | 89 | 60 | 29
| 2010-03-23 | (水) | 曇後雨 | 東北東 | 1 | 1.8 | 6 | 6 | 8:05 | 6.4 | 11.3 | 7.09 | <0.05 | 28 | 47 | 24.9 | 5.2 | 92 | 64 | 28
| 2010-03-24 | (木) | 雨 | 北東 | 2 | 21.1 | 7 | 13 | 8:00 | 6.8 | 11.2 | 7.18 | 0.05 | 30 | 54 | 25.2 | 5.8 | 109 | 66 | 43
| 2010-03-25 | (金) | 雨 | 北 | 4 | 4.3 | 3 | 10 | 8:00 | 4.2 | 5 | 7.15 | <0.05 | 27.7 | 52 | 26.3 | 5.5 | 106 | 65 | 41
| 2010-03-26 | (土) | 曇後雨 | 南 | 1 | 1.4 | 7 | 9 | 7:50 | 3.3 | 3.9 | 7.08 | <0.05 | 27.3 | 42 | 20.6 | 3.3 | 83 | 56 | 27
| 2010-03-27 | (日) | 晴 | 東 | 5 | 0 | 4 | 9 | 8:00 | 6.2 | 5.7 | 7.13 | 0.05 | 26.7 | 46 | 23.1 | 4.3 | 88 | 59 | 29
| 2010-03-28 | (月) | 曇 | 北東 | 5 | 0 | 4 | 4 | 7:10 | 4.5 | 7 | 7.22 | <0.05 | 26.5 | 47 | 20.6 | 4.6 | 90 | 60 | 30
| 2010-03-29 | (火) | 曇時々雨 | 北 | 1 | 2.6 | 2 | 9 | 7:50 | 6 | 6.4 | 7.13 | 0.05 | 29.6 | 49 | 23.4 | 4.3 | 98 | 67 | 31 | 0.21 | <0.4 | 148 | 142 | 6 | 1 | -1.53 | 3.9
| 2010-03-30 | (水) | 晴 | 北西 | 2 | 0 | 1 | 8 | 8:00 | 3.1 | 7.6 | 7.23 | 0.05 | 30.1 | 54 | 25.9 | 4.6 | 99 | 65 | 34
| 2010-03-31 | (木) | 晴後曇 | 北西 | 1 | 0 | 7 | 9 | 8:00 | 5.9 | 8.1 | 7.2 | 0.05 | 28.9 | 50 | 21.7 | 5.1 | 95 | 71 | 24
年間 | 最高 |  |  |  | 15 | 217 | 29 | 29 | 0.38194 | 12.3 | 19.7 | 7.42 | 0.3 | 39.7 | 73 | 40.5 | 12 | 135 | 94 | 52 | 0.5 | <0.4 | 336 | 330.8 | 11 | 2.2 | -1.07 | 7.8 | 0.42 | 91 | 19 | 6.2 | 2.1 | 14 | 3.9 | <0.06
| 最低 |  |  |  | 0 | 0 | -5 | 2 | 0.27778 | 2.4 | 2 | 6.69 | <0.05 | 15.9 | 24 | 14.2 | 3.3 | 58 | 38 | 20 | <0.2 | <0.4 | 146 | 138.4 | 3 | 0.65 | -2.03 | 3 | 0.14 | 43 | 1.4 | 2.1 | 0.83 | 8 | 0.56 | <0.06
| 平均 |  |  |  |  | 5.0227 | 13.1068 | 16.6929 | 0.33025 | 6.7526 | 9.3858 | 7.0662 | 0.064932 | 31.4118 | 51.3671 | 27.4318 | 7.6197 | 102.4356 | 66.9808 | 35.4548 | 0.10667 | <0.4 | 205.25 | 197.7583 | 7.4833 | 1.1667 | -1.4663 | 4.7905 | 0.31 | 55.0833 | 11.6167 | 4.8167 | 1.5025 | 10.175 | 2.0633 | <0.06
| 合計 | 雨量: 1833.3
| 降雨日数 | 天候: 134

## 南八幡
南八幡浄水場
| 日 | 曜日 | 天候 | 雨量 | 気温 | 水温(℃) |  | 濁度(度) |  | ｐＨ |  | 電気伝導率(mS/m) |  | 酸消費量(mg/ｌ) |  | 全硬度(mg/ｌ) |  | ｶﾙｼｳﾑ硬度(mg/ｌ) |  | ﾏｸﾞﾈｼｳﾑ硬度(mg/ｌ) |  | 塩化物イオン(mg/ｌ) |  | 全蒸発残留物(mg/ｌ) |  | 全鉄(mg/ｌ) |  | 浄水薬品使用量 | 江戸川流量 |  | 多項目試験結果
|  |  |  | (mm) | (℃) | 原水 | 配水 | 原水 | 配水 | 原水 | 配水 | 原水 | 配水 | 原水 | 配水 | 原水 | 配水 | 原水 | 配水 | 原水 | 配水 | 原水 | 配水 | 原水 | 配水 | 原水 | 配水 | ＰＡＣ(Kg) | (m3/秒）
4月 | 2009-04-01 | (水) | 曇 | 13 | 11.3 | 11.5 | 11.6 | 9.8 | 5.7 | 7.59 | 7.6 | 24.2 | 24 | 38.8 | 36.1 |  | 74 |  | 51.8 |  | 22.2 |  | 23.6 |  | 163 |  | 0.16 | 720 | 35 |  | 2009-04-09 | 気温 | 15 | ℃
| 2009-04-02 | (木) | 曇 | 8.5 | 7.8 | 11.1 | 11.5 | 8.6 | 4.2 | 7.67 | 7.57 | 25.2 | 24.7 | 41.3 | 38.2 | 74 | 71.6 | 56.8 | 56.4 | 17.2 | 15.2 | 23.6 | 24.5 | 175 | 164 | 0.28 | 0.13 | 740 | 40 |  | 項目 | 単位 | 原水 | 配水
| 2009-04-03 | (金) | 晴 |  | 9 | 11.5 | 11.6 | 9.3 | 5.2 | 7.6 | 7.68 | 26.9 | 25.9 | 48 | 41.3 |  | 75.8 |  | 58 |  | 17.8 |  | 25.3 |  | 175 |  | 0.13 | 710 | 45 |  | 水温 | ℃ | 15.9 | 15.8
| 2009-04-04 | (土) | 晴 |  | 10.7 | 12.2 | 12.4 | 7.4 | 4.9 | 7.79 | 7.63 | [16 empty] | 710 | 35 |  | 濁度 | 度 | 14 | 4
| 2009-04-05 | (日) | 晴 |  | 11.8 | 12.7 | 13 | 6.4 | 3.7 | 7.78 | 7.75 | [16 empty] | 1060 | 35 |  | ｐH |  | 8.98 | 7.98
| 2009-04-06 | (月) | 晴 |  | 12.3 | 13.2 | 13.4 | 11.8 | 4.8 | 8.44 | 7.83 | 25.6 | 26 | 43.6 | 40.7 |  | 75.8 |  | 57.2 |  | 18.6 |  | 26.3 |  | 173 |  | 0.07 | 1780 | 35 |  | 電気伝導率 | mS/m | 26.5 | 27.3
| 2009-04-07 | (火) | 晴 |  | 13.8 | 14.2 | 14.3 | 13.2 | 4.6 | 8.8 | 7.88 | 25.3 | 26 | 43.5 | 39.3 |  | 74.4 |  | 55.8 |  | 18.6 |  | 27.5 |  | 168 |  | 0.04 | 2150 | 35 |  | 酸消費量 | mg/l | 52.6 | 38.7
| 2009-04-08 | (水) | 晴 |  | 13.4 | 15.1 | 15 | 14.3 | 4.2 | 8.99 | 7.88 | 25.8 | 26.7 | 44.2 | 39.8 |  | 77.2 |  | 58 |  | 19.2 |  | 27.6 |  | 173 |  | 0.05 | 3540 | 35 |  | 全硬度 | mg/l | 82 | 78.2
| 2009-04-09 | (木) | 晴 |  | 15 | 15.9 | 15.8 | 14 | 4 | 8.98 | 7.98 | 26.5 | 27.3 | 52.6 | 38.7 | 82 | 78.2 | 63.2 | 60.8 | 18.8 | 17.4 | 24.6 | 30.5 | 180 | 180 | 0.24 | 0.03 | 3180 | 40 |  | ｶﾙｼｳﾑ硬度 | mg/l | 63.2 | 60.8
| 2009-04-10 | (金) | 晴 |  | 19.4 | 17.7 | 16.4 | 15.2 | 4.2 | 9.26 | 8.04 | 26 | 27.2 | 48.4 | 39.5 |  | 77.6 |  | 56.4 |  | 21.2 |  | 29.8 |  | 177 |  | 0.04 | 3600 | 40 |  | ﾏｸﾞﾈｼｳﾑ硬度 | mg/l | 18.8 | 17.4
| 2009-04-11 | (土) | 晴 |  | 16.5 | 17.1 | 17.1 | 13.8 | 4.5 | 9.03 | 7.93 | [16 empty] | 3420 | 45 |  | 塩化物イオン | mg/l | 24.6 | 30.5
| 2009-04-12 | (日) | 曇 |  | 13.7 | 17.4 | 17.7 | 16.8 | 3.8 | 8.85 | 7.81 | [16 empty] | 2220 | 50 |  | 全蒸発残留物 | mg/l | 180 | 180
| 2009-04-13 | (月) | 晴 |  | 18.5 | 18.5 | 18.4 | 12.5 | 3.8 | 8.73 | 7.88 | 25.2 | 27.1 | 42.5 | 39.5 |  | 75.4 |  | 54.4 |  | 21 |  | 30.5 |  | 175 |  | 0.03 | 2410 | 55 |  | 全鉄 | mg/l | 0.24 | 0.03
| 2009-04-14 | (火) | 曇 | 28 | 18.9 | 18.8 | 18.8 | 8.2 | 4 | 7.7 | 7.82 | 26.2 | 26.4 | 43.6 | 38.8 |  | 76.2 |  | 58 |  | 18.2 |  | 28.6 |  | 170 |  | 0.05 | 2230 | 65 |  | COD | mg/l | 6.8 | 3.7
| 2009-04-15 | (水) | 晴 | 27 | 19.3 | 18.2 | 18.5 | 11.2 | 2.8 | 7.36 | 7.35 | 17 | 21.6 | [11 empty] | 137 |  | 0.07 | 850 | 75 |  | BOD | mg/l | 3.6 | 1.6
| 2009-04-16 | (木) | 晴 |  | 16.6 | 17.4 | 18 | 7.1 | 3.5 | 7.24 | 7.22 | 17.3 | 18.9 | 27.5 | 31.1 | 50.8 | 54 | 34 | 39.8 | 16.8 | 14.2 | 15.8 | 18.2 | 122 | 128 | 0.33 | 0.16 | 510 | 200 |  | 溶存酸素 | mg/l | 13.9 | 12.4
| 2009-04-17 | (金) | 曇 |  | 12.2 | 14.3 | 16 | 22.7 | 4 | 7.07 | 7.02 | 11.7 | 15.1 | 17.8 | 21.5 |  | 42.4 |  | 30 |  | 12.4 |  | 14.5 |  | 112 |  | 0.16 | 740 | 165 |  | 全マンガン | mg/l | *.02 | *.005
| 2009-04-18 | (土) | 晴 |  | 14 | 13 | 14.1 | 12.2 | 4.3 | 7.03 | 6.96 | [16 empty] | 370 | 140 |  | ｱﾝﾓﾆｳﾑｲｵﾝ | mg/l | ND | ND
| 2009-04-19 | (日) | 晴 |  | 15.3 | 13.4 | 14.2 | 12 | 4.5 | 7.13 | 7.02 | [16 empty] | 370 | 110 |  | 全窒素 | mg/l | 2.46 | 2.04
| 2009-04-20 | (月) | 曇 |  | 16.6 | 15 | 15 | 10.8 | 4.8 | 7.1 | 7.06 | 13.2 | 13.6 | 21.8 | 22.3 |  | 39.4 |  | 28.4 |  | 11 |  | 11.1 |  | 105 |  | 0.18 | 490 | 100 |  | 全リン | mg/l | 0.098 | 0.033
| 2009-04-21 | (火) | 曇 | 25 | 17.8 | 15.2 | 15.6 | 10.3 | 4.1 | 7.08 | 7.1 | 14.7 | 14.9 | 23.5 | 24.4 |  | 41.8 |  | 30.2 |  | 11.6 |  | 13.9 |  | 112 |  | 0.18 | 370 | 100 |  | リン酸イオン | mg/l | 43.9 | 49
| 2009-04-22 | (水) | 晴 | 1 | 20.6 | 15.3 | 15.9 | 13.1 | 3.2 | 7.11 | 7.11 | 14.2 | 14.9 | 23 | 23.6 |  | 43.8 |  | 31.6 |  | 12.2 |  | 13.4 |  | 112 |  | 0.16 | 330 | 120 |  | 硫酸イオン | mg/l | 21.4 | 18.5
| 2009-04-23 | (木) | 晴 |  | 17.2 | 14.8 | 15.5 | 27.8 | 3.8 | 7.07 | 7.09 | 12.8 | 13.7 | 19.9 | 20.9 | 37.8 | 38.2 | 26.4 | 27 | 11.4 | 11.2 | 10.5 | 12.3 | 118 | 101 | 0.96 | 0.17 | 550 | 200 |  | シリカ | mg/l | 10 | 9
| 2009-04-24 | (金) | 曇 | 1 | 13.4 | 15 | 15.2 | 28.8 | 3.7 | 6.99 | 6.99 | 12.1 | 13 | [11 empty] | 87 |  | 0.15 | 530 | 135 |  | 色度 | 度 | 11.2 | 4.1
| 2009-04-25 | (土) | 雨 | 47 | 11.9 | 13.8 | 14.7 | 11.8 | 3.6 | 7.04 | 6.99 | [16 empty] | 530 | 106 |  | 懸濁物質 | mg/l | #REF! | #REF!
| 2009-04-26 | (日) | 晴 | 0.5 | 17.6 | 13.5 | 14 | 11.6 | 5 | 7.04 | 7.05 | [16 empty] | 370 | 175
| 2009-04-27 | (月) | 晴 |  | 14.8 | 13.3 | 14.1 | 17 | 3.9 | 7.09 | 7.12 | 14.5 | 15.5 | 23.6 | 23.2 |  | 42.8 |  | 32 |  | 10.8 |  | 14.8 |  | 100 |  | 0.18 | 350 | 165
| 2009-04-28 | (火) | 晴 |  | 12.2 | 13.5 | 14 | 10.8 | 3.7 | 7.03 | 7.09 | 15 | 14.4 | 25.6 | 23.1 |  | 41.8 |  | 29.8 |  | 12 |  | 13 |  | 93 |  | 0.18 | 530 | 140
| 2009-04-29 | (水) | 晴 |  | 13.2 | 13.7 | 14.4 | 11 | 4.3 | 7.12 | 7.11 | [16 empty] | 360 | 95 |  | 備考
| 2009-04-30 | (木) | 晴 |  | 15.1 | 15 | 14.9 | 10.8 | 3.5 | 7.17 | 7.16 | 14.3 | 15.5 | 24.4 | 24.7 | 42.6 | 43.4 | 30 | 32.2 | 12.6 | 11.2 | 11.5 | 14.6 | 105 | 99 | 0.52 | 0.17 | 530 | 80 |  | ND：検出限界以下
5月 | 2009-05-01 | (金) | 晴 |  | 17.8 | 15.7 | 16 | 14.3 | 3.6 | 7.21 | 7.32 | 16.2 | 16.2 | 27.8 | 24.6 |  | 47.6 |  | 33.4 |  | 14.2 |  | 15.8 |  | 112 |  | 0.17 | 200 | 65 |  | 2009-05-14 | 気温 | 18.5 | ℃
| 2009-05-02 | (土) | 晴 |  | 18.6 | 16.8 | 17.1 | 7 | 4.3 | 7.21 | 7.33 | [16 empty] | 330 | 55 |  | 項目 | 単位 | 原水 | 配水
| 2009-05-03 | (日) | 曇 |  | 20.1 | 18 | 18 | 12 | 4.2 | 7.31 | 7.51 | [16 empty] | 350 | 55 |  | 水温 | ℃ | 20.3 | 20.5
| 2009-05-04 | (月) | 曇 |  | 20.8 | 18.5 | 18.6 | 7.2 | 4.3 | 7.31 | 7.65 | [16 empty] | 360 | 70 |  | 濁度 | 度 | 9.2 | 4.8
| 2009-05-05 | (火) | 曇 | 18.5 | 18.9 | 18.8 | 19.1 | 11.4 | 3.3 | 7.31 | 7.61 | [16 empty] | 350 | 60 |  | ｐH |  | 7.33 | 7.5
| 2009-05-06 | (水) | 雨 | 8 | 16.9 | 18.1 | 18.8 | 11.6 | 3.8 | 7.21 | 7.43 | [16 empty] | 370 | 70 |  | 電気伝導率 | mS/m | 16.8 | 16.2
| 2009-05-07 | (木) | 曇 | 4 | 17.8 | 16.9 | 17.7 | 13.3 | 3.8 | 7.18 | 7.35 | 16.7 | 17.1 | 29 | 27.8 | 49.2 | 49.8 | 36.2 | 35.6 | 13 | 14.2 | 14 | 15.4 | 130 | 117 | 0.62 | 0.15 | 360 | 70 |  | 酸消費量 | mg/l | 28.4 | 26.6
| 2009-05-08 | (金) | 雨 | 14 | 17.6 | 16.5 | 16.8 | 8.2 | 3.8 | 7.19 | 7.31 | 16.3 | 16.2 | 29 | 26.2 |  | 48 |  | 36 |  | 12 |  | 13.9 |  | 98 |  | 0.13 | 530 | 80 |  | 全硬度 | mg/l | 50.4 | 47.6
| 2009-05-09 | (土) | 晴 |  | 20.3 | 16 | 16.7 | 10.4 | 3.9 | 7.12 | 7.3 | [16 empty] | 380 | 95 |  | ｶﾙｼｳﾑ硬度 | mg/l | 36.2 | 35.8
| 2009-05-10 | (日) | 晴 |  | 22.3 | 17.6 | 17.6 | 14.6 | 4.3 | 7.14 | 7.27 | [16 empty] | 360 | 90 |  | ﾏｸﾞﾈｼｳﾑ硬度 | mg/l | 14.2 | 11.8
| 2009-05-11 | (月) | 曇 |  | 18.9 | 19.1 | 19 | 13.2 | 3.2 | 7.12 | 7.29 | 17.6 | 18.1 | 31.3 | 28.3 |  | 53.4 |  | 38.2 |  | 15.2 |  | 16.2 |  | 109 |  | 0.1 | 530 | 85 |  | 塩化物イオン | mg/l | 14 | 14.6
| 2009-05-12 | (火) | 曇 |  | 22.2 | 20.1 | 20.2 | 7 | 4.2 | 7.18 | 7.3 | 17.1 | 17.4 | [11 empty] | 113 |  | 0.12 | 710 | 80 |  | 全蒸発残留物 | mg/l | 107 | 100
| 2009-05-13 | (水) | 曇 |  | 22.1 | 20.7 | 21.2 | 12 | 4.6 | 7.28 | 7.39 | 16.2 | 17.4 | 28.7 | 28.4 |  | 50.4 |  | 39.4 |  | 11 |  | 15.4 |  | 108 |  | 0.11 | 340 | 70 |  | 全鉄 | mg/l | 0.36 | 0.09
| 2009-05-14 | (木) | 晴 |  | 18.5 | 20.3 | 20.5 | 9.2 | 4.8 | 7.33 | 7.5 | 16.8 | 16.2 | 28.4 | 26.6 | 50.4 | 47.6 | 36.2 | 35.8 | 14.2 | 11.8 | 14 | 14.6 | 107 | 100 | 0.36 | 0.09 | 390 | 55 |  | COD | mg/l | 4.4 | 2.6
| 2009-05-15 | (金) | 晴 |  | 14.8 | 19.4 | 19.7 | 14.1 | 6 | 7.5 | 7.79 | 17.4 | 17.4 | 30 | 29.2 |  | 51.8 |  | 38.8 |  | 13 |  | 15.6 |  | 117 |  | 0.15 | 700 | 55 |  | BOD | mg/l | 1 | 0.8
| 2009-05-16 | (土) | 曇 |  | 17.5 | 18.6 | 19 | 15 | 4.5 | 7.42 | 7.5 | [16 empty] | 710 | 45 |  | 溶存酸素 | mg/l | 8.2 | 8.9
| 2009-05-17 | (日) | 雨 | 4 | 19.5 | 18.3 | 18.7 | 11.2 | 4.4 | 7.42 | 7.43 | [16 empty] | 530 | 45 |  | 全マンガン | mg/l | *.021 | *.015
| 2009-05-18 | (月) | 晴 |  | 23.5 | 18.4 | 19 | 13.8 | 4.2 | 7.35 | 7.54 | 19.4 | 20.1 | 33.8 | 32.1 |  | 55.4 |  | 40.4 |  | 15 |  | 20.6 |  | 133 |  | 0.11 | 360 | 60 |  | ｱﾝﾓﾆｳﾑｲｵﾝ | mg/l | ND | ND
| 2009-05-19 | (火) | 晴 |  | 23.2 | 19.1 | 19.1 | 8.2 | 3.8 | 7.46 | 7.52 | 20.2 | 20.4 | 33.6 | 32.5 |  | 60 |  | 42.4 |  | 17.6 |  | 20.5 |  | 133 |  | 0.13 | 700 | 60 |  | 全窒素 | mg/l | 1.52 | 1.41
| 2009-05-20 | (水) | 晴 |  | 21.4 | 19.4 | 19.6 | 9 | 4.2 | 7.33 | 7.46 | [13 empty] | 135 |  | 0.13 | 710 | 40 |  | 全リン | mg/l | 0.095 | 0.053
| 2009-05-21 | (木) | 晴 |  | 24.1 | 21.7 | 21.8 | 14 | 4.6 | 8.19 | 7.88 | 19.8 | 19.5 | [10 empty] | 136 | 133 | 0.3 | 0.1 | 890 | 40 |  | リン酸イオン | mg/l
| 2009-05-22 | (金) | 晴 |  | 21.8 | 21.5 | 21.5 | 9 | 4 | 7.59 | 7.66 | 20.6 | 20.5 | 36.1 | 33.5 |  | 58.2 |  | 45.2 |  | 13 |  | 19.9 |  | 148 |  | 0.07 | 910 | 40 |  | 硫酸イオン | mg/l | 28 | 26.9
| 2009-05-23 | (土) | 晴 |  | 23.3 | 21.4 | 21.6 | 9.2 | 4.2 | 7.51 | 7.61 | [16 empty] | 700 | 40 |  | シリカ | mg/l | 9.5 | 9.1
| 2009-05-24 | (日) | 雨 | 30 | 19.1 | 22.1 | 22.3 | 7 | 3.8 | 7.6 | 7.54 | [16 empty] | 630 | 40 |  | 色度 | 度 | 9 | 7
| 2009-05-25 | (月) | 曇 | 2.5 | 16.6 | 21.9 | 22 | 7.8 | 3.1 | 7.34 | 7.46 | 22.3 | 21.8 | 41 | 38.4 |  | 62.4 |  | 47.4 |  | 15 |  | 20.3 |  | 154 |  | 0.08 | 450 | 40 |  | 懸濁物質 | mg/l | 10.4 | 4.6
| 2009-05-26 | (火) | 晴 |  | 20.9 | 23.2 | 23.1 | 10.2 | 4.2 | 7.61 | 7.53 | 21.5 | 22.1 | [11 empty] | 155 |  | 0.1 | 530 | 55
| 2009-05-27 | (水) | 晴 |  | 23 | 22.5 | 22.6 | 8.8 | 4.2 | 7.46 | 7.42 | 21.3 | 21.9 | 38 | 38.5 |  | 60 |  | 45.6 |  | 14.4 |  | 21.6 |  | 159 |  | 0.11 | 550 | 35
| 2009-05-28 | (木) | 雨 | 25 | 18.8 | 22 | 22.3 | 11.8 | 4 | 7.25 | 7.4 | 20.3 | 21.2 | 37.3 | 35.6 | 60 | 58.2 | 42.4 | 44 | 17.6 | 14.2 | 19.5 | 22 | 156 | 153 | 0.38 | 0.13 | 670 | 40
| 2009-05-29 | (金) | 雨 | 42 | 19.6 | 20.6 | 21.5 | 10.3 | 4.2 | 7.16 | 7.22 | 19.9 | 20.9 | 37.6 | 35.1 |  | 56.8 |  | 42 |  | 14.8 |  | 19.7 |  | 151 |  | 0.14 | 500 | 45 |  | 備考
| 2009-05-30 | (土) | 雨 | 18.5 | 19.2 | 18.9 | 20 | 12.6 | 4.2 | 7.15 | 7.17 | [16 empty] | 530 | 85
| 2009-05-31 | (日) | 曇 | 4 | 20.5 | 19 | 19 | 8 | 3.3 | 7.24 | 7.11 | [16 empty] | 340 | 45
6月 | 2009-06-01 | (月) | 曇 | 0.5 | 18.2 | 19.1 | 19.3 | 10.8 | 3.6 | 7.09 | 7.1 | 18.2 | 18.7 | 33.4 | 31.5 |  | 55.8 |  | 40 |  | 15.8 |  | 17.1 |  | 121 |  | 0.17 | 530 | 50 |  | 2009-06-11 | 気温 | 22.4 | ℃
| 2009-06-02 | (火) | 晴 |  | 21.3 | 21.5 | 21.1 | 10.8 | 3.8 | 7.22 | 7.21 | 21.8 | 21 | [11 empty] | 130 |  | 0.18 | 340 | 90 |  | 項目 | 単位 | 原水 | 配水
| 2009-06-03 | (水) | 曇 |  | 21.7 | 20.7 | 21 | 8.8 | 4.2 | 7.23 | 7.21 | 20.7 | 21.2 | 35.9 | 37.5 |  | 63.8 |  | 48.8 |  | 15 |  | 19.7 |  | 138 |  | 0.17 | 680 | 45 |  | 水温 | ℃ | 22.3 | 22.4
| 2009-06-04 | (木) | 曇 |  | 20.5 | 20.9 | 21 | 9.8 | 4.8 | 7.32 | 7.27 | 21.6 | 21.4 | 37.5 | 35.4 | 63.8 | 63.6 | 49.6 | 47.8 | 14.2 | 15.8 | 18.6 | 19.2 | 154 | 150 | 0.42 | 0.2 | 520 | 40 |  | 濁度 | 度 | 10.3 | 4.2
| 2009-06-05 | (金) | 曇 | 5.5 | 19.7 | 21.3 | 21.3 | 10.6 | 4.8 | 7.18 | 7.27 | 20.4 | 21.5 | 37.6 | 36.7 |  | 65.2 |  | 50 |  | 15.2 |  | 18.1 |  | 149 |  | 0.24 | 520 | 45 |  | ｐH |  | 7.31 | 7.34
| 2009-06-06 | (土) | 雨 | 16 | 20.7 | 21 | 21.1 | 9.8 | 4.7 | 7.23 | 7.2 | [16 empty] | 320 | 40 |  | 電気伝導率 | mS/m | 24.5 | 26.2
| 2009-06-07 | (日) | 晴 |  | 22.2 | 21.4 | 21.5 | 10.2 | 4.3 | 7.23 | 7.23 | [16 empty] | 370 | 40 |  | 酸消費量 | mg/l | 47.4 | 48.8
| 2009-06-08 | (月) | 曇 |  | 17.6 | 21.9 | 22.3 | 10 | 5.2 | 7.27 | 7.3 | 24.9 | 24.6 | 47.8 | 46.5 |  | 75.6 |  | 54.4 |  | 21.2 |  | 21.9 |  | 165 |  | 0.19 | 510 | 35 |  | 全硬度 | mg/l | 75.44 | 78
| 2009-06-09 | (火) | 曇 |  | 20.8 | 21.9 | 22 | 9.6 | 4.5 | 7.31 | 7.28 | 24.6 | 24.8 | 48.7 | 46.4 |  | 73.8 |  | 54.4 |  | 19.4 |  | 22.7 |  | 172 |  | 0.15 | 330 | 35 |  | ｶﾙｼｳﾑ硬度 | mg/l | 55.6 | 59.8
| 2009-06-10 | (水) | 曇 |  | 23.7 | 22 | 22.2 | 9.2 | 4.8 | 7.29 | 7.3 | [13 empty] | 171 |  | 0.1 | 690 | 35 |  | ﾏｸﾞﾈｼｳﾑ硬度 | mg/l | 19.8 | 18.2
| 2009-06-11 | (木) | 雨 | 12.5 | 22.4 | 22.3 | 22.4 | 10.3 | 4.2 | 7.31 | 7.34 | 24.5 | 26.2 | 47.4 | 48.8 | 75.44 | 78 | 55.6 | 59.8 | 19.8 | 18.2 | 21.3 | 25.2 | 168 | 171 | 0.37 | 0.09 | 530 | 35 |  | 塩化物イオン | mg/l | 21.3 | 25.2
| 2009-06-12 | (金) | 晴 |  | 23.2 | 22.3 | 22.6 | 10.8 | 3.9 | 7.22 | 7.25 | 25.4 | 25.5 | 51.4 | 49.1 |  | 76.8 |  | 57.8 |  | 19 |  | 22.8 |  | 165 |  | 0.08 | 520 | 65 |  | 全蒸発残留物 | mg/l | 168 | 171
| 2009-06-13 | (土) | 曇 |  | 22.2 | 22.4 | 22.9 | 11.8 | 4.2 | 7.27 | 7.33 | [16 empty] | 510 | 30 |  | 全鉄 | mg/l | 0.37 | 0.09
| 2009-06-14 | (日) | 曇 | 14.5 | 19.9 | 22.7 | 23.2 | 9.8 | 4 | 7.36 | 7.3 | [16 empty] | 340 | 30 |  | COD | mg/l | 5.1 | 4
| 2009-06-15 | (月) | 曇 | 32.5 | 19.6 | 22.8 | 23.1 | 9.3 | 3.8 | 7.3 | 7.27 | 23.4 | 23.9 | 44.5 | 43.2 |  | 71.2 |  | 53.2 |  | 18 |  | 22.6 |  | 160 |  | 0.09 | 510 | 40 |  | BOD | mg/l | 2.3 | 2
| 2009-06-16 | (火) | 曇 | 26.5 | 18.4 | 22.8 | 22.9 | 18 | 3.6 | 7.14 | 7.2 | 24.3 | 24.1 | 50.1 | 45.4 |  | 72 |  | 52.4 |  | 19.6 |  | 21.5 |  | 165 |  | 0.1 | 680 | 50 |  | 溶存酸素 | mg/l | 7.1 | 8.1
| 2009-06-17 | (水) | 曇 |  | 21.3 | 21.4 | 22.2 | 13.2 | 3.5 | 7.03 | 7.08 | 18.3 | 20.5 | 37.1 | 39.4 |  | 61.6 |  | 45.8 |  | 15.8 |  | 18.9 |  | 135 |  | 0.12 | 710 | 85 |  | 全マンガン | mg/l | *.023 | *.015
| 2009-06-18 | (木) | 曇 |  | 20.7 | 21.7 | 21.9 | 7 | 3.3 | 7.06 | 7.07 | 21.1 | 20.1 | 37.5 | 35 | 64.4 | 60.6 | 49.2 | 45.8 | 15.2 | 14.6 | 16.6 | 18 | 145 | 125 | 0.38 | 0.14 | 480 | 75 |  | ｱﾝﾓﾆｳﾑｲｵﾝ | mg/l | 0.02 | 0.01
| 2009-06-19 | (金) | 晴 |  | 22.7 | 22.2 | 22.3 | 8.8 | 3.8 | 7.11 | 7.08 | 20 | 20.3 | [11 empty] | 133 |  | 0.12 | 540 | 45 |  | 全窒素 | mg/l | 1.7 | 1.47
| 2009-06-20 | (土) | 曇 |  | 20.9 | 22.3 | 22.5 | 8.8 | 3.7 | 7.11 | 7.12 | [16 empty] | 330 | 40 |  | 全リン | mg/l | 0.09 | 0.041
| 2009-06-21 | (日) | 雨 | 51.5 | 27.2 | 23 | 23.6 | 7.8 | 3.5 | 7.2 | 7.21 | [16 empty] | 190 | 40 |  | リン酸イオン | mg/l
| 2009-06-22 | (月) | 曇 | 2.5 | 22.1 | 23.5 | 23.6 | 9.2 | 3.8 | 7.09 | 7.13 | 22.3 | 22.4 | 48.5 | 44.8 |  | 68.4 |  | 52.8 |  | 15.6 |  | 18.9 |  | 145 |  | 0.12 | 340 | 150 |  | 硫酸イオン | mg/l | 40.1 | 40.1
| 2009-06-23 | (火) | 曇 | 1 | 26.4 | 23.2 | 23.5 | 8.9 | 3.8 | 7.14 | 7.14 | 21.8 | 21.7 | 37.9 | 39.5 |  | 66 |  | 48.2 |  | 17.8 |  | 18.2 |  | 143 |  | 0.13 | 330 | 95 |  | シリカ | mg/l | 19.6 | 18.5
| 2009-06-24 | (水) | 雨 | 27 | 28.1 | 23.7 | 24 | 9.6 | 4.6 | 7.11 | 7.12 | 21.2 | 21.2 | [11 empty] | 148 |  | 0.17 | 350 | 185 |  | 色度 | 度 | 14 | 10
| 2009-06-25 | (木) | 曇 |  | 25.2 | 23.2 | 23.5 | 13.2 | 4.2 | 7.02 | 7.05 | 17.8 | 20.4 | 34 | 37.4 | 60.6 | 62.2 | 42 | 48 | 18.6 | 14.2 | 13.5 | 17.1 | 138 | 146 | 0.49 | 0.18 | 510 | 120 |  | 懸濁物質 | mg/l | 10.2 | 3.4
| 2009-06-26 | (金) | 晴 |  | 26.2 | 24.5 | 24.1 | 15.8 | 3.6 | 7.02 | 7 | 19.4 | 19 | 34.8 | 32.6 |  | 59.6 |  | 47.4 |  | 12.2 |  | 15.6 |  | 133 |  | 0.15 | 520 | 85
| 2009-06-27 | (土) | 晴 |  | 27.7 | 24.3 | 24.7 | 10.2 | 3.5 | 7.07 | 7.09 | [16 empty] | 340 | 65
| 2009-06-28 | (日) | 曇 | 16.5 | 24.2 | 25.5 | 25.4 | 7.4 | 2.9 | 7.24 | 7.2 | [16 empty] | 140 | 55
| 2009-06-29 | (月) | 晴 | 3 | 25.9 | 25.8 | 25.3 | 9.1 | 6.2 | 7.19 | 7.27 | 23.7 | 22.6 | 48.8 | 44.3 |  | 70 |  | 53.8 |  | 16.2 |  | 18 |  | 155 |  | 0.13 | 380 | 55 |  | 備考
| 2009-06-30 | (火) | 雨 | 10.5 | 24.4 | 25.2 | 25.4 | 8.6 | 4.7 | 7.19 | 7.31 | 25.3 | 23.4 | 53.5 | 47.5 |  | 74.6 |  | 54 |  | 20.6 |  | 18.9 |  | 157 |  | 0.16 | 520 | 50
7月 | 2009-07-01 | (水) | 曇 | 6 | 22.8 | 25 | 25 | 8 | 3.6 | 7.21 | 7.24 | 24.4 | 23.9 | 59 | 47.1 |  | 73.6 |  | 56.6 |  | 17 |  | 20.6 |  | 162 |  | 0.12 | 510 | 50 |  | 2009-07-09 | 気温 | 26.9 | ℃
| 2009-07-02 | (木) | 雨 | 10 | 24.2 | 24.5 | 24.6 | 10.6 | 3.8 | 7.17 | 7.22 | 24.3 | 23.9 | 51.2 | 47.8 | 78 | 75.6 | 60 | 56 | 18 | 19.6 | 19.5 | 20.5 | 171 | 158 | 0.37 | 0.12 | 1030 | 55 |  | 項目 | 単位 | 原水 | 配水
| 2009-07-03 | (金) | 曇 | 1 | 21.8 | 23.7 | 23.8 | 9.8 | 3 | 7.15 | 7.14 | 24.7 | 24.3 | 50.1 | 47 |  | 78.4 |  | 57.2 |  | 21.2 |  | 20.5 |  | 150 |  | 0.11 | 510 | 65 |  | 水温 | ℃ | 24.9 | 25.1
| 2009-07-04 | (土) | 曇 | 2.5 | 23 | 23 | 23.6 | 9.4 | 4.2 | 7.18 | 7.19 | [16 empty] | 510 | 55 |  | 濁度 | 度 | 9.6 | 5
| 2009-07-05 | (日) | 曇 |  | 22.9 | 23.2 | 23.6 | 10.8 | 3.7 | 7.14 | 7.21 | [16 empty] | 330 | 135 |  | ｐH |  | 7.3 | 7.27
| 2009-07-06 | (月) | 曇 | 2.5 | 24.4 | 23.3 | 23.7 | 14 | 3.4 | 7.03 | 7.15 | 19.3 | 23.9 | [11 empty] | 158 |  | 0.13 | 530 | 170 |  | 電気伝導率 | mS/m | 21 | 21.2
| 2009-07-07 | (火) | 曇 |  | 25.3 | 23.9 | 23.8 | 10.8 | 3.1 | 7.08 | 7.05 | 19.8 | 19.6 | [11 empty] | 132 |  | 0.13 | 500 | 110 |  | 酸消費量 | mg/l | 40.5 | 40.1
| 2009-07-08 | (水) | 雨 | 0.5 | 24.9 | 24.4 | 24.5 | 8.6 | 3.5 | 7.19 | 7.21 | [13 empty] | 136 |  | 0.15 | 530 | 80 |  | 全硬度 | mg/l | 68.4 | 70
| 2009-07-09 | (木) | 曇 |  | 26.9 | 24.9 | 25.1 | 9.6 | 5 | 7.3 | 7.27 | 21 | 21.2 | 40.5 | 40.1 | 68.4 | 70 | 50 | 53.6 | 18.4 | 16.4 | 16.5 | 16.2 | 147 | 140 | 0.34 | 0.2 | 200 | 65 |  | ｶﾙｼｳﾑ硬度 | mg/l | 50 | 53.6
| 2009-07-10 | (金) | 曇 |  | 27.3 | 25.4 | 25.7 | 16.3 | 4.3 | 7.38 | 7.37 | 23.4 | 23.4 | 46 | 43.6 |  | 74.2 |  | 57 |  | 17.2 |  | 17.7 |  | 159 |  | 0.12 | 190 | 70 |  | ﾏｸﾞﾈｼｳﾑ硬度 | mg/l | 18.4 | 16.4
| 2009-07-11 | (土) | 曇 |  | 25.4 | 25.4 | 25.7 | 7.2 | 3.6 | 7.25 | 7.4 | [16 empty] | 540 | 60 |  | 塩化物イオン | mg/l | 16.5 | 16.2
| 2009-07-12 | (日) | 晴 |  | 26.5 | 25.3 | 25.6 | 9 | 3.9 | 7.32 | 7.37 | [16 empty] | 350 | 45 |  | 全蒸発残留物 | mg/l | 147 | 140
| 2009-07-13 | (月) | 晴 |  | 30.3 | 26.3 | 26.3 | 10.8 | 3.8 | 7.6 | 7.49 | 25.8 | 25.8 | 49.8 | 48 |  | 78.6 |  | 57.6 |  | 21 |  | 23 |  | 171 |  | 0.08 | 610 | 35 |  | 全鉄 | mg/l | 0.34 | 0.2
| 2009-07-14 | (火) | 曇 |  | 26.8 | 26.8 | 26.6 | 15.2 | 4 | 7.46 | 7.48 | 26.9 | 26.7 | 53.4 | 51 |  | 82 |  | 62.2 |  | 19.8 |  | 23.2 |  | 177 |  | 0.07 | 630 | 35 |  | COD | mg/l | 3.7 | 2.7
| 2009-07-15 | (水) | 晴 |  | 29.5 | 27.5 | 27.1 | 8.8 | 4.2 | 7.51 | 7.54 | 27.5 | 27.3 | 55 | 52.1 |  | 82 |  | 62.2 |  | 19.8 |  | 25 |  | 184 |  | 0.08 | 710 | 30 |  | BOD | mg/l | 0.9 | 0.6
| 2009-07-16 | (木) | 晴 |  | 28.7 | 28 | 27.7 | 8 | 4.4 | 7.56 | 7.49 | 27.8 | 27.6 | 56.5 | 52.9 | 85.8 | 84.2 | 63.8 | 61.8 | 22 | 22.4 | 23.7 | 25.6 | 188 | 187 | 0.17 | 0.08 | 700 | 30 |  | 溶存酸素 | mg/l | 6.4 | 7.7
| 2009-07-17 | (金) | 雨 | 3.5 | 27.6 | 28.2 | 28.2 | 7.2 | 3.7 | 7.39 | 7.51 | 30.3 | 28.8 | 64.3 | 56.9 |  | 88 |  | 65.6 |  | 22.4 |  | 25.7 |  | 185 |  | 0.07 | 540 | 30 |  | 全マンガン | mg/l | *.016 | *.018
| 2009-07-18 | (土) | 曇 |  | 27.6 | 27.4 | 28 | 6.2 | 4.2 | 7.41 | 7.44 | [16 empty] | 530 | 60 |  | ｱﾝﾓﾆｳﾑｲｵﾝ | mg/l | 0.11 | ND
| 2009-07-19 | (日) | 曇 |  | 27.5 | 27.5 | 28 | 10 | 4.4 | 7.23 | 7.34 | [16 empty] | 360 | 45 |  | 全窒素 | mg/l | 2.08 | 2.01
| 2009-07-20 | (月) | 曇 |  | 27.5 | 27.7 | 28.1 | 8.8 | 4.7 | 7.23 | 7.28 | [16 empty] | 530 | 45 |  | 全リン | mg/l | 0.103 | 0.081
| 2009-07-21 | (火) | 雨 | 16.5 | 22.5 | 27.5 | 27.9 | 8.3 | 4.2 | 7.22 | 7.25 | 24.8 | 26.7 | [11 empty] | 165 |  | 0.1 | 360 | 35 |  | リン酸イオン | mg/l
| 2009-07-22 | (水) | 雨 | 5 | 27.5 | 26.9 | 27 | 8.4 | 3.8 | 7.09 | 7.17 | 25.6 | 25.5 | [11 empty] | 170 |  | 0.11 | 570 | 35 |  | 硫酸イオン | mg/l | 33 | 32.8
| 2009-07-23 | (木) | 曇 | 27 | 30 | 26.2 | 26.5 | 8.8 | 4 | 7.1 | 7.15 | [12 empty] | 166 | 162 | 0.25 | 0.1 | 490 | 50 |  | シリカ | mg/l | 23 | 21.9
| 2009-07-24 | (金) | 曇 | 2.5 | 27.6 | 26.3 | 26.4 | 11.9 | 3.7 | 7.24 | 7.2 | 26.3 | 26.7 | 51 | 51 |  | 78.8 |  | 58 |  | 20.8 |  | 25.3 |  | 150 |  | 0.08 | 530 | 50 |  | 色度 | 度 | 11 | 12
| 2009-07-25 | (土) | 晴 | 1 | 27.6 | 25.6 | 25.9 | 7.4 | 4.1 | 7.23 | 7.21 | [16 empty] | 530 | 165 |  | 懸濁物質 | mg/l | 9.8 | 5.7
| 2009-07-26 | (日) | 晴 |  | 28.9 | 26.1 | 26.3 | 9.6 | 4.3 | 7.17 | 7.18 | [16 empty] | 350 | 150
| 2009-07-27 | (月) | 晴 | 5 | 29.2 | 27.7 | 27.5 | 9 | 3.3 | 7.21 | 7.24 | 21.7 | 22.1 | 39.8 | 36.3 |  | 66.6 |  | 47.8 |  | 18.8 |  | 22.4 |  | 122 |  | 0.09 | 550 | 100
| 2009-07-28 | (火) | 曇 | 8 | 27.1 | 27.4 | 27.6 | 10.5 | 3.6 | 7.17 | 7.22 | 20.9 | 21.9 | 39 | 38.2 |  | 65.2 |  | 48 |  | 17.2 |  | 20.6 |  | 128 |  | 0.1 | 530 | 130
| 2009-07-29 | (水) | 曇 |  | 28.7 | 27 | 27.1 | 12.1 | 3.8 | 7.14 | 7.18 | 25.5 | 21.2 | 38.5 | 37.6 |  | 63.2 |  | 48.6 |  | 14.6 |  | 18.1 |  | 126 |  | 0.1 | 840 | 110 |  | 備考
| 2009-07-30 | (木) | 晴 |  | 28.8 | 27.5 | 27.3 | 10.2 | 3.7 | 7.28 | 7.27 | 21.9 | 23.4 | 44.4 | 40.5 | 70 | 66.4 | 50.8 | 52.2 | 19.2 | 14.2 | 17.3 | 22.8 | 140 | 145 | 0.22 | 0.1 | 510 | 125
| 2009-07-31 | (金) | 雨 | 0.5 | 23.1 | 26 | 27.4 | 15.8 | 4 | 7.18 | 7.26 | 21.4 | 22.5 | 39.4 | 41 |  | 68.4 |  | 53.8 |  | 14.6 |  | 18.3 |  | 138 |  | 0.1 | 520 | 135
8月 | 2009-08-01 | (土) | 曇 |  | 21.9 | 24.6 | 25.8 | 23.6 | 5.1 | 7.1 | 7.21 | [16 empty] | 330 | 185 |  | 2009-08-13 | 気温 | 24.3 | ℃
| 2009-08-02 | (日) | 曇 | 1 | 23.7 | 24.5 | 25.1 | 23.4 | 4.5 | 7.12 | 7.12 | [16 empty] | 510 | 135 |  | 項目 | 単位 | 原水 | 配水
| 2009-08-03 | (月) | 曇 |  | 24.3 | 24.1 | 24.6 | 22.8 | 3.8 | 7.18 | 7.14 | 18.9 | 18.6 | 37 | 33.6 |  | 56 |  | 43.6 |  | 12.4 |  | 14.8 |  | 134 |  | 0.12 | 530 | 130 |  | 水温 | ℃ | 24.2 | 23.9
| 2009-08-04 | (火) | 雨 |  | 24.2 | 24.2 | 24.6 | 17 | 3.6 | 7.21 | 7.33 | 19.1 | 19.3 | 37.4 | 35.4 |  | 61.2 |  | 45.6 |  | 15.6 |  | 15.2 |  | 142 |  | 0.11 | 320 | 120 |  | 濁度 | 度 | 15.6 | 2.8
| 2009-08-05 | (水) | 晴 |  | 28.2 | 25.9 | 25.1 | 11.8 | 3.7 | 7.18 | 7.38 | 19.4 | 20.3 | 38.8 | 36.7 |  | 63.6 |  | 48.4 |  | 15.2 |  | 15.8 |  | 145 |  | 0.12 | 360 | 85 |  | ｐH |  | 6.95 | 7.06
| 2009-08-06 | (木) | 曇 |  | 26.7 | 26.4 | 26.3 | 11.2 | 3.2 | 7.28 | 7.42 | 20 | 20 | 39.8 | 38 | 63.8 | 61.8 | 50.6 | 50 | 13.2 | 11.8 | 19.3 | 15.3 | 168 | 144 | 0.32 | 0.11 | 350 | 60 |  | 電気伝導率 | mS/m | 15.7 | 14.5
| 2009-08-07 | (金) | 晴 | 26.5 | 29.5 | 27.6 | 27.3 | 10.6 | 5 | 7.52 | 7.63 | 21.1 | 21.5 | 41.6 | 41.8 |  | 66.2 |  | 51.2 |  | 15 |  | 16.2 |  | 166 |  | 0.1 | 510 | 65 |  | 酸消費量 | mg/l | 30.5 | 25.9
| 2009-08-08 | (土) | 曇 |  | 27.5 | 27.2 | 27.8 | 18.4 | 3.1 | 7.23 | 7.55 | [16 empty] | 840 | 295 |  | 全硬度 | mg/l | 51.2 | 45.6
| 2009-08-09 | (日) | 曇 |  | 29.1 | 24.7 | 26.2 | 16.6 | 4 | 6.84 | 7.21 | [16 empty] | 1710 | 230 |  | ｶﾙｼｳﾑ硬度 | mg/l | 40 | 36.6
| 2009-08-10 | (月) | 雨 | 98 | 29.3 | 24.5 | 24.7 | 19.1 | 2 | 7 | 7.04 | 16.5 | 16.1 | 32.2 | 27.5 |  | 50 |  | 38.4 |  | 11.6 |  | 12.1 |  | 128 |  | 0.05 | 700 | 220 |  | ﾏｸﾞﾈｼｳﾑ硬度 | mg/l | 11.2 | 9
| 2009-08-11 | (火) | 雨 | 2 | 26.8 | 24.3 | 25.1 | 36.6 | 2.8 | 6.99 | 7.08 | 15.3 | 16.4 | 31.4 | 31.5 |  | 52 |  | 41 |  | 11 |  | 12.1 |  | 128 |  | 0.09 | 1020 | 585 |  | 塩化物イオン | mg/l | 9.3 | 9.8
| 2009-08-12 | (水) | 曇 |  | 25.6 | 22.7 | 23.8 | 60.4 | 3.2 | 6.92 | 7.01 | 13.1 | 14 | 26 | 25.4 |  | 44 |  | 33.8 |  | 10.2 |  | 10 |  | 115 |  | 0.13 | 860 | 520 |  | 全蒸発残留物 | mg/l | 149 | 112
| 2009-08-13 | (木) | 曇 |  | 24.3 | 24.2 | 23.9 | 15.6 | 2.8 | 6.95 | 7.06 | 15.7 | 14.5 | 30.5 | 25.9 | 51.2 | 45.6 | 40 | 36.6 | 11.2 | 9 | 9.3 | 9.8 | 149 | 112 | 0.6 | 0.07 | 510 | 290 |  | 全鉄 | mg/l | 0.6 | 0.07
| 2009-08-14 | (金) | 晴 |  | 30.4 | 25.5 | 25.2 | 11.7 | 2.7 | 6.99 | 7.14 | 17.4 | 16.1 | 34.2 | 29.4 |  | 50.4 |  | 41.2 |  | 9.2 |  | 10.9 |  | 110 |  | 0.08 | 330 | 195 |  | COD | mg/l | 5.4 | 2.4
| 2009-08-15 | (土) | 晴 |  | 27.2 | 25.6 | 25.6 | 10 | 2.8 | 7.04 | 7.27 | [16 empty] | 350 | 150 |  | BOD | mg/l | 1.2 | 1
| 2009-08-16 | (日) | 晴 |  | 26.1 | 26.5 | 26.5 | 14.4 | 2.5 | 7.12 | 7.36 | [16 empty] | 360 | 115 |  | 溶存酸素 | mg/l | 5.4 | 7.3
| 2009-08-17 | (月) | 晴 |  | 25.8 | 27.3 | 27.4 | 37.8 | 3.8 | 7.18 | 7.53 | 20.6 | 19.6 | 43.2 | 37 |  | 64.2 |  | 50 |  | 14.2 |  | 17.4 |  | 140 |  | 0.08 | 340 | 95 |  | 全マンガン | mg/l | *.027 | *.021
| 2009-08-18 | (火) | 曇 |  | 25.3 | 27.7 | 27.5 | 14.2 | 3.8 | 7.36 | 7.6 | 20.1 | 20.7 | 40.5 | 39.8 |  | 66.2 |  | 51.6 |  | 14.6 |  | 15.6 |  | 148 |  | 0.07 | 510 | 80 |  | ｱﾝﾓﾆｳﾑｲｵﾝ | mg/l | 0.265 | ND
| 2009-08-19 | (水) | 曇 |  | 26.3 | 27.1 | 27.5 | 23 | 4.2 | 7.5 | 7.69 | 21.4 | 20.5 | 42.6 | 39.5 |  | 65.8 |  | 56 |  | 9.8 |  | 15.2 |  | 150 |  | 0.07 | 510 | 65 |  | 全窒素 | mg/l | 2.04 | 1.76
| 2009-08-20 | (木) | 曇 |  | 28.1 | 27.8 | 27.6 | 14.2 | 3.2 | 8 | 7.75 | 20.6 | 21.5 | 43.4 | 41.7 | 68 | 67.8 | 48.2 | 48.4 | 19.8 | 19.4 | 14.7 | 16.5 | 157 | 152 | 0.41 | 0.04 | 1220 | 60 |  | 全リン | mg/l | 0.094 | 0.025
| 2009-08-21 | (金) | 晴 |  | 28.3 | 27.8 | 27.8 | 18.8 | 3 | 8.08 | 7.79 | 22.2 | 22.3 | 46.5 | 42.2 |  | 71.6 |  | 48 |  | 23.6 |  | 18.1 |  | 141 |  | 0.04 | 1220 | 55 |  | リン酸イオン | mg/l
| 2009-08-22 | (土) | 晴 |  | 28.5 | 27.8 | 27.9 | 13.8 | 3.5 | 7.51 | 7.71 | [16 empty] | 850 | 50 |  | 硫酸イオン | mg/l | 27.9 | 24.6
| 2009-08-23 | (日) | 晴 |  | 27 | 27.8 | 27.8 | 11.6 | 3.2 | 7.52 | 7.63 | [16 empty] | 690 | 75 |  | シリカ | mg/l | 23 | 20.2
| 2009-08-24 | (月) | 晴 |  | 26.2 | 27.2 | 27.6 | 16 | 3.2 | 7.44 | 7.51 | 25.2 | 25.5 | [11 empty] | 162 |  | 0.06 | 860 | 80 |  | 色度 | 度 | 18 | 8
| 2009-08-25 | (火) | 晴 |  | 24 | 26.1 | 26.6 | 10.2 | 3.2 | 7.24 | 7.45 | 23.8 | 24.6 | 47.5 | 47.8 |  | 76.4 |  | 55.8 |  | 20.6 |  | 20.6 |  | 162 |  | 0.09 | 520 | 65 |  | 懸濁物質 | mg/l | 18.4 | 3.7
| 2009-08-26 | (水) | 曇 |  | 24.6 | 26.4 | 26.4 | 13.2 | 3.3 | 7.42 | 7.56 | 23.4 | 23.9 | 46.8 | 46.5 |  | 78.4 |  | 56.4 |  | 22 |  | 20.5 |  | 153 |  | 0.08 | 370 | 55
| 2009-08-27 | (木) | 晴 |  | 24.1 | 27.1 | 26.5 | 8.8 | 3.8 | 7.72 | 7.81 | 24.8 | 23.8 | [10 empty] | 158 | 157 | 0.3 | 0.08 | 820 | 50
| 2009-08-28 | (金) | 晴 |  | 26.4 | 27.8 | 27.1 | 12 | 3.3 | 8.16 | 7.9 | 24.1 | 23.9 | 51.5 | 50.2 |  | 76 |  | 56 |  | 20 |  | 20 |  | 151 |  | 0.06 | 930 | 45
| 2009-08-29 | (土) | 晴 |  | 28.7 | 26.4 | 26.7 | 9.2 | 2.9 | 7.67 | 7.72 | [16 empty] | 840 | 45 |  | 備考
| 2009-08-30 | (日) | 曇 | 13 | 24.5 | 26.7 | 27 | 8.2 | 2.4 | 7.57 | 7.72 | [16 empty] | 500 | 31
| 2009-08-31 | (月) | 雨 | 57.5 | 20.7 | 25.3 | 25.8 | 8.2 | 3 | 7.44 | 7.59 | 27.9 | 23.6 | 57.5 | 54.3 |  | 81.6 |  | 62.2 |  | 19.4 |  | 22.8 |  | 171 |  | 0.07 | 360 | 65
9月 | 2009-09-01 | (火) | 晴 |  | 25.9 | 22.7 | 24 | 15.8 | 3.2 | 7.16 | 7.39 | 21.1 | 24.3 | 41.5 | 49.2 |  | 26.2 |  | 53.6 |  | 21.6 |  | 20.6 |  | 163 |  | 0.12 | 370 | 230 |  | 2009-09-10 | 気温 | 22.2 | ℃
| 2009-09-02 | (水) | 曇 |  | 21.5 | 22.7 | 23 | 10 | 3.9 | 7.15 | 7.31 | 20.9 | 21.8 | 40 | 40.5 |  | 70 |  | 50.8 |  | 19.2 |  | 17.8 |  | 147 |  | 0.16 | 360 | 90 |  | 項目 | 単位 | 原水 | 配水
| 2009-09-03 | (木) | 曇 |  | 21.8 | 22.8 | 22.8 | 8 | 3.6 | 7.17 | 7.31 | 19.8 | 20.3 | [10 empty] | 146 | 142 | 0.32 | 0.14 | 360 | 65 |  | 水温 | ℃ | 25.2 | 25.2
| 2009-09-04 | (金) | 晴 |  | 22.4 | 23.3 | 23.1 | 9.3 | 3.3 | 7.2 | 7.33 | 21 | 20.6 | 44.8 | 40.4 |  | 66.4 |  | 49.6 |  | 17.8 |  | 16.2 |  | 115 |  | 0.13 | 350 | 60 |  | 濁度 | 度 | 11 | 4.3
| 2009-09-05 | (土) | 晴 |  | 24 | 23.4 | 23.3 | 8.6 | 3.7 | 7.26 | 7.42 | [16 empty] | 230 | 55 |  | ｐH |  | 7.41 | 7.65
| 2009-09-06 | (日) | 曇 |  | 23.5 | 24 | 23.9 | 8.6 | 3.2 | 7.37 | 7.49 | [16 empty] | 290 | 50 |  | 電気伝導率 | mS/m | 29 | 29
| 2009-09-07 | (月) | 曇 |  | 24.4 | 24.7 | 24.6 | 10 | 4 | 7.46 | 7.62 | 27 | 26.9 | 54.5 | 52.1 |  | 86.6 |  | 64 |  | 22.6 |  | 23.2 |  | 160 |  | 0.1 | 210 | 45 |  | 酸消費量 | mg/l | 59.1 | 56.5
| 2009-09-08 | (火) | 曇 | 0.5 | 24.6 | 25.5 | 25.4 | 8.2 | 4.8 | 7.65 | 7.81 | 28 | 28.1 | 57 | 55.7 |  | 88 |  | 65.8 |  | 22.2 |  | 24.2 |  | 170 |  | 0.06 | 500 | 45 |  | 全硬度 | mg/l | 91.6 | 90
| 2009-09-09 | (水) | 曇 | 0.5 | 22.7 | 25.2 | 25.3 | 9.2 | 4.1 | 7.58 | 7.68 | 28.1 | 28.2 | 58.1 | 56.2 |  | 89.6 |  | 66.2 |  | 23.4 |  | 25.2 |  | 165 |  | 0.05 | 530 | 50 |  | ｶﾙｼｳﾑ硬度 | mg/l | 68 | 65.2
| 2009-09-10 | (木) | 晴 |  | 22.2 | 25.2 | 25.2 | 11 | 4.3 | 7.41 | 7.65 | 29 | 29 | 59.1 | 56.5 | 91.6 | 90 | 68 | 65.2 | 23.6 | 24.8 | 25.5 | 25.2 | 181 | 175 | 0.33 | 0.06 | 370 | 50 |  | ﾏｸﾞﾈｼｳﾑ硬度 | mg/l | 23.6 | 24.8
| 2009-09-11 | (金) | 曇 |  | 23.3 | 25 | 25 | 8.8 | 3.6 | 7.42 | 7.69 | 28.5 | 27.9 | [11 empty] | 166 |  | 0.1 | 490 | 45 |  | 塩化物イオン | mg/l | 25.5 | 25.2
| 2009-09-12 | (土) | 雨 | 26.5 | 23.1 | 24.3 | 24.5 | 12.8 | 4.3 | 7.43 | 7.53 | [16 empty] | 570 | 45 |  | 全蒸発残留物 | mg/l | 181 | 175
| 2009-09-13 | (日) | 雨 |  | 22.9 | 23.6 | 23.9 | 12.6 | 4.2 | 7.24 | 7.41 | [16 empty] | 200 | 55 |  | 全鉄 | mg/l | 0.33 | 0.06
| 2009-09-14 | (月) | 晴 |  | 22.7 | 23.1 | 23.7 | 10.8 | 3.4 | 7.26 | 7.43 | 26.5 | 26.7 | 52.6 | 50.9 |  | 81.8 |  | 59.8 |  | 22 |  | 24.6 |  | 150 |  | 0.11 | 330 | 60 |  | COD | mg/l | 2.9 | 2.7
| 2009-09-15 | (火) | 雨 | 0.5 | 20.7 | 23.1 | 23.3 | 9.8 | 3.2 | 7.34 | 7.47 | 25.6 | 25.9 | [11 empty] | 156 |  | 0.11 | 710 | 50 |  | BOD | mg/l | 0.9 | 0.7
| 2009-09-16 | (水) | 晴 | 3 | 22.2 | 22.8 | 22.9 | 8 | 3.8 | 7.3 | 7.43 | 24.4 | 25 | 46.1 | 46.2 |  | 75.6 |  | 59.8 |  | 15.8 |  | 23 |  | 142 |  | 0.13 | 710 | 50 |  | 溶存酸素 | mg/l | 6.3 | 7.7
| 2009-09-17 | (木) | 晴 |  | 22.3 | 23.3 | 23.4 | 13.6 | 4.8 | 7.39 | 7.52 | 25.5 | 25.6 | 50.1 | 47.5 | 80 | 78 | 58 | 58.2 | 22 | 19.8 | 22.7 | 23.7 | 166 | 145 | 0.52 | 0.14 | 350 | 50 |  | 全マンガン | mg/l | *.04 | *.016
| 2009-09-18 | (金) | 曇 |  | 20 | 22.9 | 23.3 | 10.9 | 4.8 | 7.48 | 7.61 | 26.8 | 26.1 | 51.3 | 48.4 |  | 80 |  | 60.4 |  | 19.6 |  | 24.3 |  | 170 |  | 0.11 | 540 | 45 |  | ｱﾝﾓﾆｳﾑｲｵﾝ | mg/l | 0.05 | ND
| 2009-09-19 | (土) | 曇 |  | 20.9 | 22.8 | 22.7 | 11 | 4 | 7.29 | 7.46 | [16 empty] | 220 | 40 |  | 全窒素 | mg/l | 2 | 1.91
| 2009-09-20 | (日) | 晴 |  | 21.5 | 22.3 | 22.5 | 8.6 | 4.4 | 7.25 | 7.48 | [16 empty] | 320 | 45 |  | 全リン | mg/l | 0.103 | 0.06
| 2009-09-21 | (月) | 曇 |  | 20.1 | 22.5 | 22.6 | 10.2 | 3.8 | 7.52 | 7.59 | 28.6 | 27.6 | [14 empty] | 350 | 45 |  | リン酸イオン | mg/l
| 2009-09-22 | (火) | 曇 |  | 23.1 | 22.3 | 22.3 | 10.4 | 4.4 | 7.5 | 7.54 | [16 empty] | 360 | 45 |  | 硫酸イオン | mg/l | 44.2 | 43.3
| 2009-09-23 | (水) | 晴 |  | 24.6 | 22.7 | 22.7 | 8.8 | 4.6 | 7.47 | 7.58 | [16 empty] | 350 | 45 |  | シリカ | mg/l | 23.7 | 22.2
| 2009-09-24 | (木) | 晴 |  | 22.9 | 22.8 | 23 | 12.8 | 3.8 | 7.55 | 7.64 | 28.5 | 29 | 54 | 52.1 | 87.2 | 84.8 | 66.6 | 62 | 20.6 | 22.8 | 27.2 | 27.9 | 195 | 190 | 0.33 | 0.09 | 360 | 45 |  | 色度 | 度 | 10 | 8
| 2009-09-25 | (金) | 晴 |  | 21.5 | 23 | 23.1 | 11.8 | 4.2 | 7.57 | 7.67 | 27.5 | 28.1 | 52.6 | 51.1 |  | 85 |  | 62.4 |  | 23.6 |  | 26.2 |  | 186 |  | 0.18 | 530 | 45 |  | 懸濁物質 | mg/l | 12 | 3.9
| 2009-09-26 | (土) | 晴 |  | 22.6 | 23.3 | 23.2 | 11 | 4 | 7.56 | 7.64 | [16 empty] | 350 | 50
| 2009-09-27 | (日) | 曇 |  | 20.7 | 23.6 | 23.4 | 12 | 3.8 | 7.54 | 7.64 | [16 empty] | 160 | 50
| 2009-09-28 | (月) | 晴 |  | 22.3 | 23.7 | 23.7 | 14.1 | 4 | 7.57 | 7.61 | 27.1 | 27.3 | 49.6 | 49 |  | 83.8 |  | 64.4 |  | 19.4 |  | 27.1 |  | 184 |  | 0.09 | 370 | 40
| 2009-09-29 | (火) | 雨 | 1.5 | 21.2 | 24 | 24.1 | 9.8 | 4 | 7.52 | 7.61 | 27.8 | 28.2 | [11 empty] | 184 |  | 0.1 | 540 | 40 |  | 備考
| 2009-09-30 | (水) | 雨 | 5 | 19.7 | 23.4 | 23.6 | 13.3 | 3.6 | 7.52 | 7.5 | 27.6 | 27.7 | 52.6 | 50.5 |  | 84 |  | 61.8 |  | 22.2 |  | 27.2 |  | 181 |  | 0.09 | 360 | 45
10月 | 2009-10-01 | (木) | 曇 | 1 | 19.6 | 22.8 | 22.9 | 8 | 3.6 | 7.31 | 7.46 | 29.5 | 27.9 | 54.5 | 49.9 | 90.2 | 82.2 | 66.6 | 65.2 | 23.6 | 17 | 28.1 | 27.5 | 189 | 181 | 0.23 | 0.09 | 350 | 45 |  | 2009-10-15 | 気温 | 17.1 | ℃
| 2009-10-02 | (金) | 雨 | 11 | 19 | 22.2 | 22.6 | 8.8 | 3.9 | 7.33 | 7.43 | 29.9 | 29 | 53.2 | 52.5 |  | 87.2 |  | 62 |  | 25.2 |  | 25.8 |  | 183 |  | 0.12 | 250 | 45 |  | 項目 | 単位 | 原水 | 配水
| 2009-10-03 | (土) | 雨 | 3 | 25.1 | 22.1 | 22.1 | 9.6 | 3.4 | 7.34 | 7.47 | [16 empty] | 300 | 55 |  | 水温 | ℃ | 19.1 | 18.8
| 2009-10-04 | (日) | 晴 |  | 21.8 | 21.4 | 21.6 | 9.4 | 3.8 | 7.38 | 7.45 | [16 empty] | 180 | 55 |  | 濁度 | 度 | 11.8 | 3.4
| 2009-10-05 | (月) | 雨 | 6 | 19.9 | 21.6 | 21.7 | 9 | 3.8 | 7.29 | 7.39 | 27.6 | 28 | 50.7 | 48.9 |  | 86 |  | 62.6 |  | 23.4 |  | 28 |  | 176 |  | 0.11 | 350 | 45 |  | ｐH |  | 7.27 | 7.33
| 2009-10-06 | (火) | 雨 | 24.5 | 18.4 | 20.9 | 21.1 | 15.6 | 3.7 | 7.28 | 7.3 | 27.9 | 27.7 | 50.4 | 47.5 |  | 83.6 |  | 61.6 |  | 22 |  | 29.8 |  | 180 |  | 0.1 | 360 | 40 |  | 電気伝導率 | mS/m | 26.8 | 25
| 2009-10-07 | (水) | 雨 | 15.5 | 18.4 | 20.7 | 20.8 | 10.2 | 3.8 | 7.29 | 7.31 | 28.5 | 29 | [11 empty] | 180 |  | 0.11 | 340 | 45 |  | 酸消費量 | mg/l | 46.5 | 43.6
| 2009-10-08 | (木) | 曇 | 80.5 | 24 | 19.8 | 20.7 | 30.6 | 4.8 | 7.31 | 7.38 | 21.4 | 27.4 | 42.2 | 47.8 | 68.4 | 84 | 52.4 | 59.8 | 16 | 24.2 | 18.8 | 26 | 165 | 174 | 0.93 | 0.14 | 900 | 105 |  | 全硬度 | mg/l | 87.8 | 81.2
| 2009-10-09 | (金) | 晴 |  | 19.4 | 18.1 | 19 | 43.2 | 2.3 | 7.08 | 7.11 | 17.7 | 21.7 | 29.1 | 35 |  | 62.4 |  | 47.6 |  | 14.8 |  | 19.9 |  | 134 |  | 0.1 | 1630 | 495 |  | ｶﾙｼｳﾑ硬度 | mg/l | 65.2 | 61.8
| 2009-10-10 | (土) | 曇 |  | 16.2 | 17.2 | 17.8 | 71.2 | 3.1 | 7 | 6.95 | [16 empty] | 1430 | 205 |  | ﾏｸﾞﾈｼｳﾑ硬度 | mg/l | 22.6 | 19.4
| 2009-10-11 | (日) | 晴 |  | 16.9 | 17.3 | 17.4 | 35.8 | 4.2 | 7.1 | 7.01 | [16 empty] | 510 | 115 |  | 塩化物イオン | mg/l | 20 | 19.2
| 2009-10-12 | (月) | 晴 |  | 16.4 | 18 | 17.8 | 25.2 | 3.4 | 7.21 | 7.12 | [16 empty] | 530 | 95 |  | 全蒸発残留物 | mg/l | 196 | 192
| 2009-10-13 | (火) | 晴 |  | 18.7 | 18.2 | 18.4 | 10.6 | 3.8 | 7.2 | 7.23 | 24.2 | 21.8 | [11 empty] | 159 |  | 0.15 | 680 | 65 |  | 全鉄 | mg/l | 0.39 | 0.12
| 2009-10-14 | (水) | 曇 | 8 | 19.6 | 18.8 | 19.1 | 14.3 | 4.2 | 7.32 | 7.28 | 24.6 | 24 | 45.1 | 42 |  | 79.4 |  | 58 |  | 21.4 |  | 17.6 |  | 167 |  | 0.15 | 340 | 60 |  | COD | mg/l | 4 | 2.7
| 2009-10-15 | (木) | 晴 |  | 17.1 | 19.1 | 18.8 | 11.8 | 3.4 | 7.27 | 7.33 | 26.8 | 25 | 46.5 | 43.6 | 87.8 | 81.2 | 65.2 | 61.8 | 22.6 | 19.4 | 20 | 19.2 | 196 | 192 | 0.39 | 0.12 | 340 | 50 |  | BOD | mg/l | 1.1 | 0.8
| 2009-10-16 | (金) | 晴 |  | 15.5 | 18.8 | 19 | 44.8 | 4.2 | 7.39 | 7.35 | 26.6 | 26.4 | 51 | 47.5 |  | 87.8 |  | 65.2 |  | 22.6 |  | 20 |  | 178 |  | 0.15 | 350 | 50 |  | 溶存酸素 | mg/l | 7.8 | 8.8
| 2009-10-17 | (土) | 晴 |  | 16.3 | 19 | 19.1 | 11.4 | 3.4 | 7.4 | 7.38 | [16 empty] | 340 | 45 |  | 全マンガン | mg/l | *.063 | *.037
| 2009-10-18 | (日) | 晴 |  | 17.6 | 19.3 | 19.2 | 9.8 | 2.9 | 7.34 | 7.37 | [16 empty] | 200 | 50 |  | ｱﾝﾓﾆｳﾑｲｵﾝ | mg/l | 0.02 | 0.01
| 2009-10-19 | (月) | 晴 |  | 18.2 | 19.6 | 19.7 | 16.2 | 5.1 | 7.55 | 7.55 | 28.5 | 28.2 | 50.8 | 48.5 |  | 89.6 |  | 64.8 |  | 24.8 |  | 23.7 |  | 198 |  | 0.12 | 510 | 45 |  | 全窒素 | mg/l | 2.71 | 2.62
| 2009-10-20 | (火) | 晴 |  | 23.7 | 19.7 | 19.6 | 10.6 | 4.8 | 7.79 | 7.66 | 29.4 | 29.2 | 51.9 | 49.6 |  | 92 |  | 66.4 |  | 25.6 |  | 25.7 |  | 186 |  | 0.08 | 850 | 45 |  | 全リン | mg/l | 0.089 | 0.055
| 2009-10-21 | (水) | 晴 |  | 17 | 19.1 | 19.5 | 10.2 | 4.3 | 7.71 | 7.63 | 30.2 | 29.8 | 52.8 | 50.6 |  | 92.2 |  | 68 |  | 24.2 |  | 27 |  | 200 |  | 0.08 | 870 | 40 |  | リン酸イオン | mg/l
| 2009-10-22 | (木) | 晴 |  | 16.7 | 19.3 | 19.5 | 15.2 | 4.6 | 7.69 | 7.62 | 30.5 | 30.8 | 58.4 | 52 | 99.8 | 97.2 | 70.2 | 72.2 | 29.6 | 25 | 27 | 27.7 | 214 | 202 | 0.35 | 0.07 | 850 | 40 |  | 硫酸イオン | mg/l | 47 | 42.8
| 2009-10-23 | (金) | 晴 |  | 16.4 | 19.3 | 19.4 | 7.8 | 3.8 | 7.61 | 7.57 | 31.7 | 31.4 | 55.6 | 52.1 |  | 97.8 |  | 72 |  | 25.8 |  | 28.6 |  | 202 |  | 0.06 | 860 | 40 |  | シリカ | mg/l | 27.2 | 26.5
| 2009-10-24 | (土) | 曇 | 4.5 | 16.3 | 18.8 | 18.9 | 9.2 | 3.6 | 7.78 | 7.55 | [16 empty] | 670 | 40 |  | 色度 | 度 | 10 | 7
| 2009-10-25 | (日) | 雨 | 0.5 | 14.6 | 18.1 | 18.4 | 6.2 | 4.8 | 7.5 | 7.48 | [16 empty] | 520 | 40 |  | 懸濁物質 | mg/l | 14.7 | 5.2
| 2009-10-26 | (月) | 雨 | 54 | 15.3 | 17.4 | 17.8 | 11.1 | 2.9 | 7.5 | 7.44 | 31.5 | 31.8 | 55.2 | 53.9 |  | 101.8 |  | 72 |  | 29.8 |  | 29.4 |  | 198 |  | 0.07 | 530 | 40
| 2009-10-27 | (火) | 晴 | 2 | 19.5 | 16.9 | 17.1 | 13.8 | 3.6 | 7.41 | 7.57 | 28.3 | 30.7 | [11 empty] | 196 |  | 0.11 | 680 | 140
| 2009-10-28 | (水) | 晴 |  | 16.5 | 16.4 | 16.7 | 14.2 | 3.2 | 7.27 | 7.31 | 27.3 | 28.4 | 43.2 | 45.2 |  | 89.4 |  | 62.4 |  | 27 |  | 25.9 |  | 176 |  | 0.11 | 420 | 130
| 2009-10-29 | (木) | 晴 |  | 15.8 | 16.6 | 16.9 | 9.8 | 2.8 | 7.32 | 7.27 | 22.3 | 25.1 | 38.5 | 41.4 | 75.6 | 79.2 | 50.4 | 58 | 25.2 | 21.2 | 18.2 | 22.3 | 151 | 162 | 0.39 | 0.11 | 480 | 80 |  | 備考
| 2009-10-30 | (金) | 晴 |  | 17.8 | 16.6 | 16.8 | 8.6 | 3.5 | 7.35 | 7.33 | 22.1 | 22.9 | 38.6 | 38.4 |  | 78 |  | 53.8 |  | 25.2 |  | 19.2 |  | 148 |  | 0.15 | 520 | 55
| 2009-10-31 | (土) | 晴 |  | 16.4 | 17.1 | 17 | 5.6 | 3.7 | 7.34 | 7.31 | [16 empty] | 340 | 50
11月 | 2009-11-01 | (日) | 曇 | 6 | 18.4 | 17.6 | 17.7 | 11.8 | 4.1 | 7.3 | 7.37 | [16 empty] | 200 | 45 |  | 2009-11-12 | 気温 | 13.9 | ℃
| 2009-11-02 | (月) | 曇 | 10.5 | 14.1 | 18.3 | 18.4 | 9.8 | 3.8 | 7.42 | 7.55 | 27.2 | 26.1 | 48.4 | 45.9 |  | 86.4 |  | 60.2 |  | 26.2 |  | 22.1 |  | 178 |  | 0.13 | 260 | 45 |  | 項目 | 単位 | 原水 | 配水
| 2009-11-03 | (火) | 晴 |  | 9.3 | 17 | 17.2 | 5.2 | 3.9 | 7.46 | 7.52 | [16 empty] | 250 | 50 |  | 水温 | ℃ | 16.4 | 17.1
| 2009-11-04 | (水) | 曇 |  | 6.3 | 15.2 | 16.2 | 8.2 | 4.2 | 7.52 | 7.63 | 28.5 | 29 | [11 empty] | 196 |  | 0.15 | 310 | 70 |  | 濁度 | 度 | 15.3 | 2.5
| 2009-11-05 | (木) | 曇 |  | 11.4 | 14.2 | 14.8 | 7.7 | 3.8 | 7.49 | 7.55 | 28.5 | 28.6 | 48.5 | 49.1 | 94 | 90.8 | 66.2 | 66 | 27.8 | 26.4 | 25.1 | 26.4 | 203 | 194 | 0.32 | 0.14 | 430 | 55 |  | ｐH |  | 7.35 | 7.43
| 2009-11-06 | (金) | 晴 |  | 11 | 13.9 | 14.1 | 5.5 | 3.7 | 7.45 | 7.54 | 28.3 | 28.5 | 48 | 47.6 |  | 92 |  | 65.6 |  | 26.4 |  | 25.3 |  | 191 |  | 0.15 | 240 | 50 |  | 電気伝導率 | mS/m | 25.8 | 24.4
| 2009-11-07 | (土) | 晴 |  | 12.8 | 13.6 | 13.9 | 6.2 | 4.3 | 7.43 | 7.52 | [16 empty] | 90 | 50 |  | 酸消費量 | mg/l | 45.1 | 45.3
| 2009-11-08 | (日) | 曇 |  | 14.7 | 14.2 | 14.2 | 7.2 | 4 | 7.42 | 7.51 | [16 empty] | 110 | 45 |  | 全硬度 | mg/l | 84 | 75.2
| 2009-11-09 | (月) | 晴 |  | 14.1 | 15.1 | 14.9 | 5.8 | 4.2 | 7.45 | 7.61 | 28.5 | 28 | 48.8 | 49.5 |  | 88 |  | 64.4 |  | 23.6 |  | 24 |  | 186 |  | 0.15 | 100 | 45 |  | ｶﾙｼｳﾑ硬度 | mg/l | 59.8 | 56.2
| 2009-11-10 | (火) | 晴 | 0.5 | 16.9 | 16.2 | 15.6 | 12.5 | 3.8 | 7.4 | 7.5 | 30.4 | 29.3 | [11 empty] | 195 |  | 0.14 | 350 | 45 |  | ﾏｸﾞﾈｼｳﾑ硬度 | mg/l | 25.2 | 19
| 2009-11-11 | (水) | 晴 | 79 | 21.2 | 16.8 | 16.4 | 9 | 4.1 | 7.38 | 7.57 | 27.2 | 28.8 | 46 | 51 |  | 96 |  | 68 |  | 28 |  | 25.2 |  | 189 |  | 0.17 | 350 | 45 |  | 塩化物イオン | mg/l | 22.9 | 21.8
| 2009-11-12 | (木) | 曇 | 0.5 | 13.9 | 16.4 | 17.1 | 15.3 | 2.5 | 7.35 | 7.43 | 25.8 | 24.4 | 45.1 | 45.3 | 84 | 75.2 | 59.8 | 56.2 | 25.2 | 19 | 22.9 | 21.8 | 180 | 164 | 0.79 | 0.1 | 710 | 235 |  | 全蒸発残留物 | mg/l | 180 | 164
| 2009-11-13 | (金) | 曇 | 4 | 9.9 | 14.5 | 15.2 | 14.2 | 4 | 7.26 | 7.36 | 18.7 | 24.2 | 31.7 | 37.5 |  | 74 |  | 56.4 |  | 17.6 |  | 21.3 |  | 169 |  | 0.2 | 710 | 165 |  | 全鉄 | mg/l | 0.79 | 0.1
| 2009-11-14 | (土) | 雨 | 4 | 16.1 | 13.7 | 14 | 11.4 | 4.4 | 7.21 | 7.32 | [16 empty] | 700 | 120 |  | COD | mg/l | 4.1 | 2.7
| 2009-11-15 | (日) | 晴 |  | 16.9 | 14.1 | 14.1 | 8.2 | 3.4 | 7.26 | 7.31 | [16 empty] | 360 | 125 |  | BOD | mg/l | 1.6 | 0.7
| 2009-11-16 | (月) | 曇 |  | 12.2 | 14.3 | 14.4 | 12.5 | 3 | 7.29 | 7.41 | 25.8 | 25.4 | 42.3 | 43.3 |  | 82.2 |  | 60 |  | 22.2 |  | 22 |  | 187 |  | 0.17 | 250 | 115 |  | 溶存酸素 | mg/l | 7.1 | 8.9
| 2009-11-17 | (火) | 雨 | 19 | 10.3 | 13.8 | 14.1 | 8.1 | 4 | 7.28 | 7.42 | 26 | 25.6 | 43.6 | 42.5 |  | 81.2 |  | 58.6 |  | 22.6 |  | 22.3 |  | 180 |  | 0.2 | 280 | 95 |  | 全マンガン | mg/l | *.062 | *.029
| 2009-11-18 | (水) | 曇 | 0.5 | 9.7 | 12.9 | 13 | 7.2 | 4 | 7.31 | 7.41 | 26.7 | 26.1 | 43.4 | 44.5 |  | 82.8 |  | 60.4 |  | 22.4 |  | 22.8 |  | 180 |  | 0.21 | 340 | 100 |  | ｱﾝﾓﾆｳﾑｲｵﾝ | mg/l | 0.13 | 0.03
| 2009-11-19 | (木) | 曇 | 6.5 | 7.3 | 11.7 | 12.3 | 6 | 3.9 | 7.38 | 7.43 | 24.7 | 26.9 | 42.2 | 44.7 | 82 | 85.6 | 56.2 | 61.6 | 25.8 | 24 | 20.3 | 25.1 | 188 | 178 | 0.36 | 0.24 | 210 | 95 |  | 全窒素 | mg/l | 2.7 | 2.23
| 2009-11-20 | (金) | 晴 |  | 9 | 11.5 | 11.9 | 5.3 | 3.2 | 7.42 | 7.45 | 24.9 | 27.3 | 43.2 | 43.8 |  | 88.4 |  | 62.8 |  | 25.6 |  | 25 |  | 190 |  | 0.18 | 260 | 80 |  | 全リン | mg/l | 0.168 | 0.051
| 2009-11-21 | (土) | 晴 |  | 9.975 | 10.9 | 11.1 | 4.6 | 3.7 | 7.29 | 7.45 | [17 empty] | 70 |  | リン酸イオン | mg/l
| 2009-11-22 | (日) | 曇 | 0.5 | 6.6 | 10.9 | 11.1 | 4.4 | 3 | 7.38 | 7.43 | [17 empty] | 70 |  | 硫酸イオン | mg/l | 45.2 | 37.4
| 2009-11-23 | (月) | 曇 | 0.5 | 8.3 | 11.2 | 11 | 4.4 | 2.7 | 7.38 | 7.54 | [17 empty] | 60 |  | シリカ | mg/l | 21.1 | 17.2
| 2009-11-24 | (火) | 晴 | 1.5 | 8.3 | 11.7 | 11.6 | 3.2 | 2.8 | 7.33 | 7.53 | 28.8 | 27 | 45.3 | 44.4 |  | 92 |  | 61.6 |  | 31.4 |  | 23.6 |  | 196 |  | 0.16 |  | 60 |  | 色度 | 度 | 11 | 7
| 2009-11-25 | (水) | 雨 | 3.5 | 11.7 | 12 | 11.7 | 4 | 3 | 7.39 | 7.57 | 27.5 | 27.1 | [11 empty] | 195 |  | 0.18 | 100 | 55 |  | 懸濁物質 | mg/l | 30 | 2.8
| 2009-11-26 | (木) | 曇 |  | 12.2 | 12 | 12 | 4 | 3.5 | 7.45 | 7.54 | 26.7 | 27 | 44.6 | 44.5 | 88.2 | 86 | 63.6 | 62.2 | 24.6 | 23.8 | 22.8 | 22.8 | 193 | 196 | 0.24 | 0.21 |  | 60
| 2009-11-27 | (金) | 晴 |  | 10.6 | 12.4 | 12.4 | 4 | 2.9 | 7.41 | 7.5 | 26.9 | 27.1 | 46 | 45.2 |  | 87.6 |  | 64.4 |  | 23.2 |  | 23.8 |  | 194 |  | 0.15 | 100 | 55
| 2009-11-28 | (土) | 晴 |  | 11 | 13 | 12.7 | 5.2 | 2.7 | 7.42 | 7.53 | [17 empty] | 50
| 2009-11-29 | (日) | 晴 | 1.5 | 8.7 | 12.9 | 12.9 | 5.8 | 3.1 | 7.41 | 7.52 | [16 empty] | 40 | 50 |  | 備考
| 2009-11-30 | (月) | 曇 | 7.5 | 8.2 | 12.8 | 13 | 6.1 | 3 | 7.51 | 7.51 | 27.4 | 26.4 | 46.5 | 44.6 |  | 83.8 |  | 60 |  | 23.8 |  | 23.5 |  | 194 |  | 0.19 | 240 | 50 |  | ND：検出限界以下
12月 | 2009-12-01 | (火) | 晴 |  | 8.6 | 12.7 | 12.8 | 8.2 | 3.8 | 7.46 | 7.5 | 28.2 | 28 | 46.6 | 46.2 |  | 86.6 |  | 62.2 |  | 24.4 |  | 25 |  | 182 |  | 0.18 | 120 | 50 |  | 2009-12-10 | 気温 | 9.7 | ℃
| 2009-12-02 | (水) | 晴 |  | 8.2 | 12.4 | 12.5 | 5.8 | 3.5 | 7.49 | 7.48 | 28.2 | 28.2 | [11 empty] | 190 |  | 0.19 | 100 | 50 |  | 項目 | 単位 | 原水 | 配水
| 2009-12-03 | (木) | 雨 | 26 | 9 | 12 | 12.2 | 5.1 | 3.5 | 7.44 | 7.47 | 28.1 | 28.3 | 46.6 | 46.6 | 94.4 | 89.8 | 63.6 | 67.8 | 30.8 | 22 | 25.7 | 26.8 | 190 | 190 | 0.27 | 0.19 |  | 45 |  | 水温 | ℃ | 9.9 | 10.2
| 2009-12-04 | (金) | 晴 | 0.5 | 9.1 | 11.9 | 12 | 5.3 | 3.9 | 7.43 | 7.43 | 27.3 | 27.8 | 45.7 | 46.2 |  | 97.8 |  | 66 |  | 31.8 |  | 24.8 |  | 178 |  | 0.16 | 140 | 55 |  | 濁度 | 度 | 4.1 | 3.8
| 2009-12-05 | (土) | 曇 | 19.5 | 8.7 | 11.7 | 11.7 | 6.8 | 3.9 | 7.38 | 7.43 | [16 empty] | 30 | 55 |  | ｐH |  | 7.39 | 7.43
| 2009-12-06 | (日) | 晴 |  | 7.8 | 11.6 | 11.4 | 7.8 | 4.5 | 7.37 | 7.38 | [16 empty] | 230 | 65 |  | 電気伝導率 | mS/m | 27.1 | 26.6
| 2009-12-07 | (月) | 晴 |  | 9.2 | 11.7 | 11.8 | 15.1 | 4 | 7.34 | 7.4 | 29.6 | 28 | 50.6 | 26.8 |  | 85.4 |  | 64.6 |  | 20.8 |  | 25.6 |  | 180 |  | 0.2 | 450 | 70 |  | 酸消費量 | mg/l | 44.4 | 42.3
| 2009-12-08 | (火) | 晴 |  | 6.7 | 10.6 | 10.8 | 6.2 | 3.4 | 7.53 | 7.44 | 26.7 | 27.2 | 43.8 | 42.6 |  | 85.6 |  | 64.4 |  | 21.2 |  | 24.8 |  | 174 |  | 0.17 | 390 | 55 |  | 全硬度 | mg/l | 84 | 81.8
| 2009-12-09 | (水) | 曇 |  | 7.3 | 10.4 | 10.6 | 5.2 | 4 | 7.53 | 7.44 | 26.2 | 26.6 | 42.8 | 42 |  | 87.6 |  | 60.6 |  | 27 |  | 24.2 |  | 172 |  | 0.2 | 140 | 50 |  | ｶﾙｼｳﾑ硬度 | mg/l | 62.4 | 62
| 2009-12-10 | (木) | 晴 |  | 9.7 | 9.9 | 10.2 | 4.1 | 3.8 | 7.39 | 7.43 | 27.1 | 26.6 | 44.4 | 42.3 | 84 | 81.8 | 62.4 | 62 | 21.6 | 19.8 | 23.5 | 24.2 | 172 | 170 | 0.23 | 0.2 | 70 | 50 |  | ﾏｸﾞﾈｼｳﾑ硬度 | mg/l | 21.6 | 19.8
| 2009-12-11 | (金) | 雨 | 36 | 7.8 | 9.8 | 9.6 | 4.8 | 3 | 7.39 | 7.49 | 27.9 | 26.3 | [11 empty] | 174 |  | 0.18 | 70 | 45 |  | 塩化物イオン | mg/l | 23.5 | 24.2
| 2009-12-12 | (土) | 晴 | 2 | 10.7 | 9.8 | 9.4 | 3.4 | 3.5 | 7.44 | 7.56 | [16 empty] | 40 | 55 |  | 全蒸発残留物 | mg/l | 172 | 170
| 2009-12-13 | (日) | 晴 |  | 9.9 | 10.3 | 10.2 | 6.4 | 4.4 | 7.44 | 7.44 | [16 empty] | 80 | 75 |  | 全鉄 | mg/l | 0.23 | 0.2
| 2009-12-14 | (月) | 曇 | 0.5 | 7 | 10.5 | 10.6 | 8.1 | 4.4 | 7.45 | 7.46 | 27.6 | 27.7 | 41.4 | 45.9 |  | 85.8 |  | 62.4 |  | 23.4 |  | 25.7 |  | 180 |  | 0.25 | 130 | 65 |  | COD | mg/l | 4 | 4.1
| 2009-12-15 | (火) | 曇 |  | 4.7 | 10.2 | 10.4 | 5.1 | 4.2 | 7.45 | 7.42 | 26.8 | 27.6 | 43.6 | 43.2 |  | 87.6 |  | 63.8 |  | 23.8 |  | 25.6 |  | 180 |  | 0.22 | 160 | 55 |  | BOD | mg/l | 1.1 | 0.8
| 2009-12-16 | (水) | 曇 |  | 4 | 9.8 | 10.1 | 4.6 | 4 | 7.44 | 7.4 | 25.8 | 26.6 | [11 empty] | 176 |  | 0.21 | 120 | 55 |  | 溶存酸素 | mg/l | 10.1 | 10.8
| 2009-12-17 | (木) | 晴 |  | 4.2 | 9 | 9.5 | 3.8 | 3.6 | 7.41 | 7.43 | 26.8 | 26.9 | 44.5 | 43.6 | 86.2 | 84 | 60.8 | 61.8 | 25.4 | 22.2 | 23.8 | 23.3 | 174 | 172 | 0.24 | 0.21 |  | 45 |  | 全マンガン | mg/l | *.021 | *.02
| 2009-12-18 | (金) | 晴 |  | 5.8 | 8.4 | 8.8 | 2.4 | 3.2 | 7.45 | 7.5 | 27.2 | 27.1 | 47.9 | 44.3 |  | 89.2 |  | 63.4 |  | 25.8 |  | 24.3 |  | 181 |  | 0.17 |  | 45 |  | ｱﾝﾓﾆｳﾑｲｵﾝ | mg/l | 0.023 | 0.017
| 2009-12-19 | (土) | 晴 |  | 3.8 | 7.7 | 7.9 | 3 | 2.7 | 7.47 | 7.5 | [17 empty] | 40 |  | 全窒素 | mg/l | 2.49 | 2.5
| 2009-12-20 | (日) | 晴 |  | 1.7 | 7.5 | 7.5 | 2.2 | 2.5 | 7.47 | 7.5 | [17 empty] | 45 |  | 全リン | mg/l | 0.098 | 0.077
| 2009-12-21 | (月) | 晴 |  | 4.5 | 7.5 | 7.8 | 3.1 | 2.2 | 7.41 | 7.47 | 30.2 | 29.8 | 49.5 | 47.8 |  | 96.4 |  | 68 |  | 28.4 |  | 26.5 |  | 192 |  | 0.14 |  | 40 |  | リン酸イオン | mg/l
| 2009-12-22 | (火) | 晴 |  | 2.3 | 6.9 | 7.1 | 2.2 | 2.4 | 7.51 | 7.57 | 30 | 29.8 | [11 empty] | 197 |  | 0.17 |  | 40 |  | 硫酸イオン | mg/l | 43.8 | 43.9
| 2009-12-23 | (水) | 晴 |  | 3.5 | 6.7 | 6.7 | 3 | 2.7 | 7.56 | 7.59 | [17 empty] | 40 |  | シリカ | mg/l | 19.4 | 18.5
| 2009-12-24 | (木) | 晴 |  | 6.7 | 6.6 | 7 | 2.2 | 2.8 | 7.51 | 7.53 | 31.1 | 31.2 | 49.2 | 49.4 | 98 | 96 | 70.4 | 70.6 | 29.6 | 25.4 | 28.6 | 28.7 | 208 | 206 | 0.17 | 0.19 |  | 40 |  | 色度 | 度 | 12 | 8
| 2009-12-25 | (金) | 晴 |  | 6.5 | 6.9 | 7.1 | 8.2 | 3.7 | 7.48 | 7.51 | 31.3 | 31.8 | 50.9 | 49.1 |  | 104.2 |  | 71.2 |  | 33 |  | 29 |  | 208 |  | 0.22 | 90 | 40 |  | 懸濁物質 | mg/l | 12.9 | 5.7
| 2009-12-26 | (土) | 曇 |  | 5.9 | 6.6 | 6.9 | 5.4 | 3.4 | 7.45 | 7.56 | [17 empty] | 35
| 2009-12-27 | (日) | 晴 |  | 6.8 | 6.7 | 7 | 4.2 | 2.9 | 7.45 | 7.56 | [17 empty] | 40
| 2009-12-28 | (月) | 雨 | 2.5 | 7 | 7.6 | 7.5 | 4.6 | 3.2 | 7.45 | 7.52 | 31.4 | 31.5 | 51 | 49.9 |  | 107.6 |  | 71.8 |  | 35.8 |  | 27.5 |  | 210 |  | 0.2 | 60 | 40
| 2009-12-29 | (火) | 曇 |  | 5.3 | 7.4 | 7.6 | 3.6 | 3.3 | 7.51 | 7.68 | [17 empty] | 40 |  | 備考
| 2009-12-30 | (水) | 曇 |  | 4.8 | 7.6 | 7.7 | 2.6 | 3.1 | 7.53 | 7.68 | [17 empty] | 40
| 2009-12-31 | (木) | 晴 |  | 5.8 | 7.8 | 7.9 | 3.2 | 2.7 | 7.53 | 7.75 | [17 empty] | 40
1月 | 2010-01-01 | (金) | 晴 |  | 3.4 | 7.3 | 7.6 | 2.8 | 2.8 | 7.62 | 7.84 | [17 empty] | 40 |  | 2010-01-07 | 気温 | 5.1 | ℃
| 2010-01-02 | (土) | 晴 |  | 5.1 | 7.4 | 7.8 | 2.3 | 3 | 7.69 | 7.89 | 30.1 | 30.9 | [15 empty] | 40 |  | 項目 | 単位 | 原水 | 配水
| 2010-01-03 | (日) | 晴 |  | 0.2 | 7.1 | 7.4 | 3 | 2.9 | 7.62 | 7.87 | [17 empty] | 40 |  | 水温 | ℃ | 5.5 | 5.8
| 2010-01-04 | (月) | 曇 |  | 2.3 | 6.5 | 7 | 2.1 | 3 | 7.64 | 7.83 | 29 | 29.5 | 46.5 | 46.4 |  | 88 |  | 64.6 |  | 23.4 |  | 22.8 |  | 193 |  | 0.18 |  | 40 |  | 濁度 | 度 | 2.9 | 3.2
| 2010-01-05 | (火) | 晴 | 3.5 | 3.7 | 6.4 | 6.7 | 2.8 | 3 | 7.7 | 7.89 | 28.3 | 28.7 | [11 empty] | 179 |  | 0.18 |  | 40 |  | ｐH |  | 7.66 | 7.78
| 2010-01-06 | (水) | 晴 |  | 4.1 | 5.8 | 6.1 | 2.6 | 3 | 7.67 | 7.86 | 28.8 | 28.3 | 43.8 | 43.9 |  | 92.8 |  | 62 |  | 30.8 |  | 25.3 |  | 182 |  | 0.18 |  | 40 |  | 電気伝導率 | mS/m | 27.8 | 28.3
| 2010-01-07 | (木) | 晴 |  | 5.1 | 5.5 | 5.8 | 2.9 | 3.2 | 7.66 | 7.78 | 27.8 | 28.3 | 44.2 | 44.2 | 92.2 | 86.6 | 66.2 | 65.6 | 26 | 21 | 23.7 | 24.2 | 183 | 165 | 0.2 | 0.19 |  | 40 |  | 酸消費量 | mg/l | 44.2 | 44.2
| 2010-01-08 | (金) | 晴 |  | 4.8 | 6 | 6.1 | 3.1 | 3.1 | 7.71 | 7.83 | 27.6 | 27.9 | 45 | 44.3 |  | 92 |  | 62.2 |  | 29.8 |  | 24.1 |  | 188 |  | 0.15 |  | 40 |  | 全硬度 | mg/l | 92.2 | 86.6
| 2010-01-09 | (土) | 晴 |  | 5.3 | 6.6 | 6.4 | 5.2 | 3.2 | 7.62 | 7.78 | [16 empty] | 10 | 40 |  | ｶﾙｼｳﾑ硬度 | mg/l | 66.2 | 65.6
| 2010-01-10 | (日) | 晴 |  | 2.3 | 6 | 6.3 | 4 | 4 | 7.61 | 7.71 | [16 empty] | 120 | 35 |  | ﾏｸﾞﾈｼｳﾑ硬度 | mg/l | 26 | 21
| 2010-01-11 | (月) | 曇 |  | 4.3 | 5.9 | 6.2 | 3.6 | 3.5 | 7.61 | 7.71 | [17 empty] | 35 |  | 塩化物イオン | mg/l | 23.7 | 24.2
| 2010-01-12 | (火) | 曇 | 5 | 3.1 | 5.9 | 6.1 | 3.2 | 3.8 | 7.68 | 7.66 | 29.1 | 29.4 | [11 empty] | 194 |  | 0.16 |  | 35 |  | 全蒸発残留物 | mg/l | 183 | 165
| 2010-01-13 | (水) | 晴 |  | 4.6 | 6.1 | 6.2 | 4.2 | 3.9 | 7.68 | 7.75 | 29.9 | 29.6 | 46.2 | 45.3 |  | 91.6 |  | 66 |  | 25.6 |  | 27.6 |  | 193 |  | 0.16 | 30 | 35 |  | 全鉄 | mg/l | 0.2 | 0.19
| 2010-01-14 | (木) | 晴 |  | 1.3 | 6 | 6 | 4 | 4.2 | 7.56 | 7.74 | 30.3 | 30.2 | 47.3 | 47 | 91.6 | 92.6 | 66.2 | 68.4 | 25.4 | 24.2 | 29.8 | 28.8 | 202 | 202 | 0.25 | 0.18 |  | 40 |  | COD | mg/l | 4 | 3.8
| 2010-01-15 | (金) | 晴 |  | 0.5 | 5.5 | 5.8 | 4.8 | 4.8 | 7.65 | 7.66 | 30.6 | 30.9 | 47.6 | 47.6 |  | 96.4 |  | 66.2 |  | 30.2 |  | 30.3 |  | 206 |  | 0.18 | 30 | 40 |  | BOD | mg/l | 1.7 | 1.5
| 2010-01-16 | (土) | 晴 |  | 1.9 | 5.3 | 5.5 | 4.8 | 4.6 | 7.52 | 7.65 | [17 empty] | 40 |  | 溶存酸素 | mg/l | 12.2 | 12.5
| 2010-01-17 | (日) | 晴 |  | 0.6 | 4.8 | 5.2 | 4.4 | 4.7 | 7.61 | 7.75 | [17 empty] | 40 |  | 全マンガン | mg/l | *.017 | *.017
| 2010-01-18 | (月) | 曇 |  | 0.2 | 5 | 5.4 | 4.2 | 5 | 7.63 | 7.69 | 31.8 | 32 | 49.1 | 49.8 |  | 97.6 |  | 70 |  | 27.6 |  | 30.5 |  | 205 |  | 0.19 |  | 35 |  | ｱﾝﾓﾆｳﾑｲｵﾝ | mg/l | 0.06 | 0.1
| 2010-01-19 | (火) | 晴 |  | 4.1 | 5.1 | 5.3 | 4.7 | 4.7 | 7.6 | 7.68 | 32.1 | 32.4 | 49.3 | 49.5 |  | 100 |  | 71 |  | 29 |  | 31.6 |  | 211 |  | 0.2 |  | 35 |  | 全窒素 | mg/l | 2.54 | 2.61
| 2010-01-20 | (水) | 晴 |  | 5.4 | 6.1 | 5.9 | 5 | 5 | 7.7 | 7.68 | 32.3 | 32.5 | [11 empty] | 210 |  | 0.19 | 430 | 35 |  | 全リン | mg/l | 0.086 | 0.08
| 2010-01-21 | (木) | 曇 |  | 11.1 | 6.8 | 6.5 | 5.8 | 4.2 | 7.58 | 7.63 | 32.1 | 32.2 | 48.3 | 47 | 100 | 103.8 | 66.4 | 69.2 | 33.6 | 34.6 | 32.7 | 32.4 | 210 | 203 | 0.23 | 0.19 | 350 | 35 |  | リン酸イオン | mg/l
| 2010-01-22 | (金) | 晴 |  | 4.2 | 6.3 | 6.5 | 4.2 | 3.9 | 7.59 | 7.66 | 32.1 | 32.1 | 48.6 | 46.7 |  | 99.6 |  | 68.2 |  | 31.4 |  | 31.8 |  | 203 |  | 0.16 | 90 | 40 |  | 硫酸イオン | mg/l | 49.4 | 47.3
| 2010-01-23 | (土) | 晴 |  | 1.4 | 6.1 | 6.2 | 4.8 | 4.4 | 7.6 | 7.71 | [17 empty] | 40 |  | シリカ | mg/l | 21.9 | 21.2
| 2010-01-24 | (日) | 晴 |  | 3.9 | 6.3 | 6.5 | 3.8 | 4.2 | 7.74 | 7.71 | [17 empty] | 35 |  | 色度 | 度 | 7 | 7
| 2010-01-25 | (月) | 晴 |  | 3.4 | 7.2 | 7.2 | 4.9 | 4.8 | 7.9 | 7.96 | 30.6 | 31.4 | 46.2 | 48.3 |  | 94.6 |  | 66.6 |  | 28 |  | 31 |  | 188 |  | 0.15 | 300 | 35 |  | 懸濁物質 | mg/l | 3.2 | 2.6
| 2010-01-26 | (火) | 晴 |  | 4.4 | 6.9 | 7.2 | 4.6 | 4.8 | 7.72 | 7.76 | 33.2 | 31.6 | 45.6 | 46.3 |  | 98.4 |  | 67.8 |  | 30.6 |  | 32.7 |  | 204 |  | 0.15 | 70 | 35
| 2010-01-27 | (水) | 晴 |  | 3.5 | 6.5 | 6.7 | 4.9 | 4.2 | 7.77 | 7.67 | 31.7 | 32 | 47.2 | 46.5 |  | 96.2 |  | 68.6 |  | 27.6 |  | 32.9 |  | 208 |  | 0.14 | 350 | 35
| 2010-01-28 | (木) | 曇 |  | 13 | 6.8 | 6.9 | 3.8 | 5.3 | 7.78 | 7.86 | [12 empty] | 202 | 208 | 0.18 | 0.17 | 110 | 40
| 2010-01-29 | (金) | 曇 |  | 6.8 | 7.7 | 7.5 | 4.8 | 4.6 | 7.56 | 7.75 | 32.2 | 31.4 | [11 empty] | 204 |  | 0.13 | 540 | 35 |  | 備考
| 2010-01-30 | (土) | 晴 |  | 3.2 | 7.1 | 7.3 | 5.2 | 5 | 7.66 | 7.63 | [16 empty] | 520 | 35
| 2010-01-31 | (日) | 晴 |  | 4.9 | 7.3 | 7.5 | 4.2 | 4.3 | 7.66 | 7.63 | [16 empty] | 530 | 35
2月 | 2010-02-01 | (月) | 曇 | 19 | 4.1 | 7.8 | 8.1 | 5.2 | 5.8 | 7.64 | 7.82 | 30.7 | 30.7 | 45.9 | 46.1 |  | 89.6 |  | 65.4 |  | 24.2 |  | 31.1 |  | 210 |  | 0.16 | 360 | 35 |  | 2010-02-18 | 気温 | 1.5 | ℃
| 2010-02-02 | (火) | 晴 | 2 | 2.7 | 7.6 | 7.4 | 5 | 4.9 | 7.69 | 7.73 | 30.7 | 30.1 | [11 empty] | 202 |  | 0.16 | 380 | 35 |  | 項目 | 単位 | 原水 | 配水
| 2010-02-03 | (水) | 晴 |  | 2.2 | 7.8 | 7.6 | 5.4 | 3.7 | 7.66 | 7.55 | 29.1 | 30.8 | [11 empty] | 202 |  | 0.14 | 710 | 45 |  | 水温 | ℃ | 6.1 | 6.3
| 2010-02-04 | (木) | 晴 |  | -1.6 | 7.1 | 7.4 | 6.8 | 3.7 | 7.6 | 7.46 | 29.4 | 29.9 | 45.4 | 43.5 | 86.2 | 86.2 | 62.4 | 64.2 | 23.8 | 22 | 28.7 | 31.4 | 198 | 199 | 0.26 | 0.15 | 710 | 40 |  | 濁度 | 度 | 4.6 | 4.3
| 2010-02-05 | (金) | 晴 |  | 1.8 | 6.8 | 7.2 | 6.6 | 3.9 | 7.54 | 7.42 | 29 | 29.8 | 45.7 | 44.5 |  | 95.6 |  | 66.2 |  | 29.4 |  | 31.7 |  | 196 |  | 0.15 | 700 | 35 |  | ｐH |  | 7.52 | 7.41
| 2010-02-06 | (土) | 曇 |  | 0.9 | 6.3 | 7 | 6.8 | 4.6 | 7.51 | 7.36 | [16 empty] | 620 | 35 |  | 電気伝導率 | mS/m | 29.1 | 29.4
| 2010-02-07 | (日) | 晴 |  | 2.6 | 5.8 | 6.1 | 5.8 | 3.9 | 7.59 | 7.39 | [16 empty] | 510 | 40 |  | 酸消費量 | mg/l | 40.8 | 39.6
| 2010-02-08 | (月) | 晴 |  | 1.8 | 5.9 | 6.1 | 5.6 | 5 | 7.58 | 7.46 | [13 empty] | 195 |  | 0.17 | 850 | 40 |  | 全硬度 | mg/l | 80.2 | 80.2
| 2010-02-09 | (火) | 晴 |  | 5.1 | 6.6 | 6.7 | 7 | 4.6 | 7.54 | 7.48 | 30 | 29.4 | 45.3 | 42 |  | 91.6 |  | 63.8 |  | 27.8 |  | 29.5 |  | 196 |  | 0.16 | 690 | 40 |  | ｶﾙｼｳﾑ硬度 | mg/l | 61.6 | 61.6
| 2010-02-10 | (水) | 曇 |  | 9 | 6.8 | 7 | 5.3 | 4.9 | 7.79 | 7.56 | 28.6 | 29.1 | [11 empty] | 197 |  | 0.19 | 680 | 40 |  | ﾏｸﾞﾈｼｳﾑ硬度 | mg/l | 18.6 | 18.6
| 2010-02-11 | (木) | 曇 | 5.5 | 5.6 | 6.9 | 7 | 5.6 | 4 | 7.48 | 7.43 | [16 empty] | 690 | 45 |  | 塩化物イオン | mg/l | 29.8 | 30.4
| 2010-02-12 | (金) | 雪 | 2 | 2 | 6.6 | 6.7 | 5.8 | 3.7 | 7.56 | 7.38 | 28.9 | 29.8 | 41.9 | 41.6 |  | 88.4 |  | 63.8 |  | 24.6 |  | 29.7 |  | 205 |  | 0.18 | 860 | 45 |  | 全蒸発残留物 | mg/l | 188 | 186
| 2010-02-13 | (土) | 雪 |  | 1 | 7.1 | 7 | 5.6 | 3.6 | 7.44 | 7.3 | [16 empty] | 500 | 45 |  | 全鉄 | mg/l | 0.22 | 0.2
| 2010-02-14 | (日) | 晴 |  | 0.1 | 6.8 | 6.7 | 5.2 | 3.7 | 7.44 | 7.36 | [16 empty] | 510 | 40 |  | COD | mg/l | 4 | 3.5
| 2010-02-15 | (月) | 曇 | 7 | 4.5 | 7.1 | 7.3 | 5.9 | 4.2 | 7.48 | 7.37 | 28.1 | 29.2 | [11 empty] | 188 |  | 0.18 | 510 | 35 |  | BOD | mg/l | 1.3 | 0.9
| 2010-02-16 | (火) | 曇 |  | 3.4 | 6.6 | 6.9 | 5.3 | 3.4 | 7.52 | 7.35 | 27.5 | 28.7 | 38 | 38.5 |  | 87.4 |  | 61.6 |  | 25.8 |  | 30 |  | 178 |  | 0.18 | 510 | 40 |  | 溶存酸素 | mg/l | 11.6 | 12
| 2010-02-17 | (水) | 曇 |  | 2 | 6.4 | 6.5 | 5.2 | 4.7 | 7.49 | 7.42 | 28.9 | 28.2 | [11 empty] | 184 |  | 0.21 | 510 | 35 |  | 全マンガン | mg/l | *.027 | *.027
| 2010-02-18 | (木) | 雪 | 0.5 | 1.5 | 6.1 | 6.3 | 4.6 | 4.3 | 7.52 | 7.41 | 29.1 | 29.4 | 40.8 | 39.6 | 80.2 | 80.2 | 61.6 | 61.6 | 18.6 | 18.6 | 29.8 | 30.4 | 188 | 186 | 0.22 | 0.2 | 110 | 35 |  | ｱﾝﾓﾆｳﾑｲｵﾝ | mg/l | 0.117 | 0.098
| 2010-02-19 | (金) | 晴 |  | 2.5 | 6.4 | 6.4 | 5 | 4.8 | 7.52 | 7.53 | 29.4 | 29.7 | 43.8 | 42.8 |  | 78.2 |  | 62 |  | 16.2 |  | 30.3 |  | 184 |  | 0.2 |  | 35 | 凝集材は０ | 全窒素 | mg/l | 2.82 | 2.9
| 2010-02-20 | (土) | 晴 |  | 2.8 | 6.3 | 6.3 | 6.6 | 5.3 | 7.48 | 7.49 | [16 empty] | 400 | 40 |  | 全リン | mg/l | 0.109 | 0.101
| 2010-02-21 | (日) | 晴 |  | 3.9 | 6.7 | 6.8 | 5.6 | 4.8 | 7.57 | 7.46 | [16 empty] | 350 | 35 |  | リン酸イオン | mg/l
| 2010-02-22 | (月) | 曇 |  | 4.7 | 7 | 7 | 6.8 | 6 | 7.65 | 7.58 | 29 | 29.5 | 43.2 | 42 |  | 84 |  | 62.2 |  | 18.8 |  | 32.1 |  | 189 |  | 0.2 | 680 | 30 |  | 硫酸イオン | mg/l | 47 | 46.9
| 2010-02-23 | (火) | 晴 |  | 4.4 | 7.5 | 7.3 | 7.8 | 5 | 7.84 | 7.59 | 29.8 | 30.1 | 44.6 | 42.6 |  | 85.6 |  | 65.6 |  | 20 |  | 31 |  | 198 |  | 0.13 | 1020 | 35 |  | シリカ | mg/l | 18.6 | 17.9
| 2010-02-24 | (木) | 晴 |  | 8.3 | 8.2 | 7.9 | 7.8 | 4.1 | 8 | 7.61 | [13 empty] | 198 |  | 0.12 | 1210 | 35 |  | 色度 | 度 | 11 | 8
| 2010-02-25 | (金) | 曇 |  | 8.6 | 9.1 | 8.8 | 7.8 | 3 | 8.09 | 7.64 | [12 empty] | 195 | 196 | 0.28 | 0.09 | 1370 | 35 |  | 懸濁物質 | mg/l | 4.2 | 5.5
| 2010-02-26 | (土) | 曇 | 3 | 16.6 | 10.9 | 10.4 | 10.2 | 4.3 | 8.26 | 7.83 | 30.4 | 30.8 | [11 empty] | 199 |  | 0.07 | 1380 | 40
| 2010-02-27 | (日) | 雨 | 32 | 16.3 | 11.7 | 11.2 | 10.2 | 3.1 | 7.78 | 7.49 | [16 empty] | 1070 | 45
| 2010-02-28 | (月) | 雨 | 7.5 | 5.3 | 12 | 11.8 | 15.4 | 4.2 | 7.49 | 7.36 | [16 empty] | 750 | 105
3月 | 2010-03-01 | (火) | 雨 |  | 6.6 | 11.2 | 11.4 | 26.8 | 2.8 | 7.24 | 7.18 | 25 | 26.5 | [11 empty] | 186 |  | 0.08 | 1080 | 140 |  | 2010-03-18 | 気温 | 7.6 | ℃
| 2010-03-02 | (水) | 曇 |  | 4.6 | 9.9 | 10.6 | 13.2 | 3 | 7.24 | 7.12 | 18.5 | 24.5 | [11 empty] | 176 |  | 0.14 | 800 | 90 |  | 項目 | 単位 | 原水 | 配水
| 2010-03-03 | (木) | 晴 |  | 4.5 | 10.6 | 10 | 12 | 3.1 | 7.3 | 7.11 | 18.8 | 20 | [11 empty] | 150 |  | 0.17 | 630 | 70 |  | 水温 | ℃ | 12.7 | 12.3
| 2010-03-04 | (金) | 曇 | 1.5 | 5.5 | 10 | 9.9 | 12.2 | 3 | 7.3 | 7.18 | 19.6 | 19.9 | 28.7 | 27.7 | 58.4 | 56 | 44.2 | 42 | 14.2 | 14 | 16.8 | 19.7 | 149 | 148 | 0.31 | 0.17 | 890 | 65 |  | 濁度 | 度 | 8.2 | 4.2
| 2010-03-05 | (土) | 晴 | 3 | 9.9 | 11.1 | 10.4 | 11.2 | 3.6 | 7.32 | 7.19 | 22.3 | 21.3 | 32.5 | 29.9 |  | 62.4 |  | 47.8 |  | 14.6 |  | 19.8 |  | 142 |  | 0.17 | 710 | 60 |  | ｐH |  | 7.5 | 7.54
| 2010-03-06 | (日) | 雨 | 1.5 | 12.6 | 11 | 10.8 | 7.6 | 2.6 | 7.37 | 7.18 | [16 empty] | 530 | 65 |  | 電気伝導率 | mS/m | 25 | 24.6
| 2010-03-07 | (月) | 雨 | 0.5 | 7 | 11.2 | 11 | 5.8 | 3 | 7.28 | 7.18 | [16 empty] | 350 | 80 |  | 酸消費量 | mg/l | 41.3 | 37.6
| 2010-03-08 | (火) | 晴 |  | 4.3 | 10.6 | 10.8 | 18 | 4.2 | 7.33 | 7.3 | 21.8 | 23.2 | [11 empty] | 150 |  | 0.21 | 550 | 115 |  | 全硬度 | mg/l | 79.6 | 76
| 2010-03-09 | (水) | 曇 | 8.5 | 4 | 9.2 | 9.5 | 9.2 | 3.2 | 7.25 | 7.12 | 20.4 | 20.8 | [11 empty] | 136 |  | 0.19 | 710 | 100 |  | ｶﾙｼｳﾑ硬度 | mg/l | 58 | 59.2
| 2010-03-10 | (木) | 曇 | 3.5 | 4.7 | 8.4 | 8.6 | 11.2 | 4 | 7.28 | 7.21 | 20.1 | 20.6 | 32.4 | 30.3 |  | 59.6 |  | 45.6 |  | 14 |  | 19.2 |  | 134 |  | 0.23 | 740 | 90 |  | ﾏｸﾞﾈｼｳﾑ硬度 | mg/l | 21.6 | 16.8
| 2010-03-11 | (金) | 晴 |  | 7.4 | 7.5 | 8.2 | 7.4 | 3 | 7.27 | 7.3 | 21.2 | 20.8 | 33.1 | 31 | 62.4 | 61.8 | 46.6 | 44.4 | 15.8 | 17.4 | 18.9 | 19 | 144 | 132 | 0.36 | 0.17 | 530 | 170 |  | 塩化物イオン | mg/l | 21.2 | 21.8
| 2010-03-12 | (土) | 晴 |  | 5 | 7.4 | 7.6 | 11.8 | 3.8 | 7.24 | 7.31 | 23.8 | 22.2 | 34.3 | 30.5 |  | 66 |  | 51.8 |  | 14.2 |  | 20.1 |  | 153 |  | 0.2 | 890 | 135 |  | 全蒸発残留物 | mg/l | 179 | 176
| 2010-03-13 | (日) | 晴 |  | 16.3 | 8.8 | 8.5 | 8.6 | 3.8 | 7.28 | 7.27 | [16 empty] | 530 | 100 |  | 全鉄 | mg/l | 0.32 | 0.22
| 2010-03-14 | (月) | 晴 |  | 8.5 | 10.2 | 9.9 | 7 | 3.9 | 7.24 | 7.33 | [16 empty] | 380 | 80 |  | COD | mg/l | 3.4 | 3.2
| 2010-03-15 | (火) | 曇 |  | 8 | 12.2 | 11.4 | 5.6 | 3.8 | 7.39 | 7.41 | 24.3 | 24.4 | 36.9 | 35.6 |  | 68.2 |  | 58.2 |  | 10 |  | 21.6 |  | 168 |  | 0.2 | 520 | 75 |  | BOD | mg/l | 1.2 | 1
| 2010-03-16 | (水) | 晴 | 39 | 14.5 | 13.2 | 12.8 | 19.8 | 5.6 | 7.39 | 7.51 | 23.5 | 24.7 | 37.7 | 36.6 |  | 74.4 |  | 56.8 |  | 17.6 |  | 22.5 |  | 174 |  | 0.24 | 540 | 75 |  | 溶存酸素 | mg/l | 9.9 | 10.8
| 2010-03-17 | (木) | 曇 |  | 7.3 | 13 | 12.6 | 8.2 | 4 | 7.44 | 7.51 | 26 | 25 | 42.3 | 39.3 |  | 77.6 |  | 58.8 |  | 18.8 |  | 21.4 |  | 174 |  | 0.19 | 730 | 85 |  | 全マンガン | mg/l | *.035 | *.038
| 2010-03-18 | (金) | 曇 |  | 7.6 | 12.7 | 12.3 | 8.2 | 4.2 | 7.5 | 7.54 | 25 | 24.6 | 41.3 | 37.6 | 79.6 | 76 | 58 | 59.2 | 21.6 | 16.8 | 21.2 | 21.8 | 179 | 176 | 0.32 | 0.22 | 530 | 85 |  | ｱﾝﾓﾆｳﾑｲｵﾝ | mg/l | ND | ND
| 2010-03-19 | (土) | 晴 |  | 5.7 | 10.9 | 10.6 | 7 | 4.2 | 7.38 | 7.47 | 24.8 | 24.1 | 37.2 | 36.1 |  | 74.8 |  | 56 |  | 18.8 |  | 21.2 |  | 167 |  | 0.17 | 810 | 80 |  | 全窒素 | mg/l | 2.57 | 2.46
| 2010-03-20 | (日) | 晴 |  | 8.9 | 11 | 11.7 | 7.8 | 4.1 | 7.3 | 7.48 | [16 empty] | 280 | 80 |  | 全リン | mg/l | 0.102 | 0.077
| 2010-03-21 | (月) | 曇 | 5 | 16.9 | 12.9 | 12.9 | 9.2 | 3.9 | 7.48 | 7.54 | [16 empty] | 350 | 60 |  | リン酸イオン | mg/l
| 2010-03-22 | (火) | 晴 |  | 7.3 | 12.4 | 12.9 | 5.8 | 4.3 | 7.38 | 7.6 | [16 empty] | 360 | 70 |  | 硫酸イオン | mg/l | 40.6 | 43
| 2010-03-23 | (水) | 曇 | 0.5 | 8 | 12.2 | 13.2 | 9.2 | 5.2 | 7.51 | 7.58 | 23.5 | 24.1 | 35.8 | 36.6 |  | 71.6 |  | 54.6 |  | 17 |  | 22.2 |  | 166 |  | 0.22 | 710 | 90 |  | シリカ | mg/l | 22 | 19.9
| 2010-03-24 | (木) | 雨 | 5.5 | 10.9 | 11.6 | 12.1 | 7.4 | 4.4 | 7.27 | 7.48 | [13 empty] | 148 |  | 0.16 | 890 | 80 |  | 色度 | 度 | 13 | 10
| 2010-03-25 | (金) | 雨 | 10.5 | 4.6 | 10.5 | 10.9 | 6 | 3.2 | 7.16 | 7.33 | 23 | 21.2 | [10 empty] | 162 | 148 | 0.29 | 0.15 | 700 | 70 |  | 懸濁物質 | mg/l | 10.8 | 6.1
| 2010-03-26 | (土) | 曇 |  | 7.4 | 9.2 | 10.1 | 9.4 | 3.5 | 7.17 | 7.29 | [13 empty] | 145 |  | 0.16 | 530 | 120
| 2010-03-27 | (日) | 曇 |  | 5.1 | 9.1 | 9.8 | 12 | 3.3 | 7.16 | 7.32 | [16 empty] | 540 | 105
| 2010-03-28 | (月) | 曇 |  | 4.8 | 9.9 | 10 | 7.8 | 3.9 | 7.25 | 7.32 | [16 empty] | 340 | 85
| 2010-03-29 | (火) | 曇 | 1.5 | 3.4 | 10.1 | 10.2 | 5.8 | 3 | 7.28 | 7.37 | 23 | 22 | [11 empty] | 150 |  | 0.19 | 480 | 75 |  | 備考
| 2010-03-30 | (水) | 曇 |  | 2.8 | 9.5 | 9.7 | 5 | 3.2 | 7.36 | 7.46 | 24.5 | 22.8 | [11 empty] | 155 |  | 0.19 | 330 | 70
| 2010-03-31 | (木) | 曇 |  | 5.1 | 9.9 | 9.8 | 4.8 | 4.1 | 7.36 | 7.56 | 24.1 | 24.6 | [11 empty] | 162 |  | 0.22 |  | 60
年間 | 最高 |  |  | 98 | 30.4 | 28.2 | 28.2 | 71.2 | 6.2 | 9.26 | 8.04 | 33.2 | 32.5 | 64.3 | 56.9 | 100 | 107.6 | 70.4 | 72.2 | 33.6 | 35.8 | 32.7 | 32.9 | 214 | 211 | 0.96 | 0.25 | 3600 | 585
| 最低 |  |  | 0.5 | -1.6 | 4.8 | 5.2 | 2.1 | 2 | 6.84 | 6.95 | 11.7 | 13 | 17.8 | 20.9 | 37.8 | 26.2 | 26.4 | 27 | 11.2 | 9 | 9.3 | 9.8 | 105 | 87 | 0.17 | 0.03 | 10 | 30
| 平均 |  |  |  | 15.432 | 16.6003 | 16.7742 | 10.1647 | 3.8622 | 7.4181 | 7.44 | 24.5346 | 24.7799 | 42.9908 | 41.4541 | 75.3079 | 75.2422 | 54.814 | 55.6389 | 20.5628 | 19.8811 | 21.0605 | 22.4578 | 168.02 | 164.2149 | 0.3588 | 0.13802 | 554.4785 | 71.0192
| 合計 |  |  | 1479 | [23 empty] | 180760
| 降雨日数 |  | 120

## 佐倉
佐倉浄水場
| 日 | 曜日 | 天候 | 雨量 | 気温 | 水温(℃) |  | 濁度(度) |  | ｐＨ |  | 電気伝導率(mS/m) |  | 酸消費量(mg/ｌ) |  | 全硬度(mg/ｌ) |  | ｶﾙｼｳﾑ硬度(mg/ｌ) |  | ﾏｸﾞﾈｼｳﾑ硬度(mg/ｌ) |  | 塩化物イオン(mg/ｌ) |  | 全蒸発残留物(mg/ｌ) |  | 全鉄(mg/ｌ) |  | 浄水薬品使用量(Kg) |  | 全窒素 |  | 多項目試験結果
|  |  |  | (mm) | (℃) | 原水 | 配水 | 原水 | 配水 | 原水 | 配水 | 原水 | 配水 | 原水 | 配水 | 原水 | 配水 | 原水 | 配水 | 原水 | 配水 | 原水 | 配水 | 原水 | 配水 | 原水 | 配水 | LAC |  | 配水
4月 | 2009-04-01 | (水) | 雨 | 15 | 9.5 | 12.6 | 12.8 | 7.2 | 4.1 | 7.82 | 7.88 | 33.8 | 34 |  | 79.2 |  | 113.5 | [5 empty] | 29.9 |  | 253 |  | 0.27 | 1975 |  |  |  | 2009-04-09 | 気温 | 17.8 | ℃
| 2009-04-02 | (木) | 曇 | 18.5 | 7.6 | 9.7 | 11.4 | 87 | 1.8 | 7.51 | 7.58 | 18.3 | 26 |  | 58.2 |  | 83.1 | [5 empty] | 28.2 |  | 193 |  | 0.11 | 5150 | 4.96 |  |  | 項目 | 単位 | 原水 | 配水
| 2009-04-03 | (金) | 晴 |  | 10.9 | 10.9 | 11.3 | 14.6 | 1.9 | 7.56 | 7.46 | 27.5 | 24.6 |  | 58.9 |  | 83.3 | [5 empty] | 22.1 |  | 185 |  | 0.13 | 3189 |  |  |  | 水温 | ℃ | 15.9 | 16
| 2009-04-04 | (土) | 曇 | 1.5 | 13.8 | 13.2 | 13 | 8 | 2.1 | 7.6 | 7.6 | [16 empty] | 1975 |  |  |  | 濁度 | 度 | 9.9 | 2.1
| 2009-04-05 | (日) | 曇 |  | 13.8 | 14.1 | 13.7 | 8 | 3.5 | 7.7 | 7.7 | [16 empty] | 1697 |  |  |  | ｐH |  | 7.82 | 7.81
| 2009-04-06 | (月) | 曇 |  | 13.2 | 13.9 | 14.5 | 6.8 | 3.8 | 7.73 | 7.75 | 34.6 | 33.5 |  | 80.1 |  | 111.4 | [5 empty] | 28.6 |  | 244 |  | 0.34 | 1492 |  |  |  | 電気伝導率 | mS/m | 39.2 | 39.9
| 2009-04-07 | (火) | 晴 |  | 15.1 | 14.7 | 14.9 | 6.4 | 3.8 | 7.74 | 7.78 | 35 | 34.6 |  | 80.8 |  | 114.6 | [5 empty] | 31.2 |  | 245 |  | 0.27 | 1039 |  |  |  | 酸消費量 | mg/l | 84.1 | 81.1
| 2009-04-08 | (水) | 曇 |  | 14 | 15.4 | 15.6 | 6.8 | 4.1 | 7.79 | 7.84 | 38.8 | 39.6 |  | 80.4 |  | 119.5 | [5 empty] | 45.2 |  | 300 |  | 0.33 | 1639 |  |  |  | 全硬度 | mg/l | 127.8 | 119
| 2009-04-09 | (木) | 晴 |  | 17.8 | 15.9 | 16 | 9.9 | 2.1 | 7.82 | 7.81 | 39.2 | 39.9 | 84.1 | 81.1 | 127.8 | 119 | 78.9 | 78 | 48.9 | 41 | 44.9 | 46.7 | 300 | 258 | 0.83 | 0.2 | 2633 | 4.9 |  |  | ｶﾙｼｳﾑ硬度 | mg/l | 78.9 | 78
| 2009-04-10 | (金) | 晴 |  | 19.8 | 16.5 | 16.6 | 13.2 | 2.6 | 7.85 | 7.83 | 41.3 | 40.1 |  | 81.8 |  | 118.9 | [5 empty] | 47 |  | 286 |  | 0.19 | 2911 |  |  | 高沈トラフ清掃 | ﾏｸﾞﾈｼｳﾑ硬度 | mg/l | 48.9 | 41
| 2009-04-11 | (土) | 晴 |  | 19 | 17.1 | 16.7 | 16 | 2.4 | 7.8 | 7.7 | [16 empty] | 2634 |  |  |  | 塩化物イオン | mg/l | 44.9 | 46.7
| 2009-04-12 | (日) | 曇 |  | 13.7 | 16.6 | 16.6 | 15 | 2.2 | 7.8 | 7.7 | [16 empty] | 1975 |  |  |  | 全蒸発残留物 | mg/l | 300 | 258
| 2009-04-13 | (月) | 晴 |  | 19.1 | 16.6 | 16.8 | 10.8 | 2.7 | 7.82 | 7.81 | 39.8 | 39.7 |  | 80.1 |  | 118.5 | [5 empty] | 45.7 |  | 290 |  | 0.17 | 2414 |  |  |  | 全鉄 | mg/l | 0.83 | 0.2
| 2009-04-14 | (火) | 曇 | 20 | 20.7 | 18.2 | 18.2 | 9.2 | 2.6 | 7.9 | 7.85 | 37.4 | 39.8 |  | 79.1 |  | 118.7 | [5 empty] | 45.6 |  | 283 |  | 0.17 | 3131 |  |  |  | COD | mg/l | 4.9 | 2.8
| 2009-04-15 | (水) | 晴 | 8.5 | 20.8 | 17.1 | 17.1 | 30 | 3.9 | 7.54 | 7.39 | 21.4 | 21.9 |  | 51.6 |  | 80.6 | [5 empty] | 21.4 |  | 176 |  | 0.19 | 5149 | 2.77 |  |  | BOD | mg/l | 1.3 | 1
| 2009-04-16 | (木) | 曇 |  | 17.9 | 18.4 | 19.1 | 9.9 | 3 | 7.42 | 7.39 | 29.5 | 27.4 |  | 61.3 |  | 89.2 | [5 empty] | 24.9 |  | 253 |  | 0.21 | 3131 |  |  |  | 溶存酸素 | mg/l | 10.2 | 9.6
| 2009-04-17 | (金) | 曇 |  | 12.6 | 17.2 | 18 | 8 | 3.2 | 7.5 | 7.51 | 33.4 | 33.1 |  | 72.2 |  | 104.7 | [5 empty] | 32.9 |  | 203 |  | 0.21 | 2634 |  |  |  | 全マンガン | mg/l | 0.067 | 0.049
| 2009-04-18 | (土) | 曇 |  | 15.3 | 14.7 | 14.2 | 10 | 2.9 | 7.5 | 7.5 | [16 empty] | 2633 |  |  |  | ｱﾝﾓﾆｳﾑｲｵﾝ | mg/l |  | 0.04
| 2009-04-19 | (日) | 曇 |  | 17.6 | 16.5 | 16.2 | 15 | 3.1 | 7.4 | 7.5 | [16 empty] | 2355 |  |  |  | 全窒素 | mg/l | 4.94 | 4.9
| 2009-04-20 | (月) | 曇 |  | 18.2 | 17.5 | 18 | 18.9 | 3.1 | 7.47 | 7.53 | 34.2 | 34.5 |  | 71.9 |  | 103.7 | [5 empty] | 38.1 |  | 222 |  | 0.18 | 3233 |  | 10360 |  | 全リン | mg/l | 0.103 | 0.046
| 2009-04-21 | (火) | 曇 | 5.5 | 18.5 | 16.7 | 16.8 | 15.2 | 3.1 | 7.47 | 7.45 | 33.4 | 34.4 |  | 65.1 |  | 102.1 | [5 empty] | 39.1 |  | 265 |  | 0.24 | 3511 |  | 10230 |  | リン酸イオン | mg/l
| 2009-04-22 | (水) | 晴 | 0.5 | 20.4 | 18.2 | 17.9 | 18 | 3.1 | 7.35 | 7.36 | 31.3 | 30.9 |  | 63.1 |  | 95.8 | [5 empty] | 32.7 |  | 247 |  | 0.14 | 3467 | 3.47 | 10170 |  | 硫酸イオン | mg/l | 21.5 | 21.9
| 2009-04-23 | (木) | 晴 |  | 18.2 | 18.8 | 19.8 | 16.7 | 3.8 | 7.4 | 7.45 | 33.7 | 34.1 |  | 64.1 |  | 96.8 | [5 empty] | 40.9 |  | 228 |  | 0.2 | 3292 |  | 10410 |  | シリカ | mg/l | 20.9 | 20.3
| 2009-04-24 | (金) | 曇 | 0.5 | 13.5 | 17.6 | 18.5 | 14.9 | 4.2 | 7.42 | 7.47 | 35.1 | 35.5 |  | 64.3 |  | 101.1 | [5 empty] | 44.6 |  | 254 |  | 0.22 | 2955 |  | 11040 |  | 色度 | 度 | 28 | 12
| 2009-04-25 | (土) | 雨 | 46 | 11 | 13.9 | 14 | 13 | 3.3 | 7.5 | 7.4 | [16 empty] | 4710 |  |  |  | 懸濁物質 | mg/l | 16 | 1
| 2009-04-26 | (日) | 晴 |  | 19.2 | 14.9 | 13.9 | 31 | 3.9 | 7.2 | 7.2 | [16 empty] | 4945
| 2009-04-27 | (月) | 晴 |  | 16.9 | 15.1 | 16 | 33.5 | 3.8 | 7.39 | 7.33 | 27.2 | 25.6 |  | 51.6 |  | 79.2 | [5 empty] | 21.4 |  | 177 |  | 0.14 | 4770 |  |  | 高沈トラフ清掃
| 2009-04-28 | (火) | 晴 |  | 12.8 | 15.1 | 15.9 | 24.8 | 3.4 | 7.44 | 7.41 | 31.7 | 31.5 |  | 60.2 |  | 91.4 | [5 empty] | 37.1 |  | 216 |  | 0.18 | 4345 | 3.1
| 2009-04-29 | (水) | 晴 |  | 14.5 | 15.4 | 15.8 | 23 | 3.4 | 7.5 | 7.4 | [16 empty] | 4272 |  |  |  | 備考
| 2009-04-30 | (木) | 晴 |  | 16.1 | 16.9 | 17.4 | 21.6 | 3.7 | 7.51 | 7.47 | 31.6 | 32.9 |  | 63 |  | 93.2 | [5 empty] | 40.3 |  | 214 |  | 0.19 | 4448 |  | 21070
5月 | 2009-05-01 | (金) | 晴 |  | 20.3 | 17.8 | 18.4 | 20.3 | 3 | 7.44 | 7.31 | 33.1 | 33.3 |  | 60.9 |  | 95.4 | [5 empty] | 41.8 |  | 225 |  | 0.24 | 3950 |  | 10240 |  | 2009-05-07 | 気温 | 16.4 | ℃
| 2009-05-02 | (土) | 晴 |  | 19.5 | 18.5 | 18.8 | 16 | 2.7 | 7.5 | 7.3 | [16 empty] | 3731 |  |  |  | 項目 | 単位 | 原水 | 配水
| 2009-05-03 | (日) | 曇 |  | 20.5 | 18.8 | 19.1 | 16 | 3.6 | 7.5 | 7.3 | [16 empty] | 4111 |  |  |  | 水温 | ℃ | 16.6 | 17
| 2009-05-04 | (月) | 曇 |  | 21.5 | 18.4 | 18.4 | 16 | 3.3 | 7.5 | 7.4 | [16 empty] | 3891 |  |  |  | 濁度 | 度 | 13.6 | 2.8
| 2009-05-05 | (火) | 曇 | 23.5 | 18.7 | 18.9 | 19.3 | 13 | 3.1 | 7.5 | 7.4 | [16 empty] | 3351 |  |  |  | ｐH |  | 7.42 | 7.25
| 2009-05-06 | (水) | 曇 | 3.5 | 17.4 | 16.8 | 16.6 | 19 | 2.8 | 7.3 | 7.1 | [16 empty] | 4886 |  |  |  | 電気伝導率 | mS/m | 23.1 | 24.4
| 2009-05-07 | (木) | 曇 | 4 | 16.4 | 16.6 | 17 | 13.6 | 2.8 | 7.42 | 7.25 | 23.1 | 24.4 | 60.6 | 53.5 | 78.6 | 79.4 | 49.6 | 50 | 29 | 29.4 | 21.1 | 27.2 | 188 | 191 | 0.95 | 0.37 | 3511 | 2.27 |  | 高沈トラフ清掃 | 酸消費量 | mg/l | 60.6 | 53.5
| 2009-05-08 | (金) | 雨 | 9 | 16 | 16.9 | 17.5 | 19.6 | 4.4 | 7.46 | 7.33 | 24 | 25.5 |  | 59.5 |  | 84.2 | [5 empty] | 26.9 |  | 177 |  | 0.35 | 3394 |  |  |  | 全硬度 | mg/l | 78.6 | 79.4
| 2009-05-09 | (土) | 曇 |  | 20.4 | 17.7 | 17.3 | 13 | 2.8 | 7.4 | 7.3 | [16 empty] | 3234 |  |  |  | ｶﾙｼｳﾑ硬度 | mg/l | 49.6 | 50
| 2009-05-10 | (日) | 晴 |  | 23.7 | 20.3 | 20.3 | 14 | 3.2 | 7.4 | 7.4 | [16 empty] | 3291 |  |  |  | ﾏｸﾞﾈｼｳﾑ硬度 | mg/l | 29 | 29.4
| 2009-05-11 | (月) | 曇 |  | 17 | 21.5 | 22.1 | 10.7 | 2.9 | 7.49 | 7.39 | 32.2 | 33 |  | 70.1 |  | 97.2 | [5 empty] | 38.1 |  | 216 |  | 0.27 | 3233 |  | 20690 |  | 塩化物イオン | mg/l | 21.1 | 27.2
| 2009-05-12 | (火) | 曇 | 0.5 | 21.5 | 20.4 | 20.7 | 9.7 | 3.2 | 7.41 | 7.39 | 33.1 | 33.4 |  | 73.4 |  | 100.3 | [5 empty] | 37.7 |  | 225 |  | 0.35 | 3073 |  |  |  | 全蒸発残留物 | mg/l | 188 | 191
| 2009-05-13 | (水) | 曇 | 0.5 | 21.6 | 21.3 | 21.7 | 10.4 | 3.6 | 7.57 | 7.44 | 32.8 | 34.2 |  | 74.8 |  | 100.9 | [5 empty] | 39.9 |  | 222 |  | 0.33 | 2955 | 3 | 10500 |  | 全鉄 | mg/l | 0.95 | 0.37
| 2009-05-14 | (木) | 晴 |  | 19.6 | 19.8 | 20.3 | 10.1 | 3.2 | 7.47 | 7.46 | 34.4 | 34.8 |  | 77.1 |  | 102.3 | [5 empty] | 39.9 |  | 231 |  | 0.34 | 3189 |  | 10280 |  | COD | mg/l | 5.8 | 3.9
| 2009-05-15 | (金) | 晴 |  | 15.6 | 18.3 | 18.7 | 10.5 | 3.3 | 7.59 | 7.53 | 35 | 36.1 |  | 78.6 |  | 103.9 | [5 empty] | 42.6 |  | 235 |  | 0.36 | 2663 |  | 10080 |  | BOD | mg/l | 1.5 | 0.4
| 2009-05-16 | (土) | 曇 |  | 18 | 18.3 | 18.2 | 10 | 3.9 | 7.5 | 7.5 | [16 empty] | 2867 |  |  |  | 溶存酸素 | mg/l | 8.5 | 9.1
| 2009-05-17 | (日) | 雨 | 5.5 | 17.4 | 17.1 | 16.8 | 8 | 3.3 | 7.5 | 7.5 | [16 empty] | 2634 |  |  |  | 全マンガン | mg/l | 0.057 | 0.029
| 2009-05-18 | (月) | 曇 |  | 24.8 | 19.6 | 19.2 | 9.5 | 3.9 | 7.52 | 7.49 | 31.4 | 30.8 |  | 76.4 |  | 98.6 | [5 empty] | 30.5 |  | 209 |  | 0.4 | 2852 |  |  |  | ｱﾝﾓﾆｳﾑｲｵﾝ | mg/l |  | 0.04
| 2009-05-19 | (火) | 曇 |  | 22.8 | 21.8 | 22.2 | 7.6 | 3.3 | 7.51 | 7.5 | 33.8 | 33 |  | 78.1 |  | 101.1 | [5 empty] | 35.1 |  | 221 |  | 0.36 | 3014 |  |  |  | 全窒素 | mg/l | 2.4 | 2.27
| 2009-05-20 | (水) | 晴 |  | 22.4 | 20.5 | 20.7 | 16.8 | 3.3 | 7.51 | 7.52 | 33.9 | 35.5 |  | 80.1 |  | 103.3 | [5 empty] | 41.2 |  | 232 |  | 0.43 | 3175 | 2.63 |  |  | 全リン | mg/l | 0.094 | 0.039
| 2009-05-21 | (木) | 曇 |  | 23.6 | 22.2 | 22.4 | 8.2 | 3.5 | 7.55 | 7.54 | 35.5 | 36.5 |  | 80.1 |  | 103.7 | [5 empty] | 44.6 |  | 254 |  | 0.42 | 2750 |  | 20400 |  | リン酸イオン | mg/l
| 2009-05-22 | (金) | 曇 |  | 23.1 | 21.9 | 22.4 | 8.5 | 4.1 | 7.51 | 7.52 | 36.7 | 37 |  | 82.2 |  | 105.3 | [5 empty] | 45.9 |  | 242 |  | 0.38 | 3672 |  |  | 高沈トラフ清掃 | 硫酸イオン | mg/l | 16 | 16.4
| 2009-05-23 | (土) | 曇 |  | 23.2 | 21.6 | 21.3 | 9 | 3.6 | 7.5 | 7.5 | [16 empty] | 3072 |  |  |  | シリカ | mg/l | 20.4 | 18.5
| 2009-05-24 | (日) | 雨 | 9.5 | 18.6 | 21.8 | 22.2 | 9 | 3.8 | 7.4 | 7.5 | [16 empty] | 3468 |  |  |  | 色度 | 度 | 28 | 14
| 2009-05-25 | (月) | 曇 | 4 | 15.2 | 18.7 | 19.4 | 9.2 | 3.7 | 7.43 | 7.38 | 29.1 | 32 |  | 71.1 |  | 93.6 | [5 empty] | 38.1 |  | 218 |  | 0.37 | 3511 |  |  |  | 懸濁物質 | mg/l | 19 | 3
| 2009-05-26 | (火) | 曇 |  | 20.5 | 20.2 | 20.5 | 7 | 3.2 | 7.45 | 7.43 | 34.4 | 32.8 |  | 75.2 |  | 97.2 | [5 empty] | 38.1 |  | 220 |  | 0.34 | 3394
| 2009-05-27 | (水) | 曇 |  | 21.6 | 21.8 | 22.2 | 7.8 | 3.6 | 7.48 | 7.48 | 33.2 | 34.1 |  | 82 |  | 101.1 | [5 empty] | 37.9 |  | 228 |  | 0.38 | 2853 | 2.6
| 2009-05-28 | (木) | 雨 | 21 | 18.1 | 21.5 | 22.1 | 7.9 | 3.1 | 7.5 | 7.52 | 33.3 | 34.1 |  | 84.9 |  | 103.3 | [5 empty] | 37.2 |  | 239 |  | 0.38 | 2970
| 2009-05-29 | (金) | 雨 | 50.5 | 17.6 | 18.1 | 18.3 | 73.5 | 2.8 | 7.22 | 7.18 | 12.1 | 16.4 |  | 40.1 |  | 54.6 | [5 empty] | 17.7 |  | 127 |  | 0.17 | 5193 |  |  |  | 備考
| 2009-05-30 | (土) | 曇 | 1.5 | 19.1 | 18.5 | 18 | 13 | 2.1 | 7.2 | 7.2 | [16 empty] | 4565
| 2009-05-31 | (日) | 曇 | 6.5 | 20.1 | 19.5 | 19 | 8 | 1.4 | 7.3 | 7.3 | [16 empty] | 3394
6月 | 2009-06-01 | (月) | 曇 | 0.5 | 17.8 | 20.1 | 20.4 | 23.3 | 4 | 7.33 | 7.24 | 22.3 | 22.8 |  | 58.2 |  | 80.4 | [5 empty] | 20.9 |  | 175 |  | 0.23 | 3848 |  | 10260 |  | 2009-06-04 | 気温 | 21 | ℃
| 2009-06-02 | (火) | 晴 |  | 20.9 | 19.7 | 20.3 | 11.9 | 3.4 | 7.45 | 7.33 | 29.8 | 29.3 |  | 72.8 |  | 94.4 | [5 empty] | 28.2 |  | 235 |  | 0.3 | 3494 |  | 9960 |  | 項目 | 単位 | 原水 | 配水
| 2009-06-03 | (水) | 曇 |  | 22.1 | 21.6 | 22.2 | 10.8 | 3.9 | 7.55 | 7.42 | 31.2 | 31.9 |  | 78.6 |  | 99.2 | [5 empty] | 31.8 |  | 229 |  | 0.37 | 2699 |  | 10380 |  | 水温 | ℃ | 21 | 21.3
| 2009-06-04 | (木) | 曇 |  | 21 | 21 | 21.3 | 10.9 | 3.9 | 7.47 | 7.41 | 34.5 | 34.1 | 88.6 | 82.5 | 118.9 | 104.9 | 68.2 | 68 | 50.7 | 36.9 | 34.6 | 37.2 | 288 | 242 | 1.07 | 0.35 | 3394 | 2.55 | 23830 |  | 濁度 | 度 | 10.9 | 3.9
| 2009-06-05 | (金) | 曇 | 5 | 19.3 | 20.7 | 21.1 | 10.1 | 3.7 | 7.47 | 7.41 | 34.9 | 35.1 |  | 83.8 |  | 107.7 | [5 empty] | 39.7 |  | 236 |  | 0.37 | 3453 |  |  |  | ｐH |  | 7.47 | 7.41
| 2009-06-06 | (土) | 雨 | 12.5 | 18.5 | 18.8 | 18.8 | 20 | 1.9 | 7.4 | 7.4 | [16 empty] | 3848 |  |  |  | 電気伝導率 | mS/m | 34.5 | 34.1
| 2009-06-07 | (日) | 晴 |  | 21.8 | 20.3 | 19.8 | 10 | 1.4 | 7.4 | 7.2 | [16 empty] | 3569 |  |  |  | 酸消費量 | mg/l | 88.6 | 82.5
| 2009-06-08 | (月) | 雨 | 1 | 16.3 | 22.4 | 23.3 | 12 | 3.3 | 7.43 | 7.35 | 33.8 | 33 |  | 77.1 |  | 98.8 | [5 empty] | 36.9 |  | 249 |  | 0.25 | 3409 |  |  |  | 全硬度 | mg/l | 118.9 | 104.9
| 2009-06-09 | (火) | 曇 |  | 20.2 | 19.7 | 20 | 9.9 | 4.2 | 7.45 | 7.37 | 34.7 | 35.4 |  | 84.1 |  | 98.8 | [5 empty] | 38.9 |  | 245 |  | 0.29 | 3292 |  |  | 高沈トラフ清掃 | ｶﾙｼｳﾑ硬度 | mg/l | 68.2 | 68
| 2009-06-10 | (水) | 曇 |  | 23.2 | 21.7 | 21.9 | 9.4 | 3.5 | 7.48 | 7.46 | 33.8 | 35.1 |  | 84.3 |  | 107.7 | [5 empty] | 38.8 |  | 260 |  | 0.35 | 3014 | 2.59 |  |  | ﾏｸﾞﾈｼｳﾑ硬度 | mg/l | 50.7 | 36.9
| 2009-06-11 | (木) | 雨 | 14 | 20.3 | 21.2 | 22 | 10.2 | 3.1 | 7.47 | 7.45 | 33.9 | 35.3 |  | 84.2 |  | 105.9 | [5 empty] | 40.8 |  | 253 |  | 0.26 | 3057 |  |  |  | 塩化物イオン | mg/l | 34.6 | 37.2
| 2009-06-12 | (金) | 曇 |  | 22.2 | 21.4 | 21.7 | 10.6 | 3.3 | 7.4 | 7.32 | 30.3 | 29.6 |  | 72.7 |  | 93.2 | [5 empty] | 32 |  | 248 |  | 0.32 | 2926 |  |  |  | 全蒸発残留物 | mg/l | 288 | 242
| 2009-06-13 | (土) | 曇 |  | 21.8 | 22.6 | 22.8 | 10 | 2.9 | 7.5 | 7.3 | [16 empty] | 3058 |  |  |  | 全鉄 | mg/l | 1.07 | 0.35
| 2009-06-14 | (日) | 曇 | 11 | 19.1 | 22.7 | 23 | 10 | 3.1 | 7.5 | 7.4 | [16 empty] | 3087 |  |  |  | COD | mg/l | 6.9 | 5.3
| 2009-06-15 | (月) | 曇 | 50.5 | 18.4 | 20.1 | 20.5 | 20 | 3.1 | 7.38 | 7.31 | 30.5 | 30.2 |  | 70.1 |  | 92.2 | [5 empty] | 34.2 |  | 231 |  | 0.22 | 3775 |  |  |  | BOD | mg/l | 1.9 | 1.1
| 2009-06-16 | (火) | 曇 | 39 | 18.2 | 19.3 | 19.7 | 66 | 2.8 | 7.23 | 7.04 | 18.7 | 19.8 |  | 40.1 |  | 63.2 | [5 empty] | 23.6 |  | 167 |  | 0.14 | 5881 |  |  |  | 溶存酸素 | mg/l | 6.7 | 7.9
| 2009-06-17 | (水) | 曇 |  | 20.2 | 19.8 | 19.9 | 47 | 2.2 | 7.29 | 7.11 | 16.2 | 18.6 |  | 39.6 |  | 60.6 | [5 empty] | 21.4 |  | 143 |  | 0.15 | 5910 | 1.74 |  |  | 全マンガン | mg/l | 0.098 | 0.032
| 2009-06-18 | (木) | 曇 | 7.5 | 21.8 | 21 | 21.8 | 19.2 | 3 | 7.35 | 7.13 | 28.7 | 27.1 |  | 61.5 |  | 85.2 | [5 empty] | 28.4 |  | 220 |  | 0.2 | 5223 |  |  |  | ｱﾝﾓﾆｳﾑｲｵﾝ | mg/l | - | 0.17
| 2009-06-19 | (金) | 曇 |  | 19.7 | 20.7 | 20.9 | 25.4 | 4 | 7.34 | 7.19 | 28.8 | 28.5 |  | 65.1 |  | 88.8 | [5 empty] | 30.9 |  | 172 |  | 0.26 | 4009 |  |  | サンプリング配管洗浄 | 全窒素 | mg/l | 2.8 | 2.55
| 2009-06-20 | (土) | 曇 |  | 21 | 21.3 | 21.2 | 16 | 4.3 | 7.4 | 7.3 | [16 empty] | 3292 |  |  |  | 全リン | mg/l | 0.087 | 0.062
| 2009-06-21 | (日) | 雨 | 45 | 23.1 | 22.2 | 22.9 | 25 | 3.9 | 7.4 | 7.3 | [16 empty] | 4447 |  |  |  | リン酸イオン | mg/l | - | -
| 2009-06-22 | (月) | 雨 | 3 | 20.9 | 22.3 | 22.7 | 14.6 | 3.4 | 7.25 | 7.11 | 23.6 | 21.5 |  | 54.1 |  | 73.6 | [5 empty] | 21.9 |  | 153 |  | 0.26 | 4272 |  | 20330 |  | 硫酸イオン | mg/l | 17.9 | 16.8
| 2009-06-23 | (火) | 曇 | 1 | 25.9 | 22.1 | 22 | 11.3 | 3.9 | 7.46 | 7.29 | 32.6 | 31.3 |  | 75.1 |  | 105.1 | [5 empty] | 31.2 |  | 207 |  | 0.25 | 4111 |  | 10290 |  | シリカ | mg/l | 21.1 | 20.6
| 2009-06-24 | (水) | 雨 | 27.5 | 22.1 | 22.3 | 23.3 | 33.3 | 3.6 | 7.43 | 7.37 | 26.6 | 35 |  | 78.8 |  | 108.3 | [5 empty] | 37.8 |  | 152 |  | 0.25 | 5662 | 3.75 | 9980 | 高沈トラフ清掃 | 色度 | 度 | 24 | 12
| 2009-06-25 | (木) | 曇 |  | 24.6 | 22.2 | 22.6 | 14.6 | 3.2 | 7.31 | 7.09 | 25.4 | 22.4 |  | 54 |  | 73.4 | [5 empty] | 23.7 |  | 158 |  | 0.24 | 4433 |  | 10190 |  | 懸濁物質 | mg/l | 18 | 5
| 2009-06-26 | (金) | 晴 |  | 27.1 | 22.1 | 22.5 | 9.6 | 2.6 | 7.43 | 7.31 | 33 | 32.7 |  | 76.2 |  | 103.7 | [5 empty] | 32.7 |  | 214 |  | 0.21 | 3687 |  | 10390
| 2009-06-27 | (土) | 晴 |  | 27.5 | 23.2 | 22.8 | 10 | 2.9 | 7.4 | 7.3 | [16 empty] | 4023 |  | 10320
| 2009-06-28 | (日) | 曇 | 18 | 24.8 | 23.3 | 23.5 | 11 | 3.8 | 7.5 | 7.4 | [16 empty] | 3994
| 2009-06-29 | (月) | 晴 | 3 | 25.7 | 21.7 | 21.4 | 28.3 | 3.2 | 7.3 | 7.17 | 17.3 | 20.9 |  | 50.5 |  | 71.8 | [5 empty] | 22.4 |  | 147 |  | 0.26 | 5501 |  |  |  | 備考
| 2009-06-30 | (火) | 雨 | 10.5 | 22.4 | 22.4 | 23.3 | 10.4 | 2.6 | 7.43 | 7.24 | 31.9 | 31.4 |  | 69.8 |  | 96 | [5 empty] | 34.5 |  | 212 |  | 0.26 | 4492
7月 | 2009-07-01 | (水) | 曇 | 8 | 22.4 | 21.2 | 21.5 | 13.2 | 2.4 | 7.39 | 7.26 | 23.9 | 28 |  | 65.2 |  | 88.4 | [5 empty] | 28.4 |  | 201 |  | 0.15 | 4272 |  |  |  | 2009-07-02 | 気温 | 20.7 | ℃
| 2009-07-02 | (木) | 雨 | 11 | 20.7 | 21.5 | 21.7 | 8.2 | 2.7 | 7.43 | 7.3 | 33.2 | 31.6 | 84.9 | 75.3 | 107.5 | 100.5 | 67 | 66.4 | 40.5 | 34.1 | 29.7 | 30.8 | 259 | 230 | 0.97 | 0.2 | 3643 | 3.39 |  |  | 項目 | 単位 | 原水 | 配水
| 2009-07-03 | (金) | 曇 | 1 | 22.9 | 20.9 | 20.9 | 11.2 | 2.1 | 7.37 | 7.22 | 29.2 | 27.9 |  | 66.9 |  | 92.6 | [5 empty] | 26.8 |  | 195 |  | 0.13 | 5032 |  |  |  | 水温 | ℃ | 21.5 | 21.7
| 2009-07-04 | (土) | 曇 |  | 22 | 21.7 | 21.4 | 8 | 2.3 | 7.4 | 7.4 | [16 empty] | 4360 |  | 50210 |  | 濁度 | 度 | 8.2 | 2.7
| 2009-07-05 | (日) | 曇 |  | 22.9 | 22 | 21.8 | 8 | 1.8 | 7.5 | 7.4 | [16 empty] | 3511 |  |  |  | ｐH |  | 7.43 | 7.3
| 2009-07-06 | (月) | 雨 | 2.5 | 23.8 | 21.6 | 21.9 | 8.4 | 3 | 7.58 | 7.41 | 34.8 | 35.9 |  | 80.6 |  | 112.1 | [5 empty] | 37.9 |  | 257 |  | 0.26 | 4111 |  |  |  | 電気伝導率 | mS/m | 33.2 | 31.6
| 2009-07-07 | (火) | 曇 |  | 26.3 | 21.7 | 21.7 | 7.6 | 3.9 | 7.53 | 7.37 | 36.4 | 36.3 |  | 81.6 |  | 113.3 | [5 empty] | 37.9 |  | 272 |  | 0.2 | 4491 |  |  | 高沈トラフ清掃 | 酸消費量 | mg/l | 84.9 | 75.3
| 2009-07-08 | (水) | 曇 |  | 26.1 | 24.1 | 24.3 | 7.4 | 2.4 | 7.62 | 7.45 | 36.8 | 37.1 |  | 80.7 |  | 133.1 | [5 empty] | 40.9 |  | 292 |  | 0.12 | 4463 | 4.3 |  |  | 全硬度 | mg/l | 107.5 | 100.5
| 2009-07-09 | (木) | 曇 |  | 27.8 | 23.8 | 23.7 | 7.4 | 2.4 | 7.68 | 7.48 | 35.8 | 36.9 |  | 81.2 |  | 111.9 | [5 empty] | 41.9 |  | 273 |  | 0.13 | 4271 |  |  |  | ｶﾙｼｳﾑ硬度 | mg/l | 67 | 66.4
| 2009-07-10 | (金) | 曇 |  | 26.4 | 24.4 | 24.5 | 8.6 | 2.5 | 7.75 | 7.5 | 43.6 | 42.2 |  | 81.4 |  | 113.3 | [5 empty] | 55.7 |  | 288 |  | 0.17 | 4448 |  |  |  | ﾏｸﾞﾈｼｳﾑ硬度 | mg/l | 40.5 | 34.1
| 2009-07-11 | (土) | 晴 |  | 24.5 | 23.8 | 23.4 | 7 | 2.8 | 7.7 | 7.5 | [16 empty] | 4111 |  |  |  | 塩化物イオン | mg/l | 29.7 | 30.8
| 2009-07-12 | (日) | 曇 |  | 26.1 | 22.8 | 22.6 | 8 | 2.3 | 7.6 | 7.4 | [16 empty] | 4287 |  |  |  | 全蒸発残留物 | mg/l | 259 | 230
| 2009-07-13 | (月) | 曇 |  | 28.2 | 23.9 | 23.7 | 8 | 3.9 | 7.72 | 7.56 | 36.6 | 37.3 |  | 81.7 |  | 111.5 | [5 empty] | 42.9 |  | 285 |  | 0.21 | 3730 |  |  |  | 全鉄 | mg/l | 0.97 | 0.2
| 2009-07-14 | (火) | 曇 |  | 25.4 | 25.2 | 25.3 | 7.7 | 2.7 | 7.68 | 7.5 | 36.7 | 37.5 |  | 80.1 |  | 111.1 | [5 empty] | 43.1 |  | 312 |  | 0.13 | 3936 |  |  |  | COD | mg/l | 4.4 | 2.8
| 2009-07-15 | (水) | 晴 |  | 29.3 | 25.9 | 25.9 | 8.1 | 2.9 | 7.7 | 7.49 | 36.7 | 38 |  | 81.4 |  | 110.1 | [5 empty] | 44.2 |  | 271 |  | 0.19 | 4170 | 3.79 | 30590 |  | BOD | mg/l | 0.4 | 0.8
| 2009-07-16 | (木) | 晴 |  | 28.4 | 25.9 | 25.9 | 8.2 | 3 | 7.75 | 7.5 | 38.5 | 38.9 |  | 80.9 |  | 110.9 | [5 empty] | 46.6 |  | 320 |  | 0.16 | 4448 |  | 20290 |  | 溶存酸素 | mg/l | 7.1 | 8
| 2009-07-17 | (金) | 曇 | 3.5 | 22.9 | 25.9 | 26.2 | 8 | 3.2 | 7.55 | 7.43 | 37.7 | 39 |  | 82 |  | 117.5 | [5 empty] | 46.8 |  | 262 |  | 0.17 | 4067 |  |  |  | 全マンガン | mg/l | 0.086 | 0.036
| 2009-07-18 | (土) | 曇 |  | 27 | 24.7 | 24.3 | 8 | 3.4 | 7.5 | 7.4 | [16 empty] | 4331 |  |  |  | ｱﾝﾓﾆｳﾑｲｵﾝ | mg/l |  | 0.15
| 2009-07-19 | (日) | 曇 |  | 27.4 | 24.6 | 24.4 | 6 | 2.8 | 7.5 | 7.4 | [16 empty] | 4389 |  |  |  | 全窒素 | mg/l | 3.44 | 3.39
| 2009-07-20 | (月) | 曇 |  | 26.6 | 25.3 | 25 | 7 | 2.6 | 7.5 | 7.4 | [16 empty] | 4447 |  |  |  | 全リン | mg/l | 0.08 | 0.039
| 2009-07-21 | (火) | 曇 | 12.5 | 22.2 | 24.1 | 24.6 | 8.2 | 2.4 | 7.47 | 7.39 | 36.9 | 37.3 |  | 78.2 |  | 116.1 | [5 empty] | 43.7 |  | 256 |  | 0.16 | 3892 |  |  |  | リン酸イオン | mg/l
| 2009-07-22 | (水) | 雨 | 5 | 23.5 | 22.5 | 22.6 | 14.4 | 4.1 | 7.31 | 7.22 | 27.9 | 29.4 |  | 63.1 |  | 94.8 | [5 empty] | 33.9 |  | 236 |  | 0.22 | 5106 | 2.81 |  | 高沈トラフ清掃 | 硫酸イオン | mg/l | 19.4 | 18.7
| 2009-07-23 | (木) | 曇 | 7.5 | 24.8 | 23 | 23.1 | 7 | 1.6 | 7.33 | 7.18 | 29.9 | 28.4 |  | 62.1 |  | 91.2 | [5 empty] | 32.9 |  | 184 |  | 0.08 | 4711 |  | 9880 |  | シリカ | mg/l | 24 | 22
| 2009-07-24 | (金) | 曇 |  | 26.2 | 24.2 | 24.3 | 6.4 | 1.7 | 7.41 | 7.3 | 34 | 33.6 |  | 73.6 |  | 106.3 | [5 empty] | 37.9 |  | 219 |  | 0.15 | 4287 |  | 10510 |  | 色度 | 度 | 18 | 8
| 2009-07-25 | (土) | 晴 |  | 29.9 | 25.6 | 25 | 5 | 2.2 | 7.5 | 7.3 | [16 empty] | 4711 |  |  |  | 懸濁物質 | mg/l | 14 | 3
| 2009-07-26 | (日) | 晴 |  | 30 | 27 | 26.7 | 6 | 2.3 | 7.5 | 7.4 | [16 empty] | 4111
| 2009-07-27 | (月) | 晴 | 4.5 | 30.9 | 27.5 | 27.8 | 7.5 | 2.1 | 7.49 | 7.37 | 37.7 | 37.5 |  | 81.7 |  | 113.9 | [5 empty] | 44.9 |  | 275 |  | 0.17 | 3950
| 2009-07-28 | (火) | 曇 | 17 | 26.4 | 24.6 | 24.6 | 94.4 | 2.1 | 7.26 | 7.12 | 17.8 | 25.2 |  | 55.1 |  | 84.2 | [5 empty] | 29.6 |  | 200 |  | 0.18 | 6665 |  | 30950
| 2009-07-29 | (水) | 曇 |  | 29.5 | 25.2 | 25 | 7.8 | 2.2 | 7.35 | 7.18 | 25.6 | 25.1 |  | 60.3 |  | 85.6 | [5 empty] | 24.7 |  | 192 |  | 0.19 | 4316 | 2.13 | 20250 |  | 備考
| 2009-07-30 | (木) | 曇 |  | 30.4 | 25.8 | 25.9 | 6.9 | 2.3 | 7.42 | 7.36 | 31.2 | 31.3 |  | 77.3 |  | 103.1 | [5 empty] | 30.9 |  | 199 |  | 0.25 | 4389
| 2009-07-31 | (金) | 曇 |  | 20.9 | 23.8 | 24.1 | 33.6 | 3.2 | 7.27 | 7.14 | 20.1 | 20.9 |  | 48.1 |  | 71 | [5 empty] | 22.1 |  | 132 |  | 0.02 | 5486 |  |  | サンプリング配管洗浄
8月 | 2009-08-01 | (土) | 曇 |  | 21.9 | 22.8 | 22.5 | 10 | 1.4 | 7.5 | 7.3 | [16 empty] | 4609 |  |  |  | 2009-08-06 | 気温 | 26.2 | ℃
| 2009-08-02 | (日) | 曇 | 6.5 | 24.8 | 23.7 | 23 | 7 | 1.3 | 7.5 | 7.5 | [16 empty] | 4506 |  |  |  | 項目 | 単位 | 原水 | 配水
| 2009-08-03 | (月) | 曇 |  | 23.2 | 23.7 | 23.8 | 9.2 | 2 | 7.45 | 7.37 | 34.5 | 33.3 |  | 77.1 |  | 108.7 | [5 empty] | 34.9 |  | 209 |  | 0.11 | 3935 |  |  |  | 水温 | ℃ | 24.6 | 24.8
| 2009-08-04 | (火) | 雨 |  | 23.2 | 24.2 | 24.5 | 8.2 | 2.8 | 7.51 | 7.4 | 32.1 | 33.3 |  | 81.3 |  | 113.1 | [5 empty] | 33.7 |  | 194 |  | 0.21 | 3687 |  |  | 高沈トラフ清掃 | 濁度 | 度 | 9 | 2.1
| 2009-08-05 | (水) | 曇 |  | 27.2 | 24.2 | 24 | 6.6 | 2.1 | 7.47 | 7.51 | 33.4 | 34 |  | 83.5 |  | 115.3 | [5 empty] | 33.9 |  | 211 |  | 0.12 | 3892 |  |  |  | ｐH |  | 7.53 | 7.37
| 2009-08-06 | (木) | 曇 | 4 | 26.2 | 24.6 | 24.8 | 9 | 2.1 | 7.53 | 7.37 | 35.2 | 36 | 87.3 | 82.9 | 118.3 | 115.9 | 73.8 | 73.4 | 44.5 | 42.5 | 38.5 | 39.9 | 258 | 238 | 0.68 | 0.09 | 4016 | 3.2 | 30570 |  | 電気伝導率 | mS/m | 35.2 | 36
| 2009-08-07 | (金) | 晴 | 8 | 29.8 | 24.6 | 24.6 | 10.4 | 2.5 | 7.4 | 7.36 | 33 | 33.8 |  | 77.7 |  | 109.7 | [5 empty] | 38.9 |  | 224 |  | 0.11 | 4331 |  |  |  | 酸消費量 | mg/l | 87.3 | 82.9
| 2009-08-08 | (土) | 曇 |  | 27.2 | 25.5 | 25.3 | 13 | 2.4 | 7.3 | 7.3 | [16 empty] | 5266 |  |  |  | 全硬度 | mg/l | 118.3 | 115.9
| 2009-08-09 | (日) | 曇 | 37 | 28.2 | 25.2 | 24.8 | 8 | 1.9 | 7.4 | 7.4 | [16 empty] | 4784 |  |  |  | ｶﾙｼｳﾑ硬度 | mg/l | 73.8 | 73.4
| 2009-08-10 | (月) | 雨 | 142 | 24.6 | 24.4 | 24.4 | 68 | 2.9 | 7.29 | 7.14 | 12.9 | 18.9 |  | 39.8 |  | 62 | [5 empty] | 22.7 |  | 136 |  | 0.13 | 6408 |  | 20290 |  | ﾏｸﾞﾈｼｳﾑ硬度 | mg/l | 44.5 | 42.5
| 2009-08-11 | (火) | 曇 | 0.5 | 24.4 | 24.9 | 25.2 | 24.8 | 8.8 | 7.1 | 6.89 | 16.2 | 15.5 |  | 31.8 |  | 52.2 | [5 empty] | 17.1 |  | 98 |  | 0.21 | 6584 |  |  | １１日配水濁度が高い原因は印旛沼浄水場全停による佐倉浄水場送水ポンプ２→３台に増量の影響と思われる。 | 塩化物イオン | mg/l | 38.5 | 39.9
| 2009-08-12 | (水) | 曇 |  | 24.3 | 23.6 | 23.8 | 10 | 2.3 | 7.28 | 7.15 | 26.3 | 24.7 |  | 57.3 |  | 84 | [5 empty] | 26.3 |  | 165 |  | 0.14 | 3965 | 2.42 |  |  | 全蒸発残留物 | mg/l | 258 | 238
| 2009-08-13 | (木) | 曇 |  | 27.8 | 24.1 | 24.4 | 8.7 | 2.2 | 7.43 | 7.26 | 32.1 | 33.2 |  | 74.1 |  | 109.3 | [5 empty] | 33.7 |  | 217 |  | 0.09 | 3833 |  |  |  | 全鉄 | mg/l | 0.68 | 0.09
| 2009-08-14 | (金) | 曇 |  | 27.8 | 25.6 | 25.7 | 7.8 | 2.5 | 7.51 | 7.37 | 35.3 | 35.3 |  | 78.3 |  | 116.1 | [5 empty] | 36.9 |  | 251 |  | 0.13 | 3891 |  |  |  | COD | mg/l | 3.9 | 2.4
| 2009-08-15 | (土) | 晴 |  | 26.7 | 23.6 | 23.2 | 7 | 3.1 | 7.6 | 7.5 | [16 empty] | 3131 |  |  |  | BOD | mg/l | 1.5 | 1.5
| 2009-08-16 | (日) | 晴 |  | 26.6 | 24.6 | 24.2 | 7 | 4.1 | 7.6 | 7.6 | [16 empty] | 3175 |  |  |  | 溶存酸素 | mg/l | 6.4 | 7.5
| 2009-08-17 | (月) | 曇 |  | 25.8 | 24.5 | 24.5 | 5.8 | 2.2 | 7.67 | 7.48 | 37.7 | 37.7 |  | 77.9 |  | 118.9 | [5 empty] | 42.5 |  | 276 |  | 0.1 | 3628 |  |  |  | 全マンガン | mg/l | 0.019 | 0.007
| 2009-08-18 | (火) | 曇 |  | 26.8 | 24.2 | 24.3 | 5.3 | 2.2 | 7.74 | 7.49 | 38.9 | 44.3 |  | 79.5 |  | 124.3 | [5 empty] | 61.6 |  | 303 |  | 0.06 | 3453 |  |  |  | ｱﾝﾓﾆｳﾑｲｵﾝ | mg/l |  | 0.12
| 2009-08-19 | (水) | 曇 |  | 26 | 24.2 | 24.1 | 4.9 | 3 | 7.57 | 7.6 | 38.5 | 39.6 |  | 78.7 |  | 121.5 | [5 empty] | 46.3 |  | 279 |  | 0.21 | 3467 | 4.65 | 10050 |  | 全窒素 | mg/l | 4.55 | 3.2
| 2009-08-20 | (木) | 曇 |  | 28.2 | 25.2 | 24 | 5.3 | 4 | 7.9 | 7.61 | 38.6 | 39.9 |  | 77.9 |  | 121.9 | [5 empty] | 46.8 |  | 302 |  | 0.36 | 2414 |  | 20630 |  | 全リン | mg/l | 0.089 | 0.037
| 2009-08-21 | (金) | 曇 |  | 28.2 | 24.3 | 24.5 | 6.1 | 3.3 | 7.91 | 7.7 | 39.2 | 39.5 |  | 74.7 |  | 121.5 | [5 empty] | 51 |  | 277 |  | 0.12 | 3335 |  |  |  | リン酸イオン | mg/l
| 2009-08-22 | (土) | 曇 |  | 27.9 |  | 24.2 |  | 2.5 |  | 7.6 | [16 empty] | 3087 |  |  | ２２、２３日の水温、濁度、ｐＨで空欄は原水サンプリングポンプ故障の影響である。 | 硫酸イオン | mg/l | 18 | 19.4
| 2009-08-23 | (日) | 晴 |  | 26.4 | 24.8 | 24.3 | 4.8 | 2.5 |  | 7.6 | [16 empty] | 2955 |  |  |  | シリカ | mg/l | 25.2 | 24
| 2009-08-24 | (月) | 曇 | 3 | 25.1 | 24.2 | 24.3 | 5.8 | 2.6 | 8.06 | 7.68 | 40.8 | 41.2 |  | 81.3 |  | 125.3 | [5 empty] | 53.6 |  | 261 |  | 0.14 | 3073 |  |  |  | 色度 | 度 | 17 | 7
| 2009-08-25 | (火) | 曇 |  | 24.2 | 23.6 | 23.5 | 7 | 3 | 7.7 | 7.47 | 40 | 41.5 |  | 71.3 |  | 113.1 | [5 empty] | 62.6 |  | 257 |  | 0.12 | 3291 |  |  |  | 懸濁物質 | mg/l | 13 | 2
| 2009-08-26 | (水) | 晴 |  | 24.7 | 23.4 | 23.4 | 4.5 | 2.3 | 7.94 | 7.69 | 39.3 | 40.7 |  | 79.5 |  | 124.7 | [5 empty] | 53.4 |  | 259 |  | 0.09 | 3337 | 4.83 | 30270
| 2009-08-27 | (木) | 曇 |  | 24.2 | 22.9 | 23.1 | 4.3 | 2.5 | 7.96 | 7.67 | 35.3 | 37.6 |  | 80.3 |  | 122.1 | [5 empty] | 43.3 |  | 242 |  | 0.15 | 2253
| 2009-08-28 | (金) | 晴 |  | 27.9 | 23.3 | 22.7 | 4.6 | 2.7 | 7.93 | 7.68 | 37.4 | 37.3 |  | 80.9 |  | 122.3 | [5 empty] | 42.1 |  | 255 |  | 0.14 | 2019
| 2009-08-29 | (土) | 晴 |  | 29.5 | 24.3 | 23.8 | 4 | 3.8 | 8 | 7.7 | [16 empty] | 1755 |  |  |  | 備考
| 2009-08-30 | (日) | 雨 | 9.5 | 22 | 24.4 | 24.4 | 5 | 3.7 | 8 | 7.8 | [16 empty] | 3190
| 2009-08-31 | (月) | 雨 | 62 | 18.9 | 20.5 | 20.9 | 17.8 | 3.5 | 7.65 | 7.52 | 27.5 | 29.2 |  | 67.3 |  | 101.7 | [5 empty] | 29.9 |  | 180 |  | 0.19 | 5325 |  |  | 台風１１号接近
9月 | 2009-09-01 | (火) | 曇 |  | 24.9 | 20.8 | 20.4 | 15.1 | 2.4 | 7.14 | 6.89 | 17.2 | 16.6 |  | 31 |  | 57.2 | [5 empty] | 18.7 |  | 129 |  | 0.08 | 5135 |  |  |  | 2009-09-03 | 気温 | 22.3 | ℃
| 2009-09-02 | (水) | 曇 |  | 21.8 | 22.5 | 23 | 5.6 | 2.2 | 7.45 | 7.27 | 31.8 | 30.3 |  | 63.1 |  | 98.8 | [5 empty] | 32.6 |  | 202 |  | 0.1 | 3511 |  |  | 高沈トラフ清掃 | 項目 | 単位 | 原水 | 配水
| 2009-09-03 | (木) | 曇 |  | 22.3 | 20.8 | 20.9 | 4.5 | 2.4 | 7.53 | 7.43 | 36.1 | 37 | 85.1 | 77.9 | 119.3 | 119.3 | 77.8 | 77.4 | 41.5 | 41.9 | 37.4 | 41.9 | 262 | 266 | 0.45 | 0.26 | 3029 | 4.25 |  |  | 水温 | ℃ | 20.8 | 20.9
| 2009-09-04 | (金) | 曇 | 0.5 | 23 | 22.1 | 21.6 | 5.2 | 2.4 | 7.71 | 7.47 | 36.6 | 37 |  | 84.1 |  | 123.3 | [5 empty] | 46.7 |  | 342 |  | 0.13 | 3072 |  |  |  | 濁度 | 度 | 4.5 | 2.4
| 2009-09-05 | (土) | 曇 |  | 23.4 | 21.7 | 21 | 5 | 2.7 | 7.7 | 7.5 | [16 empty] | 2911 |  |  |  | ｐH |  | 7.53 | 7.43
| 2009-09-06 | (日) | 曇 |  | 23.8 | 22.7 | 22.1 | 3 | 2.1 | 7.7 | 7.5 | [16 empty] | 2297 |  |  |  | 電気伝導率 | mS/m | 36.1 | 37
| 2009-09-07 | (月) | 曇 |  | 22.9 | 22.8 | 22.9 | 3.6 | 3.9 | 7.83 | 7.62 | 40.3 | 40.5 |  | 83.4 |  | 125.5 | [5 empty] | 47 |  | 293 |  | 0.18 | 2034 |  |  |  | 酸消費量 | mg/l | 85.1 | 77.9
| 2009-09-08 | (火) | 曇 | 0.5 | 23.9 | 22.2 | 22.3 | 4.1 | 3.7 | 7.74 | 7.58 | 39.3 | 40.2 |  | 84.2 |  | 125.3 | [5 empty] | 44.7 |  | 209 |  | 0.18 | 1931 |  |  |  | 全硬度 | mg/l | 119.3 | 119.3
| 2009-09-09 | (水) | 曇 | 2 | 22.6 | 22 | 22.1 | 5 | 3.9 | 7.77 | 7.63 | 40 | 40.3 |  | 83 |  | 124.9 | [5 empty] | 46.1 |  | 303 |  | 0.2 | 2063 | 5.09 |  | 高沈４号池清掃 | ｶﾙｼｳﾑ硬度 | mg/l | 77.8 | 77.4
| 2009-09-10 | (木) | 晴 |  | 22 | 21.2 | 21 | 4.9 | 3.5 | 7.72 | 7.56 | 39 | 42.3 |  | 82.8 |  | 125.3 | [5 empty] | 51.8 |  | 353 |  | 0.16 | 2092 |  |  | 〃 | ﾏｸﾞﾈｼｳﾑ硬度 | mg/l | 41.5 | 41.9
| 2009-09-11 | (金) | 曇 |  | 21.5 | 21.1 | 21.2 | 3.5 | 2.6 | 7.78 | 7.43 | 41.9 | 50.1 |  | 80.3 |  | 132.7 | [5 empty] | 75.3 |  | 336 |  | 0.08 | 3306 |  |  | 〃 | 塩化物イオン | mg/l | 37.4 | 41.9
| 2009-09-12 | (土) | 曇 | 21 | 20.9 | 20.2 | 19.9 | 4 | 3.6 | 7.8 | 7.5 | [16 empty] | 2795 |  |  |  | 全蒸発残留物 | mg/l | 262 | 266
| 2009-09-13 | (日) | 曇 | 0.5 | 22.5 | 20.4 | 19.8 | 24 | 2.8 | 7.2 | 7 | [16 empty] | 6130 |  |  |  | 全鉄 | mg/l | 0.45 | 0.26
| 2009-09-14 | (月) | 晴 |  | 21.6 | 21.1 | 21.5 | 5.4 | 2.3 | 7.56 | 7.31 | 35 | 33.5 |  | 67.1 |  | 105.9 | [5 empty] | 39.1 |  | 200 |  | 0.09 | 3853 |  | 20590 |  | COD | mg/l | 3.4 | 2.5
| 2009-09-15 | (火) | 曇 | 0.5 | 20.2 | 20.9 | 21.2 | 4.2 | 2.8 | 7.65 | 7.46 | 39.3 | 39.5 |  | 78.9 |  | 122.9 | [5 empty] | 47.7 |  | 310 |  | 0.17 | 3189 |  | 20500 | 高沈トラフ清掃 | BOD | mg/l | 0.8 | 0.3
| 2009-09-16 | (水) | 晴 | 6.5 | 22.7 | 20.6 | 20.4 | 4.8 | 2.8 | 7.63 | 7.64 | 34.4 | 40.7 |  | 80.1 |  | 122.1 | [5 empty] | 50.3 |  | 212 |  | 0.14 | 3557 | 4.96 | 10140 |  | 溶存酸素 | mg/l | 7.4 | 8.2
| 2009-09-17 | (木) | 晴 |  | 22.6 | 21.6 | 21.6 | 4.5 | 3.5 | 7.65 | 7.47 | 35.3 | 34.5 |  | 73.8 |  | 108.9 | [5 empty] | 38.9 |  | 142 |  | 0.22 | 3628 |  |  |  | 全マンガン | mg/l | 0.033 | 0.015
| 2009-09-18 | (金) | 曇 |  | 20.3 | 20.2 | 20.6 | 3.7 | 2.6 | 7.73 | 7.54 | 39.7 | 39.7 |  | 83.3 |  | 126.5 | [5 empty] | 44.8 |  | 292 |  | 0.13 | 3409 |  |  | サンプリング配管洗浄 | ｱﾝﾓﾆｳﾑｲｵﾝ | mg/l |  | 0.06
| 2009-09-19 | (土) | 曇 |  | 20.7 | 19.3 | 18.8 | 5 | 3.6 | 7.7 | 7.5 | [16 empty] | 3014 |  |  |  | 全窒素 | mg/l | 4.23 | 4.25
| 2009-09-20 | (日) | 晴 |  | 22.5 | 18.9 | 18.4 | 5 | 3.2 | 7.9 | 7.6 | [16 empty] | 3116 |  |  |  | 全リン | mg/l | 0.07 | 0.053
| 2009-09-21 | (月) | 曇 |  | 20.3 | 19.5 | 19.2 | 5 | 3.4 | 7.8 | 7.5 | [16 empty] | 3072 |  |  |  | リン酸イオン | mg/l
| 2009-09-22 | (火) | 曇 |  | 23.8 | 19.8 | 19 | 5 | 3.3 | 7.8 | 7.6 | [16 empty] | 3131 |  |  |  | 硫酸イオン | mg/l | 21.7 | 21.5
| 2009-09-23 | (水) | 晴 |  | 24.6 | 20.7 | 19.9 | 3 | 3.3 | 7.8 | 7.6 | [16 empty] | 2194 |  |  |  | シリカ | mg/l | 27 | 26.1
| 2009-09-24 | (木) | 晴 |  | 23.3 | 20.9 | 21 | 3.7 | 3.3 | 7.82 | 7.64 | 45.7 | 47.2 |  | 85.1 |  | 131.3 | [5 empty] | 66.1 |  | 292 |  | 0.19 | 1617 | 5.53 |  |  | 色度 | 度 | 11 | 7
| 2009-09-25 | (金) | 晴 |  | 23.3 | 21.1 | 21.2 | 4 | 3.4 | 7.88 | 7.69 | 36.8 | 38.2 |  | 83.9 |  | 125.1 | [5 empty] | 39.2 |  | 275 |  | 0.16 | 2106 |  |  |  | 懸濁物質 | mg/l | 6 | 3
| 2009-09-26 | (土) | 曇 |  | 23.7 | 21.6 | 20.8 | 3.1 | 3 | 7.8 | 7.7 | [16 empty] | 2190
| 2009-09-27 | (日) | 曇 |  | 21.8 | 21.2 | 20.5 | 4.7 | 3 | 7.9 | 7.7 | [16 empty] | 2106
| 2009-09-28 | (月) | 晴 |  | 23.4 | 20.6 | 20.4 | 3.7 | 3.4 | 7.97 | 7.67 | 35.7 | 37.6 |  | 83.4 |  | 127.7 | [5 empty] | 39.3 |  | 290 |  | 0.15 | 2186 |  | 20570
| 2009-09-29 | (火) | 雨 | 4.5 | 19.8 | 21 | 21.1 | 4.6 | 3.5 | 7.87 | 7.62 | 35.6 | 38.1 |  | 82.9 |  | 123.9 | [5 empty] | 40 |  | 250 |  | 0.15 | 2812 |  | 10390 |  | 備考
| 2009-09-30 | (水) | 雨 | 7 | 19 | 20.4 | 20.5 | 6.2 | 4.3 | 7.54 | 7.46 | 33.9 | 36.1 |  | 78 |  | 117.3 | [5 empty] | 37.4 |  | 238 |  | 0.19 | 3108 | 5.06 | 20090
10月 | 2009-10-01 | (木) | 曇 | 1 | 19 | 19.5 | 19.6 | 6 | 3.2 | 7.53 | 7.43 | 30.9 | 34.7 | 79.2 | 73.2 | 107.3 | 110.9 | 68.8 | 72.8 | 38.5 | 38.1 | 26.9 | 38.1 | 215 | 228 | 0.45 | 0.25 | 3592 | 4.625 |  |  | 2009-10-01 | 気温 | 19 | ℃
| 2009-10-02 | (金) | 曇 | 16.5 | 19.9 | 20.3 | 20.4 | 4.2 | 2.8 | 7.7 | 7.43 | 35.2 | 35.3 |  | 78.2 |  | 117.3 | [5 empty] | 36.9 |  | 251 |  | 0.11 | 4266 |  |  |  | 項目 | 単位 | 原水 | 配水
| 2009-10-03 | (土) | 曇 | 8 | 26.3 | 21.8 | 20.8 | 9 | 3.7 | 7.3 | 7.1 | [16 empty] | 5220 |  |  |  | 水温 | ℃ | 19.5 | 19.6
| 2009-10-04 | (日) | 晴 |  | 22 | 20.7 | 19.9 | 5.9 | 3.3 | 7.3 | 7.1 | [16 empty] | 3930 |  |  |  | 濁度 | 度 | 6 | 3.2
| 2009-10-05 | (月) | 曇 | 11.5 | 19.9 | 20.4 | 20.7 | 5.7 | 3.6 | 7.47 | 7.36 | 36.9 | 36 |  | 74.1 |  | 116.3 | [5 empty] | 40.9 |  | 232 |  | 0.17 | 2892 |  |  | 高沈トラフ清掃 | ｐH |  | 7.53 | 7.43
| 2009-10-06 | (火) | 雨 | 33.5 | 16.3 | 19 | 19.1 | 29.6 | 3 | 7.36 | 7.38 | 25 | 30.8 |  | 66 |  | 101.5 | [5 empty] | 34.1 |  | 210 |  | 0.26 | 4154 |  |  |  | 電気伝導率 | mS/m | 30.9 | 34.7
| 2009-10-07 | (水) | 雨 | 16 | 16.8 | 18.8 | 18.9 | 11.6 | 2.9 | 7.31 | 7.11 | 24.6 | 23.5 |  | 49.3 |  | 83.2 | [5 empty] | 24.7 |  | 175 |  | 0.11 | 4828 | 2.475 |  |  | 酸消費量 | mg/l | 79.2 | 73.2
| 2009-10-08 | (木) | 曇 | 59 | 24.8 | 20.6 | 19.9 | 73.3 | 3.7 | 7.15 | 7.02 | 11.4 | 16.6 |  | 32.9 |  | 57.4 | [5 empty] | 19.2 |  | 133 |  | 0.21 | 5922 |  |  | 台風１８号の影響を受ける | 全硬度 | mg/l | 107.3 | 110.9
| 2009-10-09 | (金) | 晴 |  | 19.6 | 18.6 | 19.2 | 11.9 | 3.5 | 7.2 | 7.02 | 22.8 | 21.4 |  | 43 |  | 74.2 | [5 empty] | 21.9 |  | 170 |  | 0.16 | 4716 |  |  |  | ｶﾙｼｳﾑ硬度 | mg/l | 68.8 | 72.8
| 2009-10-10 | (土) | 曇 |  | 17.9 | 18.7 | 17.5 | 6.3 | 1.9 | 7.6 | 7.3 | [16 empty] | 3088 |  |  |  | ﾏｸﾞﾈｼｳﾑ硬度 | mg/l | 38.5 | 38.1
| 2009-10-11 | (日) | 晴 |  | 17.5 | 21.3 | 16.3 | 4.1 | 3 | 7.6 | 7.5 | [16 empty] | 1992 |  |  |  | 塩化物イオン | mg/l | 26.9 | 38.1
| 2009-10-12 | (月) | 晴 |  | 18.2 | 18.1 | 16.9 | 4.2 | 3.5 | 7.8 | 7.5 | [16 empty] | 2106 |  |  |  | 全蒸発残留物 | mg/l | 215 | 228
| 2009-10-13 | (火) | 曇 | 5.5 | 17.7 | 18.1 | 18 | 6.5 | 2.7 | 7.56 | 7.47 | 34.3 | 35.6 |  | 76.9 |  | 120.5 | [5 empty] | 37.1 |  | 236 |  | 0.12 | 3060 |  |  |  | 全鉄 | mg/l | 0.45 | 0.25
| 2009-10-14 | (水) | 曇 | 9 | 18.3 | 18.4 | 18.7 | 5 | 4.5 | 7.6 | 7.47 | 35.4 | 37.5 |  | 79.2 |  | 123.7 | [5 empty] | 39.9 |  | 245 |  | 0.26 | 1670 | 4.805 | 20280 |  | COD | mg/l | 5 | 3.7
| 2009-10-15 | (木) | 晴 | 4.5 | 17.1 | 17.3 | 17.2 | 62.2 | 3.2 | 7.19 | 7.05 | 16.6 | 20 |  | 37.7 |  | 70 | [5 empty] | 24.1 |  | 183 |  | 0.09 | 5924 |  | 19790 |  | BOD | mg/l | 2.1 | 1.6
| 2009-10-16 | (金) | 晴 |  | 16.4 | 16.8 | 17.3 | 10 | 3.6 | 7.49 | 7.27 | 32.1 | 30 |  | 63.5 |  | 104.3 | [5 empty] | 30.7 |  | 209 |  | 0.1 | 3372 |  | 10390 |  | 溶存酸素 | mg/l | 8.9 | 8.4
| 2009-10-17 | (土) | 曇 |  | 17.7 | 17 | 16.4 | 6 | 3.8 | 7.8 | 7.5 | [16 empty] | 3452 |  |  |  | 全マンガン | mg/l | 0.043 | 0.024
| 2009-10-18 | (日) | 曇 |  | 17.9 | 17.7 | 16.8 | 6.9 | 3.9 | 7.8 | 7.5 | [16 empty] | 3032 |  |  |  | ｱﾝﾓﾆｳﾑｲｵﾝ | mg/l |  | 0.08
| 2009-10-19 | (月) | 曇 |  | 17.5 | 17.9 | 18.2 | 5 | 3 | 7.66 | 7.48 | 37.8 | 41.7 |  | 80.2 |  | 126.1 | [5 empty] | 52.9 |  | 281 |  | 0.1 | 3116 |  |  |  | 全窒素 | mg/l | 4.322 | 4.625
| 2009-10-20 | (火) | 晴 |  | 23.6 | 17.6 | 17.6 | 6.5 | 3.5 | 7.7 | 7.5 | 38.9 | 39 |  | 81.2 |  | 125.5 | [5 empty] | 43.8 |  | 259 |  | 0.12 | 3060 |  |  |  | 全リン | mg/l | 0.094 | 0.075
| 2009-10-21 | (水) | 曇 |  | 17.7 | 17.7 | 17.5 | 7.5 | 4.6 | 7.71 | 7.53 | 38.9 | 39.8 |  | 79.9 |  | 125.9 | [5 empty] | 46.5 |  | 281 |  | 0.16 | 3088 | 5.266 |  | 高沈トラフ清掃 | リン酸イオン | mg/l
| 2009-10-22 | (木) | 晴 |  | 17.4 | 17.4 | 17.4 | 5.5 | 3.6 | 7.74 | 7.57 | 38.9 | 40.1 |  | 80.4 |  | 126.3 | [5 empty] | 46.6 |  | 281 |  | 0.13 | 3200 |  |  |  | 硫酸イオン | mg/l | 16.9 | 18
| 2009-10-23 | (金) | 曇 |  | 17.5 | 17.1 | 17.1 | 6.5 | 4.4 | 7.74 | 7.55 | 40 | 40.5 |  | 81.4 |  | 126.9 | [5 empty] | 47.9 |  | 271 |  | 0.14 | 3564 |  |  |  | シリカ | mg/l | 25.6 | 25.5
| 2009-10-24 | (土) | 曇 | 6.5 | 15.5 | 17.2 | 16.6 | 5.3 | 4.3 | 7.8 | 7.6 | [16 empty] | 3650 |  |  |  | 色度 | 度 | 13 | 8
| 2009-10-25 | (日) | 雨 | 4 | 14.2 | 16.1 | 15.3 | 6.1 | 4.4 | 7.6 | 7.5 | [16 empty] | 4378 |  |  |  | 懸濁物質 | mg/l | 8 | 4
| 2009-10-26 | (月) | 雨 | 75 | 15.9 | 15.9 | 16.2 | 6.4 | 3.2 | 7.63 | 7.43 | 30.6 | 34.9 |  | 71.6 |  | 113.5 | [5 empty] | 39.4 |  | 239 |  | 0.09 | 5390 |  | 20100
| 2009-10-27 | (火) | 晴 | 2.5 | 20.9 | 16.2 | 16.3 | 19.4 | 2.8 | 7.2 | 6.91 | 16.3 | 15.7 |  | 29.8 |  | 62.8 | [5 empty] | 18.2 |  | 129 |  | 0.06 | 4998 |  | 10050
| 2009-10-28 | (水) | 晴 |  | 17.4 | 16.1 | 16.5 | 8.6 | 2.2 | 7.37 | 7.12 | 26.2 | 26.4 |  | 54.3 |  | 92.4 | [5 empty] | 29.1 |  | 182 |  | 0.05 | 4520 | 3.101 | 20790
| 2009-10-29 | (木) | 曇 |  | 15.8 | 16 | 16.3 | 4.9 | 2.4 | 7.49 | 7.28 | 34.5 | 33.7 |  | 70.1 |  | 114.1 | [5 empty] | 36.6 |  | 212 |  | 0.06 | 2826 |  |  | サンプリング配管洗浄 | 備考
| 2009-10-30 | (金) | 雨 | 0.5 | 18.8 | 16.9 | 16.9 | 4.2 | 2.4 | 7.6 | 7.37 | 36.1 | 36.6 |  | 75.9 |  | 123.3 | [5 empty] | 40.2 |  | 247 |  | 0.09 | 3396
| 2009-10-31 | (土) | 晴 |  | 17.5 | 17.1 | 16.7 | 4 | 2.4 | 7.6 | 7.4 | [16 empty] | 2722
11月 | 2009-11-01 | (日) | 曇 | 8 | 18.3 | 17.5 | 16.8 | 3.6 | 3 | 7.6 | 7.5 | [16 empty] | 2106 |  |  |  | 2009-11-05 | 気温 | 11.6 | ℃
| 2009-11-02 | (月) | 曇 | 12 | 14.7 | 17.3 | 17.8 | 17.4 | 2.4 | 7.42 | 7.31 | 24.5 | 30.2 |  | 61 |  | 98.4 | [5 empty] | 34.7 |  | 225 |  | 0.1 | 4940 |  |  |  | 項目 | 単位 | 原水 | 配水
| 2009-11-03 | (火) | 晴 | 2 | 8.7 | 13.8 | 13.3 | 10.5 | 1.9 | 7.5 | 7.2 | [16 empty] | 5136 |  |  | ４日、高沈２・３号池 ５日、高沈１・４号池 インペラ回転数 ０.５０→０.４５に変更 | 水温 | ℃ | 13.9 | 14
| 2009-11-04 | (水) | 曇 |  | 7.8 | 12.6 | 12.8 | 2.8 | 2.7 | 7.58 | 7.46 | 34.9 | 34.8 |  | 74.4 |  | 114.7 | [5 empty] | 36 |  | 236 |  | 0.25 | 2694 |  |  |  | 濁度 | 度 | 2.6 | 3
| 2009-11-05 | (木) | 曇 |  | 11.6 | 13.9 | 14 | 2.6 | 3 | 7.66 | 7.51 | 34.4 | 37.3 | 84.9 | 79.1 | 123.3 | 122.9 | 80.4 | 79.6 | 42.9 | 43.3 | 34.9 | 40 | 263 | 259 | 0.38 | 0.24 | 2470 | 4.69 |  |  | ｐH |  | 7.66 | 7.51
| 2009-11-06 | (金) | 晴 |  | 11.9 | 14 | 14.2 | 3.3 | 3 | 7.67 | 7.53 | 37.1 | 38.8 |  | 79.9 |  | 126.3 | [5 empty] | 42.1 |  | 274 |  | 0.22 | 2666 |  |  |  | 電気伝導率 | mS/m | 34.4 | 37.3
| 2009-11-07 | (土) | 曇 |  | 13.3 | 14.8 | 14.2 | 3.7 | 2.7 | 7.7 | 7.6 | [16 empty] | 2218 |  |  |  | 酸消費量 | mg/l | 84.9 | 79.1
| 2009-11-08 | (日) | 曇 |  | 16.6 | 15.9 | 15.4 | 3.3 | 2.9 | 7.8 | 7.6 | [16 empty] | 2414 |  |  |  | 全硬度 | mg/l | 123.3 | 122.9
| 2009-11-09 | (月) | 晴 |  | 14.8 | 16 | 16.2 | 2.8 | 3.3 | 7.72 | 7.63 | 38.4 | 42.2 |  | 80.4 |  | 126.5 | [5 empty] | 52.6 |  | 258 |  | 0.26 | 1858 |  | 10420 | 高沈トラフ清掃 | ｶﾙｼｳﾑ硬度 | mg/l | 80.4 | 79.6
| 2009-11-10 | (火) | 曇 |  | 16.1 | 16.8 | 17.1 | 3.4 | 2.6 | 7.73 | 7.58 | 38.8 | 39.4 |  | 80 |  | 126.9 | [5 empty] | 45.2 |  | 263 |  | 0.2 | 1798 |  | 10190 |  | ﾏｸﾞﾈｼｳﾑ硬度 | mg/l | 42.9 | 43.3
| 2009-11-11 | (水) | 雨 | 49 | 18.5 | 17.5 | 17.6 | 44.9 | 2.7 | 7.39 | 7.32 | 17.6 | 25.5 |  | 51.8 |  | 86.6 | [5 empty] | 31.3 |  | 171 |  | 0.09 | 5108 | 3.13 | 20490 |  | 塩化物イオン | mg/l | 34.9 | 40
| 2009-11-12 | (木) | 曇 | 0.5 | 13.5 | 16.4 | 16.9 | 13.6 | 2.1 | 7.35 | 7.14 | 22.6 | 21 |  | 45.1 |  | 73 | [5 empty] | 21.9 |  | 130 |  | 0.12 | 4196 |  | 10230 |  | 全蒸発残留物 | mg/l | 263 | 259
| 2009-11-13 | (金) | 曇 | 6.5 | 11.2 | 13.6 | 14 | 5.1 | 3.1 | 7.56 | 7.38 | 33.3 | 31.9 |  | 69.2 |  | 109.1 | [5 empty] | 32.7 |  | 192 |  | 0.22 | 3200 |  |  |  | 全鉄 | mg/l | 0.38 | 0.24
| 2009-11-14 | (土) | 雨 | 17 | 16 | 14.7 | 13.8 | 22 | 2.4 | 7.4 | 7.4 | [16 empty] | 4828 |  |  |  | COD | mg/l | 2.9 | 2.5
| 2009-11-15 | (日) | 晴 |  | 18.4 | 15.6 | 15.3 | 12 | 1.6 | 7.3 | 7.2 | [16 empty] | 4014 |  |  |  | BOD | mg/l | 0.7 | 0.5
| 2009-11-16 | (月) | 曇 |  | 11.5 | 14.5 | 14.9 | 6 | 2 | 7.55 | 7.36 | 32.9 | 33.8 |  | 70.7 |  | 112.7 | [5 empty] | 35.6 |  | 216 |  | 0.09 | 3424 |  |  |  | 溶存酸素 | mg/l | 9.7 | 10
| 2009-11-17 | (火) | 雨 | 21.5 | 9.7 | 14.4 | 14.6 | 4.6 | 2.9 | 7.58 | 7.45 | 35.9 | 36.5 |  | 76.9 |  | 119.7 | [5 empty] | 38.7 |  | 245 |  | 0.17 | 3032 |  |  |  | 全マンガン | mg/l | 0.041 | 0.036
| 2009-11-18 | (水) | 曇 |  | 9.7 | 12.9 | 13 | 19.8 | 2.8 | 7.35 | 7.17 | 20.6 | 21.4 |  | 46.9 |  | 74.8 | [5 empty] | 19.8 |  | 125 |  | 0.13 | 4884 | 2.35 |  |  | ｱﾝﾓﾆｳﾑｲｵﾝ | mg/l | － | 0.11
| 2009-11-19 | (木) | 曇 | 8 | 7.2 | 12.6 | 13 | 5.6 | 2.2 | 7.52 | 7.33 | 33.6 | 32 |  | 66.5 |  | 110.7 | [5 empty] | 32.9 |  | 188 |  | 0.11 | 4042 |  |  |  | 全窒素 | mg/l | 4.45 | 4.69
| 2009-11-20 | (金) | 晴 |  | 8.5 | 11.5 | 11.8 | 9 | 4.1 | 7.46 | 7.36 | 27.4 | 27.8 |  | 64.2 |  | 98.2 | [5 empty] | 27.4 |  | 219 |  | 0.17 | 3818 |  |  |  | 全リン | mg/l | 0.057 | 0.053
| 2009-11-21 | (土) | 晴 |  | 10.8 | 13.3 | 12.4 | 4.6 | 2.1 | 7.6 | 7.4 | [16 empty] | 3480 |  |  |  | リン酸イオン | mg/l | － | －
| 2009-11-22 | (日) | 曇 | 1.5 | 7.2 | 12.4 | 12.1 | 3.8 | 2.2 | 7.7 | 7.5 | [16 empty] | 3284 |  |  |  | 硫酸イオン | mg/l | 21 | 21.9
| 2009-11-23 | (月) | 曇 | 1 | 8.3 | 12.2 | 11.3 | 4.6 | 2.8 | 7.7 | 7.5 | [16 empty] | 2442 |  |  |  | シリカ | mg/l | 26.6 | 25
| 2009-11-24 | (火) | 曇 | 4.5 | 10.8 | 12.3 | 12.7 | 4 | 3.3 | 7.63 | 7.63 | 36 | 35.5 |  | 76.9 |  | 119.1 | [5 empty] | 76.9 |  | 274 |  | 0.13 | 1810 |  | 10090 | 高沈トラフ清掃 | 色度 | 度 | 8 | 7
| 2009-11-25 | (水) | 雨 | 10.5 | 11.6 | 13.2 | 13.4 | 28.2 | 2.3 | 7.45 | 7.29 | 23.3 | 27.8 |  | 59.2 |  | 96.6 | [5 empty] | 59.2 |  | 218 |  | 0.07 | 3796 | 3.83 | 10280 |  | 懸濁物質 | mg/l | 3 | 3
| 2009-11-26 | (木) | 曇 |  | 12.7 | 13.3 | 13.4 | 5.5 | 3.2 | 7.47 | 7.33 | 30.1 | 28.1 |  | 66 |  | 100.5 | [5 empty] | 66 |  | 209 |  | 0.2 | 2388 |  | 10220
| 2009-11-27 | (金) | 曇 |  | 9.8 | 12.9 | 13.4 | 3.7 | 3.2 | 7.56 | 7.53 | 36 | 35.3 |  | 78 |  | 118.1 | [5 empty] | 78 |  | 246 |  | 0.24 | 1512 |  | 20230 | サンプリング配管洗浄
| 2009-11-28 | (土) | 晴 |  | 11.8 | 13.8 | 13.2 | 4.6 | 3.6 | 7.6 | 7.6 | [16 empty] | 1600
| 2009-11-29 | (日) | 晴 | 1 | 10 | 13 | 12.5 | 4.2 | 3.4 | 7.7 | 7.7 | [16 empty] | 1516 |  |  |  | 備考
| 2009-11-30 | (月) | 雨 | 7.5 | 7.4 | 12.3 | 12.6 | 5.9 | 3.4 | 7.67 | 7.66 | 33.5 | 37.1 |  | 79.1 |  | 120.3 | [5 empty] | 39.4 |  | 249 |  | 0.24 | 2414
12月 | 2009-12-01 | (火) | 晴 |  | 9.3 | 12.2 | 12.3 | 5 | 1.9 | 7.58 | 7.46 | 33.1 | 32.5 |  | 72.3 |  | 107.9 | [5 empty] | 32.9 |  | 214 |  | 0.12 | 2020 |  |  |  | 2009-12-03 | 気温 | 8.1 | ℃
| 2009-12-02 | (水) | 晴 |  | 7.7 | 12.2 | 12.4 | 4.3 | 3.5 | 7.65 | 7.61 | 37 | 36.6 |  | 80.9 |  | 121.3 | [5 empty] | 36.9 |  | 259 |  | 0.22 | 1376 |  |  |  | 項目 | 単位 | 原水 | 配水
| 2009-12-03 | (木) | 雨 | 24.5 | 8.1 | 12.5 | 12.7 | 4.1 | 3.9 | 7.68 | 7.65 | 37.5 | 36.7 | 85.1 | － | 122.5 | 122.3 | 77.4 | 77.2 | 45.1 | 45.1 | 37 | － | 239 | 239 | 0.36 | 0.29 | 2582 | 4.93 |  |  | 水温 | ℃ | 12.5 | 12.7
| 2009-12-04 | (金) | 晴 | 0.5 | 10.4 | 12.3 | 12.3 | 13 | 2.1 | 7.39 | 7.23 | 22.6 | 22 |  | 50.2 |  | 80.2 | [5 empty] | 21.9 |  | 145 |  | 0.1 | 3396 |  |  |  | 濁度 | 度 | 4.1 | 3.9
| 2009-12-05 | (土) | 曇 | 24.5 | 8.4 | 11.8 | 11.4 | 5.2 | 3.9 | 7.6 | 7.6 | [16 empty] | 2218 |  |  |  | ｐH |  | 7.68 | 7.65
| 2009-12-06 | (日) | 晴 |  | 9.1 | 11.8 | 10.9 | 28.9 | 1 | 7.4 | 7.1 | [16 empty] | 4042 |  |  |  | 電気伝導率 | mS/m | 37.5 | 36.7
| 2009-12-07 | (月) | 晴 |  | 7.9 | 11.4 | 12.1 | 7.5 | 3.9 | 7.51 | 7.41 | 30.5 | 28.9 |  | 67.8 |  | 104.9 | [5 empty] | 27.2 |  | 199 |  | 0.21 | 1320 |  |  |  | 酸消費量 | mg/l | 85.1 | －
| 2009-12-08 | (火) | 晴 |  | 6.8 | 10.2 | 10.5 | 4.9 | 5.2 | 7.6 | 7.59 | 36.2 | 34.3 |  | 77.4 |  | 115.9 | [5 empty] | 31.6 |  | 220 |  | 0.3 | 1038 |  |  | 高沈トラフ清掃 | 全硬度 | mg/l | 122.5 | 122.3
| 2009-12-09 | (水) | 曇 |  | 8.2 | 11.7 | 11.7 | 4.9 | 4.6 | 7.7 | 7.64 | 38.6 | 37.4 |  | 79.6 |  | 120.7 | [5 empty] | 38.9 |  | 249 |  | 0.28 | 758 | 4.86 |  |  | ｶﾙｼｳﾑ硬度 | mg/l | 77.4 | 77.2
| 2009-12-10 | (木) | 晴 |  | 10.6 | 12.2 | 12.2 | 4.5 | 4.4 | 7.64 | 7.65 | 36 | 35.7 |  | 80.6 |  | 119.5 | [5 empty] | 33.9 |  | 227 |  | 0.27 | 954 |  |  |  | ﾏｸﾞﾈｼｳﾑ硬度 | mg/l | 45.1 | 45.1
| 2009-12-11 | (金) | 雨 | 31 | 7.4 | 11.4 | 11.8 | 4.5 | 3.9 | 7.65 | 7.67 | 37.2 | 36.4 |  | 82.1 |  | 121.3 | [5 empty] | 35 |  | 244 |  | 0.28 | 2078 |  |  |  | 塩化物イオン | mg/l | 37 | －
| 2009-12-12 | (土) | 曇 | 5 | 10.8 | 11.5 | 10.4 | 30.7 | 1.3 | 7.2 | 7 | [16 empty] | 3678 |  |  |  | 全蒸発残留物 | mg/l | 239 | 239
| 2009-12-13 | (日) | 晴 |  | 10.1 | 11.9 | 11.5 | 7.3 | 5.3 | 7.5 | 7.4 | [16 empty] | 1066 |  |  |  | 全鉄 | mg/l | 0.36 | 0.29
| 2009-12-14 | (月) | 曇 | 3 | 7.3 | 12 | 12.2 | 5.4 | 4.6 | 7.53 | 7.56 | 29.8 | 32.5 |  | 75.1 |  | 119.7 | [5 empty] | 30.2 |  | 219 |  | 0.28 | 1048 |  | 10310 |  | COD | mg/l | 2.7 | 2.2
| 2009-12-15 | (火) | 曇 |  | 3 | 10.6 | 11.1 | 5.2 | 4.9 | 7.66 | 7.7 | 33.5 | 32 |  | 73.3 |  | 108.9 | [5 empty] | 29.1 |  | 206 |  | 0.27 | 999 |  | 10170 |  | BOD | mg/l | 1.2 | 0.8
| 2009-12-16 | (水) | 曇 |  | 3.8 | 10.6 | 10.6 | 4.3 | 4.5 | 7.67 | 7.69 | 34.4 | 33.6 |  | 78.7 |  | 116.1 | [5 empty] | 31.6 |  | 237 |  | 0.3 | 766 | 4.54 | 10170 |  | 溶存酸素 | mg/l | 9.6 | 10.3
| 2009-12-17 | (木) | 晴 |  | 4.9 | 9.8 | 9.9 | 3.3 | 3.6 | 7.66 | 7.69 | 35.7 | 34.9 |  | 79.6 |  | 117.7 | [5 empty] | 32.4 |  | 230 |  | 0.28 | 800 |  | 20310 | サンプリング配管洗浄 | 全マンガン | mg/l | 0.047 | 0.025
| 2009-12-18 | (金) | 晴 |  | 7.4 | 9 | 9.5 | 4.5 | 5 | 7.68 | 7.72 | 37.5 | 36.1 |  | 80.1 |  | 120.1 | [5 empty] | 33.8 |  | 268 |  | 0.36 | 1740 |  |  |  | ｱﾝﾓﾆｳﾑｲｵﾝ | mg/l | － | 0.13
| 2009-12-19 | (土) | 晴 |  | 4.6 | 8.4 | 7.8 | 4.7 | 4.5 | 7.7 | 7.7 | [16 empty] | 1544 |  |  |  | 全窒素 | mg/l | 4.84 | 4.93
| 2009-12-20 | (日) | 晴 |  | 2.5 | 8.2 | 7.5 | 4 | 4.5 | 7.7 | 7.8 | [16 empty] | 1038 |  |  |  | 全リン | mg/l | 0.073 | 0.054
| 2009-12-21 | (月) | 晴 |  | 5.8 | 8.3 | 8.5 | 4.2 | 4.2 | 7.74 | 7.76 | 37 | 36.5 |  | 79.1 |  | 122.3 | [5 empty] | 35.8 |  | 269 |  | 0.3 | 982 |  |  | 高沈トラフ清掃 | リン酸イオン | mg/l | － | －
| 2009-12-22 | (火) | 曇 |  | 1 | 7.4 | 7.9 | 4.1 | 4.6 | 7.77 | 7.76 | 38.1 | 37.4 |  | 78.6 |  | 123.1 | [5 empty] | 37.9 |  | 274 |  | 0.3 | 1432 |  |  |  | 硫酸イオン | mg/l | 20.6 | 20.6
| 2009-12-23 | (水) | 晴 |  | 1.9 | 8.1 | 7.4 | 4 | 5.3 | 7.8 | 7.8 | [16 empty] | 954 |  |  |  | シリカ | mg/l | 27.3 | 27
| 2009-12-24 | (木) | 晴 |  | 5.4 | 8.7 | 8.9 | 3.9 | 3.7 | 7.71 | 7.74 | 36.3 | 36.7 |  | 79.2 |  | 121.7 | [5 empty] | 35.9 |  | 271 |  | 0.29 | 1094 | 5.46 |  |  | 色度 | 度 | 8 | 6
| 2009-12-25 | (金) | 曇 |  | 6.3 | 9.8 | 9.8 | 4.9 | 4.1 | 7.75 | 7.76 | 36.4 | 36.3 |  | 79.2 |  | 121.5 | [5 empty] | 35.7 |  | 266 |  | 0.31 | 1094 |  |  |  | 懸濁物質 | mg/l | 5 | 3
| 2009-12-26 | (土) | 曇 |  | 6.5 | 9.9 | 9.3 | 6.7 | 4.4 | 7.8 | 7.8 | [16 empty] | 1178
| 2009-12-27 | (日) | 晴 |  | 6.8 | 9.8 | 9.3 | 3.8 | 3.5 | 7.8 | 7.8 | [16 empty] | 1010
| 2009-12-28 | (月) | 曇 | 5.5 | 6.6 | 10.6 | 10.5 | 10 | 4 | 7.7 | 7.75 | 34 | 34.7 |  | 76.9 |  | 118.9 | [5 empty] | 33.6 |  | 256 |  | 0.31 | 2218
| 2009-12-29 | (火) | 曇 |  | 5.1 | 9.5 | 9 | 5.5 | 5.8 | 7.7 | 7.6 | [16 empty] | 1264 |  |  |  | 備考
| 2009-12-30 | (水) | 曇 |  | 5.1 | 9.6 | 8.9 | 4.4 | 4.1 | 7.7 | 7.7 | [16 empty] | 1150
| 2009-12-31 | (木) | 晴 |  | 6.7 | 10.3 | 9.5 | 4.8 | 4.1 | 7.8 | 7.8 | [16 empty] | 1094
1月 | 2010-01-01 | (金) | 晴 |  | 4.4 | 8.1 | 7.6 | 3.9 | 3.8 | 7.8 | 7.8 | [16 empty] | 1010 |  |  |  | 2010-01-07 | 気温 | 4.9 | ℃
| 2010-01-02 | (土) | 晴 |  | 7.3 | 7.6 | 7 | 3.5 | 3.5 | 7.8 | 7.8 | [16 empty] | 1066 |  |  |  | 項目 | 単位 | 原水 | 配水
| 2010-01-03 | (日) | 晴 |  | 2.4 | 8 | 7.2 | 3.1 | 3.2 | 7.8 | 7.8 | [16 empty] | 1010 |  |  |  | 水温 | ℃ | 7.9 | 8.2
| 2010-01-04 | (月) | 晴 |  | 3.3 | 8.3 | 8.6 | 3 | 3.5 | 7.74 | 7.78 | 31.2 | 31.3 |  | 79.6 |  | 121.1 | [5 empty] | 24 |  | 276 |  | 0.28 | 1038 |  |  |  | 濁度 | 度 | 2.8 | 2.7
| 2010-01-05 | (火) | 晴 | 4 | 4.9 | 8.9 | 8.9 | 3.4 | 4.2 | 7.76 | 7.77 | 31.2 | 31.1 |  | 78 |  | 118.5 | [5 empty] | 24.1 |  | 268 |  | 0.3 | 954 |  |  | 高沈トラフ清掃 | ｐH |  | 7.74 | 7.72
| 2010-01-06 | (水) | 晴 |  | 6 | 8.6 | 8.9 | 3.7 | 4 | 7.74 | 7.7 | 34.9 | 32.8 |  | 76 |  | 117.5 | [5 empty] | 30.6 |  | 265 |  | 0.29 | 1150 |  |  | ６日～１３日の間、高沈 ３号池清掃を行なった。 | 電気伝導率 | mS/m | 36.6 | 38.3
| 2010-01-07 | (木) | 曇 |  | 4.9 | 7.9 | 8.2 | 2.8 | 2.7 | 7.74 | 7.72 | 36.6 | 38.3 | 81.9 | 78.3 | 123.1 | 124.3 | 78 | 78 | 45.1 | 46.3 | 38.2 | 39.8 | 283 | 290 | 0.3 | 0.23 | 1150 | 5.54 |  |  | 酸消費量 | mg/l | 81.9 | 78.3
| 2010-01-08 | (金) | 晴 |  | 5 | 8.4 | 8.6 | 2.8 | 2.6 | 7.78 | 7.74 | 38 | 37.5 |  | 78.9 |  | 122.7 | [5 empty] | 37 |  | 304 |  | 0.21 | 1236 |  |  |  | 全硬度 | mg/l | 123.1 | 124.3
| 2010-01-09 | (土) | 晴 |  | 5.1 | 8.3 | 7.8 | 2.5 | 2.7 | 7.8 | 7.8 | [16 empty] | 1178 |  |  |  | ｶﾙｼｳﾑ硬度 | mg/l | 78 | 78
| 2010-01-10 | (日) | 晴 |  | 3.2 | 8.3 | 7.6 | 2.7 | 2.6 | 7.8 | 7.8 | [16 empty] | 1264 |  |  |  | ﾏｸﾞﾈｼｳﾑ硬度 | mg/l | 45.1 | 46.3
| 2010-01-11 | (月) | 曇 |  | 3 | 8.3 | 7.6 | 2.7 | 2.6 | 7.8 | 7.9 | [16 empty] | 1320 |  |  |  | 塩化物イオン | mg/l | 38.2 | 39.8
| 2010-01-12 | (火) | 曇 | 8.5 | 3 | 8.3 | 8.3 | 2.9 | 2.7 | 7.77 | 7.72 | 39 | 39 |  | 79.1 |  | 124.3 | [5 empty] | 40.9 |  | 273 |  | 0.25 | 1010 |  |  |  | 全蒸発残留物 | mg/l | 283 | 290
| 2010-01-13 | (水) | 曇 |  | 4.1 | 8.2 | 8.4 | 12.8 | 7.7 | 7.52 | 7.47 | 28.9 | 29.2 |  | 64.6 |  | 100.5 | [5 empty] | 30.1 |  | 252 |  | 0.38 | 3284 | 4.48 |  | １３日～３１日の間、 鹿島橋上流河川改修中 | 全鉄 | mg/l | 0.3 | 0.23
| 2010-01-14 | (木) | 晴 |  | 0.5 | 6.8 | 7.2 | 4 | 4.2 | 7.75 | 7.69 | 34 | 33.7 |  | 79 |  | 137.1 | [5 empty] | 30.8 |  | 266 |  | 0.38 | 1292 |  |  |  | COD | mg/l | 2.2 | 1.9
| 2010-01-15 | (金) | 晴 |  | 0.3 | 6.7 | 7 | 3.1 | 3.8 | 7.8 | 7.72 | 34.2 | 34.9 |  | 79.3 |  | 124.1 | [5 empty] | 32.4 |  | 268 |  | 0.34 | 2134 |  |  | 調査のため、袖ケ浦減量 （１４日～２１日・3万ｔ/日） | BOD | mg/l | 0.8 | 0.9
| 2010-01-16 | (土) | 晴 |  | 2.1 | 7.3 | 6.7 | 3.6 | 3 | 7.8 | 7.7 | [16 empty] | 2386 |  |  |  | 溶存酸素 | mg/l | 11.6 | 11.4
| 2010-01-17 | (日) | 晴 |  | 2.4 | 6.8 | 6.1 | 2.9 | 3.1 | 7.9 | 7.8 | [16 empty] | 2414 |  |  |  | 全マンガン | mg/l | 0.035 | 0.022
| 2010-01-18 | (月) | 曇 |  | -0.5 | 7 | 7.4 | 3 | 2.9 | 7.81 | 7.72 | 40.1 | 39.5 |  | 79.1 |  | 127.3 | [5 empty] | 42.7 |  | 296 |  | 0.24 | 2526 |  |  |  | ｱﾝﾓﾆｳﾑｲｵﾝ | mg/l |  | 0.06
| 2010-01-19 | (火) | 晴 |  | 4.3 | 7.5 | 7.7 | 3.5 | 3.5 | 7.76 | 7.69 | 37.5 | 39 |  | 79.6 |  | 126.9 | [5 empty] | 40.7 |  | 274 |  | 0.26 | 2610 |  |  |  | 全窒素 | mg/l | 5.27 | 5.54
| 2010-01-20 | (水) | 晴 |  | 5 | 8.8 | 8.9 | 4.2 | 3.8 | 7.74 | 7.66 | 38.8 | 39.5 |  | 80.1 |  | 128.9 | [5 empty] | 43 |  | 293 |  | 0.3 | 2638 | 5.4 |  |  | 全リン | mg/l | 0.075 | 0.057
| 2010-01-21 | (木) | 曇 |  | 15.9 | 12.1 | 11.9 | 7.5 | 5.3 | 7.82 | 7.72 | 36.3 | 38.5 |  | 80.1 |  | 129.1 | [5 empty] | 41.1 |  | 299 |  | 0.34 | 2531 |  | 20400 |  | リン酸イオン | mg/l
| 2010-01-22 | (金) | 晴 |  | 5.6 | 9.8 | 10.4 | 4.8 | 4.3 | 7.82 | 7.67 | 38.6 | 38.7 |  | 79.2 |  | 126.1 | [5 empty] | 41.1 |  | 275 |  | 0.27 | 3004 |  |  | 調査完了し、袖ケ浦増量 (２２日～２９日・16万ｔ/日) | 硫酸イオン | mg/l | 22.6 | 21.3
| 2010-01-23 | (土) | 晴 |  | 3.5 | 8.8 | 8.2 | 4 | 3.5 | 7.9 | 7.7 | [16 empty] | 2531 |  | 30720 |  | シリカ | mg/l | 27.9 | 27.3
| 2010-01-24 | (日) | 晴 |  | 3.1 | 8.8 | 8.2 | 3.5 | 3 | 7.9 | 7.7 | [16 empty] | 2694 |  |  |  | 色度 | 度 | 7 | 5
| 2010-01-25 | (月) | 晴 |  | 2.7 | 8.6 | 8.9 | 3 | 2.9 | 7.84 | 7.67 | 36.6 | 37.6 |  | 79.4 |  | 124.9 | [5 empty] | 40.6 |  | 304 |  | 0.22 | 2302 |  |  |  | 懸濁物質 | mg/l | 3 | 3
| 2010-01-26 | (火) | 晴 |  | 6.2 | 8.9 | 9.1 | 3.7 | 3.7 | 7.81 | 7.73 | 37.4 | 39.1 |  | 79.9 |  | 127.3 | [5 empty] | 41.9 |  | 301 |  | 0.24 | 3144 |  |  | 高沈トラフ清掃
| 2010-01-27 | (水) | 晴 |  | 2.9 | 7.7 | 8 | 4 | 4 | 7.82 | 7.71 | 37.5 | 39.2 |  | 79.3 |  | 126.5 | [5 empty] | 42.9 |  | 285 |  | 0.21 | 2162 | 5.4
| 2010-01-28 | (木) | 曇 | 0.5 | 14 | 9.5 | 9.4 | 4.8 | 3.8 | 7.8 | 7.7 | 39.2 | 39.3 |  | 80 |  | 126.9 | [5 empty] | 43.5 |  | 329 |  | 0.24 | 2554 |  |  | サンプリング配管洗浄
| 2010-01-29 | (金) | 曇 | 2.5 | 7.9 | 10.6 | 10.8 | 5.7 | 3.8 | 7.74 | 7.62 | 39.4 | 39.7 |  | 79.1 |  | 127.3 | [5 empty] | 43.8 |  | 344 |  | 0.26 | 3004 |  |  |  | 備考
| 2010-01-30 | (土) | 曇 |  | 3.5 | 9.7 | 9.1 | 5.4 | 4 | 7.8 | 7.7 | [16 empty] | 2050
| 2010-01-31 | (日) | 晴 |  | 7.4 | 10 | 9.5 | 4.6 | 3.5 | 7.8 | 7.8 | [16 empty] | 1264
2月 | 2010-02-01 | (月) | 曇 | 29.5 | 5 | 10.5 | 10.9 | 4.4 | 3.6 | 7.82 | 7.78 | 38.7 | 38.7 |  | 80.2 |  | 125.9 | [5 empty] | 40.9 |  | 273 |  | 0.19 | 2386 |  |  | １日～２６日の間、 鹿島橋上流河川改修 を行なった。 | 2010-02-04 | 気温 | -1.4 | ℃
| 2010-02-02 | (火) | 晴 | 0.5 | 2 | 6.7 | 7 | 25.9 | 4.4 | 7.46 | 7.25 | 26.6 | 28.1 |  | 51.3 |  | 88.4 | [5 empty] | 34.9 |  | 205 |  | 0.15 | 4464 |  |  |  | 項目 | 単位 | 原水 | 配水
| 2010-02-03 | (水) | 晴 | 0.5 | 2.7 | 8.1 | 8.2 | 6.5 | 5.7 | 7.51 | 7.42 | 30.6 | 30.9 |  | 66.2 |  | 106.5 | [5 empty] | 33.9 |  | 245 |  | 0.32 | 2722 |  |  |  | 水温 | ℃ | 7.9 | 8.3
| 2010-02-04 | (木) | 曇 |  | -1.4 | 7.9 | 8.3 | 4.7 | 4.6 | 7.62 | 7.51 | 35.2 | 35.9 |  | 76.1 | 121.1 | 123.3 | 76.8 | 76.2 | 44.3 | 47.1 |  | 37.1 | 243 | 248 | 0.45 | 0.3 | 1964 | 4.851 |  |  | 濁度 | 度 | 4.7 | 4.6
| 2010-02-05 | (金) | 晴 |  | 2.8 | 7.6 | 8 | 4.2 | 4.3 | 7.68 | 7.66 | 35.8 | 36.9 |  | 80.4 |  | 122.5 | [5 empty] | 36.2 |  | 244 |  | 0.32 | 1880 |  |  |  | ｐH |  | 7.62 | 7.51
| 2010-02-06 | (土) | 曇 |  | 0.9 | 8.4 | 7.8 | 4.3 | 3.9 | 7.7 | 7.7 | [16 empty] | 1824 |  |  |  | 電気伝導率 | mS/m | 35.2 | 35.9
| 2010-02-07 | (日) | 晴 |  | 4.5 | 6.8 | 6.1 | 3.6 | 3.7 | 7.8 | 7.8 | [16 empty] | 1292 |  |  |  | 酸消費量 | mg/l |  | 76.1
| 2010-02-08 | (月) | 晴 |  | 3.2 | 7.5 | 7.6 | 3.7 | 4.7 | 7.79 | 7.76 | 38.2 | 38.3 |  | 80.7 |  | 127.3 | [5 empty] | 39.5 |  | 275 |  | 0.31 | 1348 |  |  | 高沈トラフ清掃 | 全硬度 | mg/l | 121.1 | 123.3
| 2010-02-09 | (火) | 晴 |  | 8.2 | 9 | 9.1 | 5.1 | 4.4 | 7.72 | 7.76 | 38.6 | 38.4 |  | 81.9 |  | 127.3 | [5 empty] | 38.9 |  | 248 |  | 0.27 | 1992 |  |  |  | ｶﾙｼｳﾑ硬度 | mg/l | 76.8 | 76.2
| 2010-02-10 | (水) | 曇 |  | 9.1 | 12.6 | 12.8 | 6.7 | 5.2 | 7.75 | 7.71 | 37.3 | 38.6 |  | 80.7 |  | 125.3 | [5 empty] | 40.7 |  | 269 |  | 0.3 | 2020 | 5.365 |  |  | ﾏｸﾞﾈｼｳﾑ硬度 | mg/l | 44.3 | 47.1
| 2010-02-11 | (木) | 曇 | 10.5 | 5.7 | 10.2 | 9.7 | 5.8 | 4.9 | 7.7 | 7.8 | [16 empty] | 1824 |  |  |  | 塩化物イオン | mg/l |  | 37.1
| 2010-02-12 | (金) | 雨 | 3 | 2.1 | 7.5 | 7.8 | 20.3 | 6.4 | 7.49 | 7.44 | 27 | 31.5 |  | 60.9 |  | 97.8 | [5 empty] | 41.5 |  | 198 |  | 0.22 | 3480 |  |  | １２日～２８日の間、 取水口前浚渫中 | 全蒸発残留物 | mg/l | 243 | 248
| 2010-02-13 | (土) | 雨 | 0.5 | 1.5 | 8.2 | 7.4 | 5.3 | 4.8 | 7.6 | 7.6 | [16 empty] | 2106 |  |  |  | 全鉄 | mg/l | 0.45 | 0.3
| 2010-02-14 | (日) | 曇 |  | -0.4 | 8.3 | 7.5 | 4.4 | 4.3 | 7.7 | 7.7 | [16 empty] | 1348 |  |  |  | COD | mg/l | 3.1 | 2.6
| 2010-02-15 | (月) | 曇 | 19.5 | 4.7 | 9.6 | 10 | 4.8 | 5 | 7.64 | 7.65 | 32 | 33.4 |  | 82.1 |  | 122.9 | [5 empty] | 28.9 |  | 207 |  | 0.35 | 2365 |  | 10070 |  | BOD | mg/l | 1.2 | 0.8
| 2010-02-16 | (火) | 曇 |  | 4 | 7.5 | 7.7 | 26.4 | 3.1 | 7.44 | 7.23 | 22.1 | 22.1 |  | 46.6 |  | 75.2 | [5 empty] | 24.1 |  | 140 |  | 0.11 | 4520 |  | 10190 |  | 溶存酸素 | mg/l | 10.8 | 11.4
| 2010-02-17 | (水) | 曇 |  | 2.3 | 8 | 8.1 | 7.5 | 4.1 | 7.53 | 7.45 | 29.8 | 30.9 |  | 71.8 |  | 111.7 | [5 empty] | 28.4 |  | 207 |  | 0.23 | 2648 | 4.57 | 20640 |  | 全マンガン | mg/l | 0.068 | 0.057
| 2010-02-18 | (木) | 雪 | 2.5 | 0.8 | 7.9 | 8.2 | 9.3 | 4.2 | 7.61 | 7.5 | 33.3 | 32.8 |  | 78.4 |  | 119.9 | [5 empty] | 30.3 |  | 133 |  | 0.23 | 3817 |  | 9980 |  | ｱﾝﾓﾆｳﾑｲｵﾝ | mg/l |  | 0.14
| 2010-02-19 | (金) | 曇 |  | 1.5 | 7.8 | 8.2 | 9.6 | 6 | 7.58 | 7.51 | 32.8 | 32.9 |  | 76.6 |  | 116.1 | [5 empty] | 32.6 |  | 210 |  | 0.34 | 2976 |  |  | 高沈トラフ清掃 | 全窒素 | mg/l | 5.026 | 4.851
| 2010-02-20 | (土) | 曇 |  | 2.3 | 8.6 | 7.9 | 19.7 | 3.1 | 7.6 | 7.6 | [16 empty] | 3116 |  |  |  | 全リン | mg/l | 0.066 | 0.0753
| 2010-02-21 | (日) | 晴 |  | 4.4 | 9.2 | 8.8 | 6.4 | 4 | 7.7 | 7.6 | [16 empty] | 1992 |  |  |  | リン酸イオン | mg/l
| 2010-02-22 | (月) | 曇 |  | 4.5 | 9.1 | 9.3 | 14.2 | 5.3 | 7.68 | 7.69 | 35.5 | 36.6 |  | 82.3 |  | 121.5 | [5 empty] | 35.7 |  | 252 |  | 0.38 | 1908 |  |  | サンプリング配管洗浄 | 硫酸イオン | mg/l | 20.4 | 21.1
| 2010-02-23 | (火) | 曇 |  | 5.6 | 9.9 | 10.1 | 9.1 | 5.5 | 7.71 | 7.7 | 35.2 | 35.8 |  | 82.2 |  | 123.3 | [5 empty] | 31 |  | 229 |  | 0.38 | 2274 |  |  |  | シリカ | mg/l | 19.9 | 24.6
| 2010-02-24 | (木) | 晴 |  | 9.6 | 11.5 | 11.6 | 11.7 | 5.1 | 7.65 | 7.7 | 33.5 | 35 |  | 81.3 |  | 122.5 | [5 empty] | 32.1 |  | 246 |  | 0.3 | 2470 | 5.327 |  |  | 色度 | 度 | 9 | 8
| 2010-02-25 | (金) | 曇 |  | 9.1 | 12.2 | 12.5 | 13.1 | 4.7 | 7.65 | 7.59 | 35 | 35.5 |  | 80.8 |  | 121.9 | [5 empty] | 33 |  | 254 |  | 0.32 | 2442 |  |  |  | 懸濁物質 | mg/l | 7 | 6
| 2010-02-26 | (土) | 曇 | 6.5 | 18.1 | 14.2 | 14.1 | 9.5 | 5.6 | 7.71 | 7.69 | 39 | 41.7 |  | 82 |  | 126.7 | [5 empty] | 50 |  | 276 |  | 0.38 | 2554
| 2010-02-27 | (日) | 雨 | 31.5 | 10 | 13.6 | 13.5 | 117.2 | 4.7 | 7.4 | 7.5 | [16 empty] | 5810
| 2010-02-28 | (月) | 雨 | 16 | 4 | 10.5 | 10.4 | 21.5 | 4.4 | 7.5 | 7.3 | [16 empty] | 5306
3月 | 2010-03-01 | (火) | 曇 | 3 | 7.8 | 9.5 | 9.3 | 21.3 | 3.3 | 7.32 | 7.23 | 25.4 | 24.4 |  | 53.1 |  | 85.2 | [5 empty] | 24.7 |  | 143 |  | 0.15 | 4266 |  |  |  | 2010-03-04 | 気温 | 6.5 | ℃
| 2010-03-02 | (水) | 曇 | 4 | 5.2 | 10.6 | 11.3 | 32.5 | 3.3 | 7.42 | 7.36 | 27.8 | 30.5 |  | 64.1 |  | 102.1 | [5 empty] | 33.4 |  | 216 |  | 0.16 | 3874 |  |  | 高沈トラフ清掃 | 項目 | 単位 | 原水 | 配水
| 2010-03-03 | (木) | 曇 |  | 5.3 | 9.7 | 9.7 | 35.3 | 3.4 | 7.43 | 7.38 | 31.6 | 31.2 |  | 69.2 |  | 107.7 | [5 empty] | 31.6 |  | 214 |  | 0.21 | 4126 |  |  |  | 水温 | ℃ | 10.7 | 11.3
| 2010-03-04 | (金) | 曇 | 2 | 6.5 | 10.7 | 11.3 | 24.5 | 4.2 | 7.54 | 7.55 | 35.4 | 34.7 | 82.9 | 78.3 | 119.5 | 118.1 | 75.2 | 74.8 | 44.3 | 43.3 | 32.1 | 33.7 | 299 | 223 | 1.45 | 0.3 | 2302 | 4.77 |  |  | 濁度 | 度 | 24.5 | 4.2
| 2010-03-05 | (土) | 晴 | 3.5 | 10 | 10.8 | 10.9 | 7 | 5.1 | 7.58 | 7.58 | 34.4 | 34.9 |  | 78.8 |  | 117.7 | [5 empty] | 34 |  | 250 |  | 0.37 | 2414 |  |  |  | ｐH |  | 7.54 | 7.55
| 2010-03-06 | (日) | 雨 | 6.5 | 10.6 | 14 | 13.6 | 7.2 | 3.5 | 7.6 | 7.5 | [16 empty] | 3060 |  |  |  | 電気伝導率 | mS/m | 35.4 | 34.7
| 2010-03-07 | (月) | 雨 | 5.5 | 6.5 | 11.3 | 11 | 16.2 | 4 | 7.5 | 7.4 | [16 empty] | 3706 |  |  |  | 酸消費量 | mg/l | 82.9 | 78.3
| 2010-03-08 | (火) | 晴 |  | 6 | 9.3 | 9.6 | 5.7 | 4.5 | 7.55 | 7.48 | 30 | 30.5 |  | 71.2 |  | 107.9 | [5 empty] | 30.8 |  | 228 |  | 0.37 | 2540 |  | 20340 |  | 全硬度 | mg/l | 119.5 | 118.1
| 2010-03-09 | (水) | 曇 | 24.5 | 5.5 | 9.6 | 10.1 | 4.3 | 3.3 | 7.57 | 7.52 | 32.4 | 34.2 |  | 76.2 |  | 115.5 | [5 empty] | 33.6 |  | 257 |  | 0.28 | 2358 |  |  |  | ｶﾙｼｳﾑ硬度 | mg/l | 75.2 | 74.8
| 2010-03-10 | (木) | 曇 | 9.5 | 4.1 | 6.6 | 6.7 | 42.4 | 1.6 | 7.31 | 7.05 | 13.6 | 16.9 |  | 34.7 |  | 60.8 | [5 empty] | 20.1 |  | 159 |  | 0.29 | 4863 | 2.04 | 10020 |  | ﾏｸﾞﾈｼｳﾑ硬度 | mg/l | 44.3 | 43.3
| 2010-03-11 | (金) | 晴 |  | 8.9 | 8.7 | 9.2 | 8.6 | 2.6 | 7.46 | 7.33 | 28.5 | 26.5 |  | 59.4 |  | 92 | [5 empty] | 25.9 |  | 208 |  | 0.33 | 3142 |  | 20240 |  | 塩化物イオン | mg/l | 32.1 | 33.7
| 2010-03-12 | (土) | 晴 |  | 7.4 | 10.1 | 10.7 | 7 | 2.3 | 7.55 | 7.42 | 33 | 32.2 |  | 72.8 |  | 110.7 | [5 empty] | 32.5 |  | 187 |  | 0.18 | 2619 |  | 10240 |  | 全蒸発残留物 | mg/l | 299 | 223
| 2010-03-13 | (日) | 晴 |  | 17.6 | 12.3 | 11.5 | 6.6 | 3.6 | 7.7 | 7.6 | [16 empty] | 2106 |  |  |  | 全鉄 | mg/l | 1.45 | 0.3
| 2010-03-14 | (月) | 晴 |  | 9.2 | 13.1 | 13 | 4.9 | 3.4 | 7.7 | 7.7 | [16 empty] | 1320 |  |  |  | COD | mg/l | 6.1 | 2.8
| 2010-03-15 | (火) | 曇 |  | 9.4 | 12.5 | 13 | 4.9 | 3.8 | 7.68 | 7.67 | 35.9 | 35.9 |  | 81.6 |  | 122.1 | [5 empty] | 34.7 |  | 214 |  | 0.31 | 1200 |  | 10280 |  | BOD | mg/l | 1.8 | 1.1
| 2010-03-16 | (水) | 曇 | 30 | 15.8 | 15.1 | 14.9 | 49.1 | 1.9 | 7.43 | 7.32 | 18.5 | 26.6 |  | 54.6 |  | 86.6 | [5 empty] | 32 |  | 171 |  | 0.12 | 4775 |  | 9950 |  | 溶存酸素 | mg/l | 10.1 | 10.7
| 2010-03-17 | (木) | 曇 |  | 8.1 | 13.2 | 14.4 | 12.1 | 3.7 | 7.5 | 7.32 | 29.1 | 27.2 |  | 60.6 |  | 96.6 | [5 empty] | 28 |  | 195 |  | 0.17 | 4548 | 3.65 |  | 高沈トラフ清掃 | 全マンガン | mg/l | 0.12 | 0.046
| 2010-03-18 | (金) | 曇 | 1 | 8 | 11.7 | 12.2 | 6.8 | 2.7 | 7.61 | 7.5 | 34.5 | 34.1 |  | 76.6 |  | 115.7 | [5 empty] | 34 |  | 205 |  | 0.24 | 2844 |  | 10400 |  | ｱﾝﾓﾆｳﾑｲｵﾝ | mg/l | － | 0.09
| 2010-03-19 | (土) | 曇 | 1.5 | 5.8 | 11.6 | 12.2 | 6.8 | 3.1 | 7.64 | 7.57 | 36.6 | 35 |  | 77.9 |  | 120.1 | [5 empty] | 34.9 |  | 276 |  | 0.19 | 2976 |  |  |  | 全窒素 | mg/l | 5.26 | 4.77
| 2010-03-20 | (日) | 晴 |  | 10.8 | 11.8 | 12.2 | 5.3 | 2.7 | 7.6 | 7.6 | [16 empty] | 2976 |  |  |  | 全リン | mg/l | 0.179 | 0.05
| 2010-03-21 | (月) | 雨 | 22 | 15.4 | 15.3 | 15.4 | 49.4 | 2 | 7.7 | 7.6 | [16 empty] | 4576 |  |  |  | リン酸イオン | mg/l | － | －
| 2010-03-22 | (火) | 晴 |  | 8.8 | 11.5 | 12.6 | 11.7 | 3.4 | 7.6 | 7.4 | [16 empty] | 3592 |  |  |  | 硫酸イオン | mg/l | 22.9 | 21.1
| 2010-03-23 | (水) | 曇 | 2 | 8.6 | 12.8 | 13 | 5.5 | 2.3 | 7.63 | 7.54 | 35.2 | 35.8 |  | 78.2 |  | 119.7 | [5 empty] | 36.7 |  | 321 |  | 0.13 | 2722 |  |  |  | シリカ | mg/l | 19.7 | 24.3
| 2010-03-24 | (木) | 雨 | 24.5 | 9 | 12.9 | 13.2 | 5.8 | 4.2 | 7.62 | 7.58 | 34.5 | 36.1 |  | 79.1 |  | 120.1 | [5 empty] | 37.1 |  | 302 |  | 0.28 | 3004 | 5.07 |  |  | 色度 | 度 | 29 | 8
| 2010-03-25 | (金) | 雨 | 28.5 | 4.3 | 8.5 | 9 | 29.1 | 3.4 | 7.38 | 7.22 | 16.3 | 19.8 |  | 44 |  | 69 | [5 empty] | 20.7 |  | 131 |  | 0.1 | 4604 |  |  |  | 懸濁物質 | mg/l | 48 | 4
| 2010-03-26 | (土) | 曇 | 0.5 | 7.6 | 9.3 | 9.2 | 18.6 | 3.5 | 7.36 | 7.16 | 19.3 | 17.6 |  | 40 |  | 62.8 | [5 empty] | 15.9 |  | 176 |  | 0.11 | 4042
| 2010-03-27 | (日) | 曇 |  | 5.5 | 10.5 | 10.9 | 9.1 | 2.4 | 7.4 | 7.4 | [16 empty] | 2948
| 2010-03-28 | (月) | 曇 |  | 5.6 | 11.1 | 11.8 | 6.8 | 3.2 | 7.6 | 7.6 | [16 empty] | 2330
| 2010-03-29 | (火) | 雨 | 2 | 3.1 | 9.4 | 9.7 | 3.6 | 3.6 | 7.61 | 7.54 | 33.1 | 33.3 |  | 76.2 |  | 115.7 | [5 empty] | 30.9 |  | 256 |  | 0.26 | 2526 |  |  |  | 備考
| 2010-03-30 | (水) | 晴 |  | 4.2 | 8.7 | 9.3 | 4 | 4 | 7.63 | 7.59 | 32.9 | 33.9 |  | 75.8 |  | 115.7 | [5 empty] | 31.9 |  | 285 |  | 0.27 | 2470
| 2010-03-31 | (木) | 曇 |  | 6.4 | 10.7 | 11.3 | 4.4 | 3.4 | 7.66 | 7.58 | 32.7 | 34 |  | 77.1 |  | 116.9 | [5 empty] | 31.1 |  | 282 |  | 0.27 | 2050 | 5.1
年間 | 最高 |  |  | 142 | 30.9 | 27.5 | 27.8 | 117.2 | 8.8 | 8.06 | 7.9 | 45.7 | 50.1 | 88.6 | 85.1 | 127.8 | 137.1 | 80.4 | 79.6 | 50.7 | 47.1 | 44.9 | 78 | 300 | 353 | 1.45 | 0.43 | 6665 | 30170 | 6.06
| 最低 |  |  | 0.5 | -1.4 | 6.6 | 6.1 | 2.5 | 1 | 7.1 | 6.89 | 11.4 | 15.5 | 60.6 | 29.8 | 78.6 | 52.2 | 49.6 | 50 | 29 | 29.4 | 21.1 | 15.9 | 188 | 98 | 0.3 | 0.02 | 758 | 0 | 1.15
| 平均 |  |  |  | 15.5066 | 16.4478 | 16.4805 | 11.2766 | 3.3118 | 7.5812 | 7.4814 | 32.5314 | 33.2533 | 82.2364 | 71.8784 | 115.6 | 107.5942 | 72.6583 | 72.65 | 42.9417 | 40.75 | 34.1182 | 36.5871 | 258.0833 | 234.0248 | 0.695 | 0.21826 | 3143.8959 | 5518.7097 | 3.56
| 合計 |  |  | 1696.5 | [23 empty] | 1147522 | 171080
| 降雨日数 |  | 135

## 郡本
| 郡本浄水場 | [32 empty] | 水源
| 日 | 曜日 | 天候 | 雨量 | 気温 | 水温(℃) |  | 濁度(度) |  | ｐＨ |  | 電気伝導率(mS/m) |  | 酸消費量(mg/ｌ) |  | 全硬度(mg/ｌ) |  | ｶﾙｼｳﾑ硬度(mg/ｌ) |  | ﾏｸﾞﾈｼｳﾑ硬度(mg/ｌ) |  | 塩化物イオン(mg/ｌ) |  | 全蒸発残留物(mg/ｌ) |  | 全鉄(mg/ｌ) |  | 浄水薬品使用量(Kg) |  | 多項目試験結果
|  |  |  | (mm) | (℃) | 原水 | 配水 | 原水 | 配水 | 原水 | 配水 | 原水 | 配水 | 原水 | 配水 | 原水 | 配水 | 原水 | 配水 | 原水 | 配水 | 原水 | 配水 | 原水 | 配水 | 原水 | 配水 | LAS
4月 | 2009-04-01 | (水) | 雨 | 5.5 | 9.6 | 12.3 | 12.3 | 9.9 | 9.2 | 8.67 | 8.28 | 30.5 | 30.5 |  | 96.9 |  | 105.4 | [5 empty] | 12.4 |  | 214 |  | 0.21 | 1100 | ｐH調整のため薬注 | 2009-04-09 | 気温 | 18.2 | ℃
| 2009-04-02 | (木) | 曇 | 11 | 7.4 | 12 | 12.1 | 9.3 | 9 | 8.65 | 8.35 | 30.7 | 30.9 |  | 80.5 |  | 94.5 | [5 empty] | 11.7 |  | 209 |  | 0.28 | 1390 | 導水管洗浄実施 ｐH、濁度 | 項目 | 単位 | 原水 | 配水 | 西広
| 2009-04-03 | (金) | 晴 |  | 10.7 | 11.6 | 11.7 | 11.2 | 5.8 | 8.14 | 7.46 | 29.1 | 30.2 |  | 79.9 |  | 96.4 | [5 empty] | 11.6 |  | 206 |  | 0.24 | 1390 | 濁度処理 | 水温 | ℃ | 15.6 | 15.6 | 16
| 2009-04-04 | (土) | 晴 | 0.5 | 14.6 | 12 | 12.4 | 12.8 | 6.3 | 8.08 | 7.29 | [16 empty] | 1590 | 濁度処理 | 濁度 | 度 | 8.8 | 7.7 | 8.3
| 2009-04-05 | (日) | 曇 |  | 13.8 | 12.9 | 13.3 | 13.2 | 13.2 | 7.88 | 7.83 | [16 empty] | 800 | 濁度処理 | ｐH |  | 8.7 | 8.12 | 8.85
| 2009-04-06 | (月) | 晴 |  | 14 | 13.4 | 13.5 | 7.6 | 9.2 | 8.03 | 7.94 | 28 | 27.9 |  | 84.9 |  | 93.8 | [5 empty] | 11.1 |  | 209 |  | 0.36 |  |  | 電気伝導率 | mS/m | 30.7 | 31 | 30
| 2009-04-07 | (火) | 晴 |  | 15.5 | 14.5 | 14.5 | 7.2 | 7.6 | 8.2 | 8.24 | 29.2 | 29.1 |  | 88.4 |  | 96.9 | [5 empty] | 11.6 |  | 208 |  | 0.32 | 200 | ｐH調整のため薬注 | 酸消費量 | mg/l | 97.4 | 92.7 | 100.7
| 2009-04-08 | (水) | 曇 |  | 14.5 | 14.9 | 15 | 8.9 | 8 | 8.37 | 8.13 | 29.9 | 29.6 |  | 91.9 |  | 99.6 | [5 empty] | 12.3 |  | 223 |  | 0.39 | 1000 | ｐH調整のため薬注 | 全硬度 | mg/l | 103.1 | 102.6 | 104.5
| 2009-04-09 | (木) | 晴 |  | 18.2 | 15.6 | 15.6 | 8.8 | 7.7 | 8.7 | 8.12 | 30.7 | 31 | 97.4 | 92.7 | 103.1 | 102.6 | 70.8 | 71.2 | 32.3 | 31.4 | 13.2 | 12.9 | 215 | 215 | 0.43 | 0.32 | 1300 | ｐH調整のため薬注 | ｶﾙｼｳﾑ硬度 | mg/l | 70.8 | 71.2 | 72.1
| 2009-04-10 | (金) | 晴 |  | 19.2 | 16 | 16.2 | 10 | 9.4 | 8.61 | 8.22 | 31 | 31.1 |  | 99.1 |  | 105.1 | [5 empty] | 16.1 |  | 220 |  | 0.23 | 1690 | ｐH調整のため薬注 | ﾏｸﾞﾈｼｳﾑ硬度 | mg/l | 32.3 | 31.4 | 32.4
| 2009-04-11 | (土) | 晴 |  | 19 | 16.6 | 17 | 9.7 | 8 | 8.69 | 8.06 | [16 empty] | 1690 | ｐH調整のため薬注 | 塩化物イオン | mg/l | 13.2 | 12.9 | 13.2
| 2009-04-12 | (日) | 曇 |  | 13.6 | 17 | 17 | 10.6 | 11.4 | 8.5 | 8.11 | [16 empty] | 1000 | ｐH調整のため薬注 | 全蒸発残留物 | mg/l | 215 | 215 | 232
| 2009-04-13 | (月) | 晴 |  | 18.9 | 18.4 | 18.2 | 8 | 8.3 | 8.53 | 8.3 | 32.2 | 32.3 |  | 96.3 |  | 108.7 | [5 empty] | 15.1 |  | 226 |  | 0.22 | 1690 | 導水管洗浄実施 ｐH、濁度 | 全鉄 | mg/l | 0.43 | 0.32 | 0.45
| 2009-04-14 | (火) | 曇 | 10.5 | 19.6 | 17 | 17.2 | 8.8 | 6.8 | 8.68 | 8.05 | 31.2 | 31.5 |  | 97.3 |  | 105.7 | [5 empty] | 14.6 |  | 214 |  | 0.13 | 1300 | ｐH調整のため薬注 | COD | mg/l | 5.1 | 5 | 6
| 2009-04-15 | (水) | 晴 | 5 | 20 | 18.1 | 18 | 9.5 | 6.7 | 8.06 | 8.07 | 33.5 | 33.1 |  | 103.3 |  | 109.1 | [5 empty] | 15.3 |  | 226 |  | 0.23 |  |  | BOD | mg/l | 2.6 | 2.8 | 2.3
| 2009-04-16 | (木) | 曇 |  | 17.4 | 17.9 | 17.7 | 12.5 | 7.7 | 7.86 | 7.81 | 28.7 | 30 |  | 82.3 |  | 95.4 | [5 empty] | 12.5 |  | 212 |  | 0.45 | 500 | 濁度処理 | 溶存酸素 | mg/l | 11.9 | 11.5 | 15.3
| 2009-04-17 | (金) | 曇 | 0 | 14.2 | 18.5 | 18.5 | 9.2 | 8.3 | 7.79 | 7.7 | 29.6 | 29.5 |  | 91.6 |  | 96.2 | [5 empty] | 11.9 |  | 216 |  | 0.41 |  |  | 全マンガン | mg/l | 0.031 | 0.031 | 0.044
| 2009-04-18 | (土) | 曇 |  | 15.8 | 16.3 | 17.3 | 9.3 | 9.2 | 7.67 | 7.62 | [18 empty] | ｱﾝﾓﾆｳﾑｲｵﾝ | mg/l |  | 0.23
| 2009-04-19 | (日) | 曇 |  | 17.6 | 16.9 | 17.3 | 9.5 | 9.2 | 7.91 | 7.77 | [18 empty] | 全窒素 | mg/l | 1.46 | 1.91 | 1.49
| 2009-04-20 | (月) | 晴 |  | 18.5 | 17.6 | 17.7 | 14.3 | 9.3 | 8.25 | 8.16 | 31.8 | 31.8 |  | 93.3 |  | 107.7 | [5 empty] | 14.8 |  | 222 |  | 0.1 | 700 | 濁度、ｐH | 全リン | mg/l | 0.084 | 0.08 | 0.111
| 2009-04-21 | (火) | 曇 | 5 | 18.1 | 18.2 | 18.1 | 18.1 | 6 | 8.52 | 7.63 | 32.6 | 33 |  | 93.2 |  | 109.1 | [5 empty] | 14.2 |  | 228 |  | 0.12 | 2890 | 濁度、ｐH | リン酸イオン | mg/l
| 2009-04-22 | (水) | 晴 | 0.5 | 21.4 | 18.6 | 18.7 | 16 | 5.8 | 8.43 | 7.52 | 33.3 | 33.8 |  | 96 |  | 108.9 | [5 empty] | 14.8 |  | 234 |  | 0.13 | 2890 | 濁度、ｐH | 硫酸イオン | mg/l | 25.3 | 29.7 | 26
| 2009-04-23 | (木) | 晴 |  | 18.4 | 19 | 19.2 | 12.8 | 4.6 | 8.18 | 7.46 | 34.5 | 34.8 |  | 98 |  | 111.5 | [5 empty] | 14.2 |  | 234 |  | 0.11 | 3080 | 濁度、ｐH | シリカ | mg/l | 19.4 | 18.9 | 19.6
| 2009-04-24 | (金) | 曇 | 2 | 13 | 18.7 | 18.9 | 8.5 | 5.6 | 7.99 | 7.54 | 31.8 | 32.1 |  | 100.1 |  | 103.3 | [5 empty] | 15.5 |  | 220 |  | 0.18 | 700 | 濁度、ｐH | 色度 | 度 | 24 | 22 | 36
| 2009-04-25 | (土) | 雨 | 45 | 10.4 | 16.8 | 17.2 | 9.5 | 9 | 7.9 | 7.85 | [16 empty] | 600 |  | 懸濁物質 | mg/l | 6 | 8 | 13
| 2009-04-26 | (日) | 晴 | 1 | 18.8 | 12.3 | 13.6 | 6.2 | 5.1 | 8.44 | 7.94 | [16 empty] | 900 | ｐH調整のため薬注
| 2009-04-27 | (月) | 晴 |  | 16.5 | 13.3 | 13.5 | 3 | 2.7 | 8.47 | 8.02 | 27 | 27.2 |  | 82.8 |  | 91 | [5 empty] | 12.4 |  | 267 |  | 0.05 | 1910 | 濁度、ｐH
| 2009-04-28 | (火) | 晴 |  | 13.4 | 15.8 | 16 | 14.7 | 4.1 | 7.69 | 7.21 | 27 | 27.2 |  | 76.2 |  | 88 | [5 empty] | 10.3 |  | 188 |  | 0.18 | 2290 | 濁度
| 2009-04-29 | (水) | 晴 |  | 15.7 | 16.1 | 16.5 | 11.9 | 10.5 | 7.68 | 7.49 | [16 empty] | 600 | 濁度 | 備考
| 2009-04-30 | (木) | 晴 |  | 17.9 | 16.4 | 16.8 | 10.8 | 8.5 | 7.74 | 7.67 | 28 | 27.9 |  | 87.7 |  | 92.2 | [5 empty] | 10.9 |  | 187 |  | 0.39
5月 | 2009-05-01 | (金) | 晴 |  | 19.3 | 15.2 | 16.2 | 4 | 5.2 | 7.89 | 7.86 | 27.6 | 27.8 |  | 77.9 |  | 83.6 | [5 empty] | 9.9 |  | 185 |  | 0.22 |  |  | 2009-05-07 | 気温 | 15.3 | ℃
| 2009-05-02 | (土) | 晴 |  | 20.1 | 18.4 | 18.6 | 11.1 | 8 | 8.35 | 8.15 | [16 empty] | 900 | ｐH処理 | 項目 | 単位 | 原水 | 配水 | 西広
| 2009-05-03 | (日) | 曇 |  | 20 | 18.7 | 19.1 | 8.9 | 7.7 | 8.6 | 8.1 | [16 empty] | 1690 | ｐH処理 | 水温 | ℃ | 16.5 | 16.8 | 16.7
| 2009-05-04 | (月) | 曇 |  | 21.8 | 18.4 | 19.1 | 12.9 | 8.1 | 8.6 | 7.89 | [16 empty] | 1590 | ｐH処理 | 濁度 | 度 | 13.2 | 7.5 | 10.5
| 2009-05-05 | (火) | 曇 | 34.5 | 17.6 | 19.2 | 19.4 | 10 | 8.2 | 8.77 | 7.91 | [16 empty] | 1490 | 濁度＋ｐH処理 | ｐH |  | 7.55 | 7.42 | 7.77
| 2009-05-06 | (水) | 曇 | 9.5 | 16.9 | 16.8 | 18.1 | 19.8 | 12.7 | 7.61 | 7.52 | [16 empty] | 1490 | 濁度＋ｐH処理 | 電気伝導率 | mS/m | 23.7 | 23 | 23.6
| 2009-05-07 | (木) | 曇 | 3.5 | 15.3 | 16.5 | 16.8 | 13.2 | 7.5 | 7.55 | 7.42 | 23.7 | 23 | 73.5 | 69.2 | 77.2 | 74.4 | 50.8 | 49.4 | 26.4 | 25 | 9.3 | 9.1 | 177 | 164 | 0.65 | 0.36 | 400 | 濁度処理 | 酸消費量 | mg/l | 73.5 | 69.2 | 73.6
| 2009-05-08 | (金) | 雨 | 13.5 | 15.5 | 16.5 | 16.9 | 11.1 | 7.1 | 7.5 | 7.29 | 23.5 | 23.7 |  | 68.1 |  | 77 | [5 empty] | 10.1 |  | 168 |  | 0.38 | 1300 | 濁度処理 | 全硬度 | mg/l | 77.2 | 74.4 | 75.8
| 2009-05-09 | (土) | 曇 |  | 20.4 | 16.7 | 17.2 | 13.1 | 7 | 7.46 | 6.99 | [16 empty] | 2290 | 濁度処理 | ｶﾙｼｳﾑ硬度 | mg/l | 50.8 | 49.4 | 50.6
| 2009-05-10 | (日) | 晴 |  | 23.4 | 18.2 | 18 | 12.4 | 11.3 | 7.45 | 7.37 | [18 empty] | ﾏｸﾞﾈｼｳﾑ硬度 | mg/l | 26.4 | 25 | 25.2
| 2009-05-11 | (月) | 曇 |  | 19 | 18.8 | 19.4 | 11.5 | 6.8 | 7.38 | 7.34 | 24.3 | 23.8 |  | 71.4 |  | 78.2 | [5 empty] | 9.4 |  | 155 |  | 0.39 |  |  | 塩化物イオン | mg/l | 9.3 | 9.1 | 8.9
| 2009-05-12 | (火) | 曇 |  | 21.6 | 20.1 | 20.3 | 8.3 | 6.5 | 7.48 | 7.47 | 26.1 | 25.4 |  | 75.9 |  | 83.2 | [5 empty] | 9.8 |  | 177 |  | 0.35 |  |  | 全蒸発残留物 | mg/l | 177 | 164 | 163
| 2009-05-13 | (水) | 曇 | 0 | 21.4 | 20.6 | 21.1 | 11.2 | 7.9 | 7.56 | 7.58 | 26.9 | 26.6 |  | 83.7 |  | 88 | [5 empty] | 10.3 |  | 177 |  | 0.3 |  |  | 全鉄 | mg/l | 0.65 | 0.36 | 0.6
| 2009-05-14 | (木) | 晴 | 0 | 19.1 | 20.8 | 19.6 | 26 | 6.7 | 7.63 | 7.36 | 27 | 27.5 |  | 91.8 |  | 94.6 | [5 empty] | 11.2 |  | 197 |  | 0.43 | 500 | 洗管による濁度処理 | COD | mg/l | 6.3 | 5.8 | 6
| 2009-05-15 | (金) | 晴 |  | 16.4 | 19.9 | 20.2 | 12.1 | 11.7 | 7.64 | 7.6 | 28.2 | 28 |  | 90.5 |  | 94.4 | [5 empty] | 11.2 |  | 206 |  | 0.38 |  |  | BOD | mg/l | 2.7 | 2.6 | 3
| 2009-05-16 | (土) | 曇 | 0 | 17.1 | 19.2 | 19.6 | 11.4 | 11.3 | 8.03 | 7.89 | [16 empty] | 300 | ｐH処理 | 溶存酸素 | mg/l | 8.2 | 7.9 | 9.5
| 2009-05-17 | (日) | 曇 | 2 | 18 | 18.9 | 19.2 | 9.7 | 9.7 | 8.16 | 7.99 | [18 empty] | 全マンガン | mg/l | 0.08 | 0.054 | 0.088
| 2009-05-18 | (月) | 晴 | 0 | 24.5 | 18.8 | 19 | 10.5 | 10.1 | 7.78 | 7.78 | 30.1 | 30 |  | 96.8 |  | 101.5 | [5 empty] | 12 |  | 206 |  | 0.34 |  |  | ｱﾝﾓﾆｳﾑｲｵﾝ | mg/l |  | 0.1
| 2009-05-19 | (火) | 晴 |  | 21.8 | 19.6 | 19.7 | 6.7 | 7.2 | 7.9 | 7.8 | 30.5 | 30.4 |  | 99.6 |  | 102.3 | [5 empty] | 12.4 |  | 204 |  | 0.25 |  |  | 全窒素 | mg/l | 0.86 | 0.74 | 0.66
| 2009-05-20 | (水) | 晴 |  | 24.1 | 20 | 20.2 | 6.9 | 6.9 | 7.9 | 7.95 | 31.3 | 31.1 |  | 102.2 |  | 104.5 | [5 empty] | 12.6 |  | 217 |  | 0.22 |  |  | 全リン | mg/l | 0.12 | 0.1 | 0.118
| 2009-05-21 | (木) | 晴 |  | 22.9 | 21 | 21.2 | 7.8 | 5.9 | 8.14 | 8.04 | 30.5 | 30.8 |  | 101.5 |  | 104.7 | [5 empty] | 12.5 |  | 199 |  | 0.25 | 300 | ｐH処理 | リン酸イオン | mg/l
| 2009-05-22 | (金) | 曇 |  | 23.4 | 21.4 | 21.8 | 10.4 | 9.2 | 8.47 | 8.01 | 30.2 | 30.4 |  | 96.7 |  | 101.5 | [5 empty] | 12.2 |  | 202 |  | 0.21 | 1600 | ｐH処理 | 硫酸イオン | mg/l | 19.4 | 19.3 | 19.2
| 2009-05-23 | (土) | 曇 |  | 23.2 | 21.7 | 22.1 | 10.9 | 9 | 9.69 | 7.92 | [16 empty] | 1490 | ｐH処理 | シリカ | mg/l | 18.1 | 19.6 | 21.1
| 2009-05-24 | (日) | 雨 | 16.5 | 17.6 | 22 | 22.1 | 10.6 | 10.2 | 8.26 | 8.03 | [16 empty] | 300 | 濁度＋ｐH処理 | 色度 | 度 | 28 | 16 | 32
| 2009-05-25 | (月) | 曇 | 3 | 15 | 20.9 | 21.4 | 8.5 | 8 | 7.58 | 8.16 | 31.2 | 31.4 |  | 100.7 |  | 103.9 | [5 empty] | 12.6 |  | 203 |  | 0.17 | 330 | 濁度処理 | 懸濁物質 | mg/l | 13 | 7 | 14
| 2009-05-26 | (火) | 晴 |  | 20.9 | 21 | 21.1 | 7.5 | 6.1 | 7.57 | 7.48 | 29.4 | 29.5 |  | 91.9 |  | 98.8 | [5 empty] | 12.3 |  | 200 |  | 0.26
| 2009-05-27 | (水) | 曇 |  | 23.1 | 21.5 | 21.7 | 6.8 | 6 | 7.54 | 7.52 | 29.8 | 29.6 |  | 93 |  | 98 | [5 empty] | 12.3 |  | 194 |  | 0.24
| 2009-05-28 | (木) | 雨 | 37 | 17.3 | 21.6 | 21.7 | 7.5 | 6.7 | 7.59 | 7.48 | 30.2 | 30.2 |  | 91.4 |  | 100.7 | [5 empty] | 12.7 |  | 204 |  | 0.28
| 2009-05-29 | (金) | 曇 | 30 | 17.5 | 16.5 | 19.4 | 8 | 7.2 | 7.44 | 7.24 | 28 | 26.2 |  | 70.9 |  | 82.2 | [5 empty] | 9.8 |  | 163 |  | 0.31 | 600 | ダム水位調整 | 備考
| 2009-05-30 | (土) | 曇 | 11.5 | 17.9 | 18.3 | 18.5 | 32.4 | 9.7 | 7.56 | 7.02 | [16 empty] | 2890 | 濁度処理
| 2009-05-31 | (日) | 曇 | 5 | 21.9 | 18.3 | 18.7 | 24 | 8.9 | 7.45 | 6.93 | [16 empty] | 3190 | 濁度処理
6月 | 2009-06-01 | (月) | 曇 | 0 | 17.7 | 20.1 | 20.1 | 33 | 5.2 | 7.4 | 6.96 | 20.4 | 21.8 |  | 55.5 |  | 73 | [5 empty] | 8.2 |  | 180 |  | 0.36 | 2990 |  | 2009-06-04 | 気温 | 20.1 | ℃
| 2009-06-02 | (火) | 晴 |  | 22 | 18.9 | 19.7 | 20 | 4.8 | 7.38 | 7 | 22.2 | 22.3 |  | 62.6 |  | 76.8 | [5 empty] | 8.2 |  | 154 |  | 0.36 | 3090 |  | 項目 | 単位 | 原水 | 配水 | 西広
| 2009-06-03 | (水) | 曇 |  | 21.6 | 19.8 | 20.3 | 14.8 | 4.1 | 7.47 | 7.05 | 23.2 | 23.4 |  | 63 |  | 79 | [5 empty] | 8.3 |  | 171 |  | 0.27 | 2990 |  | 水温 | ℃ | 20.6 | 20.6 | 20
| 2009-06-04 | (木) | 曇 |  | 20.1 | 20.6 | 20.6 | 13.8 | 5.6 | 7.56 | 7.18 | 24.6 | 24.9 | 76.4 | 70.6 | 84.6 | 83.6 | 57.4 | 58.4 | 27.2 | 25.2 | 9 | 8.9 | 200 | 194 | 0.71 | 0.29 | 2490 |  | 濁度 | 度 | 13.8 | 5.6 | 14.4
| 2009-06-05 | (金) | 曇 | 8 | 19.5 | 20.3 | 20.5 | 18 | 6.4 | 7.74 | 7.24 | 26.8 | 26.6 |  | 76.2 |  | 88 | [5 empty] | 9.6 |  | 216 |  | 0.33 | 2390 |  | ｐH |  | 7.56 | 7.18 | 8.08
| 2009-06-06 | (土) | 雨 | 14.5 | 17.8 | 19.5 | 20 | 17.9 | 7.4 | 7.66 | 7.21 | [16 empty] | 2790 |  | 電気伝導率 | mS/m | 24.6 | 24.9 | 26.4
| 2009-06-07 | (日) | 晴 |  | 22.5 | 18.5 | 19.5 | 19.6 | 9.1 | 7.49 | 7.08 | [16 empty] | 3190 |  | 酸消費量 | mg/l | 76.4 | 70.6 | 78.5
| 2009-06-08 | (月) | 曇 |  | 17.6 | 19.7 | 19.7 | 15.5 | 5.7 | 7.56 | 7.15 | 22.1 | 22.2 |  | 55.7 |  | 72.2 | [5 empty] | 7.5 |  | 194 |  | 0.32 | 3190 |  | 全硬度 | mg/l | 84.6 | 83.6 | 84.2
| 2009-06-09 | (火) | 曇 |  | 21.7 | 20.8 | 20.8 | 23 | 6.8 | 7.7 | 7.21 | 23.9 | 24.4 |  | 67.5 |  | 80.4 | [5 empty] | 8.5 |  | 205 |  | 0.37 | 2390 |  | ｶﾙｼｳﾑ硬度 | mg/l | 57.4 | 58.4 | 56.8
| 2009-06-10 | (水) | 曇 |  | 23.8 | 20.9 | 20.9 | 13 | 5.5 | 7.85 | 7.3 | 25.9 | 26.2 |  | 75 |  | 88.6 | [5 empty] | 9.2 |  | 210 |  | 0.3 | 2890 |  | ﾏｸﾞﾈｼｳﾑ硬度 | mg/l | 27.2 | 25.2 | 27.4
| 2009-06-11 | (木) | 雨 | 11 | 20 | 21.2 | 21.4 | 13 | 7.1 | 8.01 | 7.35 | 27.4 | 27.6 |  | 79.4 |  | 91.6 | [5 empty] | 9.7 |  | 209 |  | 0.28 | 1990 |  | 塩化物イオン | mg/l | 9 | 8.9 | 8.8
| 2009-06-12 | (金) | 晴 |  | 23.6 | 21 | 21.5 | 14.1 | 11.5 | 7.8 | 7.52 | 27.8 | 28.1 |  | 83.3 |  | 95.2 | [5 empty] | 10 |  | 227 |  | 0.38 | 1390 |  | 全蒸発残留物 | mg/l | 200 | 194 | 189
| 2009-06-13 | (土) | 曇 |  | 23 | 21.1 | 21.5 | 12.1 | 8.6 | 7.84 | 7.85 | [16 empty] | 600 |  | 全鉄 | mg/l | 0.71 | 0.29 | 0.52
| 2009-06-14 | (日) | 曇 | 5 | 19.5 | 21.6 | 21.9 | 11.9 | 10.6 | 7.91 | 7.56 | [16 empty] | 1690 |  | COD | mg/l | 6.9 | 5.5 | 6.6
| 2009-06-15 | (月) | 曇 | 0 | 18.8 | 21.8 | 22 | 11.5 | 12.7 | 8.15 | 8.12 | 27.9 | 27.6 |  | 81.7 |  | 97 | [5 empty] | 10.1 |  | 192 |  | 0.29 | 1390 |  | BOD | mg/l | 2.1 | 0.8 | 2.1
| 2009-06-16 | (火) | 曇 | 45 | 18 | 21.1 | 21.3 | 20.3 | 9.7 | 8.76 | 7.25 | 28.2 | 28.7 |  | 81.4 |  | 96.4 | [5 empty] | 10.1 |  | 203 |  | 0.31 | 3490 |  | 溶存酸素 | mg/l | 7.7 | 7.9 | 11.5
| 2009-06-17 | (水) | 曇 | 0.5 | 20.7 | 20.4 | 20.6 | 27 | 5.2 | 7.6 | 7.2 | 24.4 | 25.5 |  | 71.4 |  | 84.6 | [5 empty] | 9 |  | 177 |  | 0.24 | 3090 |  | 全マンガン | mg/l | 0.069 | 0.051 | 0.045
| 2009-06-18 | (木) | 曇 |  | 21.5 | 21 | 21.1 | 19.7 | 4.5 | 7.64 | 7.11 | 25.2 | 25.7 |  | 68.6 |  | 86 | [5 empty] | 8.6 |  | 170 |  | 0.32 | 3290 |  | ｱﾝﾓﾆｳﾑｲｵﾝ | mg/l |  | 0.12
| 2009-06-19 | (金) | 曇 |  | 21.1 | 21.1 | 21.5 | 13.7 | 5.7 | 7.54 | 7.17 | 26.2 | 26 |  | 75.3 |  | 87.2 | [5 empty] | 9 |  | 190 |  | 0.29 | 2790 |  | 全窒素 | mg/l | 1.46 | 0.74 | 1.08
| 2009-06-20 | (土) | 晴 |  | 23.5 | 21.2 | 21.7 | 15.3 | 11.5 | 7.88 | 7.28 | [16 empty] | 2690 |  | 全リン | mg/l | 0.11 | 0.057 | 0.094
| 2009-06-21 | (日) | 曇 | 17.5 | 23.2 | 22.2 | 22.5 | 11.9 | 9.7 | 8.59 | 7.52 | [16 empty] | 2890 |  | リン酸イオン | mg/l
| 2009-06-22 | (月) | 曇 | 3.5 | 22.5 | 22.4 | 22.5 | 13.6 | 6.3 | 7.81 | 7.3 | 29.1 | 29.7 |  | 87.7 |  | 100.3 | [5 empty] | 10 |  | 200 |  | 0.26 | 4010 |  | 硫酸イオン | mg/l | 18.3 | 26.2 | 18.8
| 2009-06-23 | (火) | 曇 | 0.5 | 25.9 | 22.2 | 22.1 | 15.4 | 5.8 | 7.75 | 7.25 | 27 | 28.3 |  | 83.3 |  | 95.8 | [5 empty] | 9.4 |  | 197 |  | 0.3 | 2390 |  | シリカ | mg/l | 21.2 | 18.6 | 20.2
| 2009-06-24 | (水) | 雨 | 36 | 21.8 | 23 | 23.1 | 14.5 | 7.3 | 8.01 | 7.35 | 28 | 28.2 |  | 83.7 |  | 92.2 | [5 empty] | 10.6 |  | 208 |  | 0.37 | 2790 |  | 色度 | 度 | 18 | 12 | 16
| 2009-06-25 | (木) | 曇 |  | 24.5 | 21.6 | 21.8 | 21 | 8.3 | 7.66 | 7.06 | 24.6 | 24.7 |  | 67.5 |  | 82 | [5 empty] | 9.1 |  | 191 |  | 0.47 | 4880 |  | 懸濁物質 | mg/l | 16 | 11 | 11
| 2009-06-26 | (金) | 晴 |  | 26.4 | 22.2 | 22.1 | 18.8 | 5.7 | 7.61 | 7.17 | 26.4 | 26.6 |  | 84.8 |  | 89 | [5 empty] | 11.6 |  | 190 |  | 0.22 | 3190
| 2009-06-27 | (土) | 晴 |  | 27.3 | 22 | 22.6 | 14.5 | 7.7 | 7.67 | 7.2 | [16 empty] | 2690
| 2009-06-28 | (日) | 曇 | 28 | 24.5 | 22.9 | 23.4 | 13.5 | 8.5 | 7.86 | 7.35 | [16 empty] | 2490
| 2009-06-29 | (月) | 晴 | 1.5 | 26.9 | 19 | 20.6 | 5 | 5.5 | 7.37 | 7.31 | 28.3 | 26.6 |  | 83.1 |  | 88.6 | [5 empty] | 10.6 |  | 191 |  | 0.28 | 1890 |  | 備考
| 2009-06-30 | (火) | 雨 | 14.5 | 22.5 | 22.9 | 23.3 | 23 | 8.4 | 7.56 | 7.06 | 23.8 | 24 |  | 66 |  | 77.8 | [5 empty] | 7.5 |  | 207 |  | 0.45 | 2490
7月 | 2009-07-01 | (水) | 曇 | 5.5 | 21.4 | 21.6 | 22.1 | 22 | 6.1 | 7.51 | 7.07 | 23.6 | 24.1 |  | 69.6 |  | 78.2 | [5 empty] | 8.1 |  | 202 |  | 0.34 |  |  | 2009-07-02 | 気温 | 21.3 | ℃
| 2009-07-02 | (木) | 雨 | 5.5 | 21.3 | 22.7 | 22.7 | 14.2 | 5.9 | 7.53 | 7.15 | 24 | 24.3 | 76.4 | 68.6 | 81.2 | 79.8 | 56.4 | 55.2 | 24.8 | 24.6 | 8.5 | 7.9 | 200 | 210 | 0.68 | 0.35 | 3190 |  | 項目 | 単位 | 原水 | 配水 | 西広
| 2009-07-03 | (金) | 曇 | 0.5 | 21.3 | 22.1 | 22.3 | 11 | 6.5 | 7.59 | 7.24 | 25.7 | 25.8 |  | 73.7 |  | 86.8 | [5 empty] | 8.5 |  | 212 |  | 0.35 | 2590 |  | 水温 | ℃ | 22.7 | 22.7 | 22.6
| 2009-07-04 | (土) | 曇 |  | 22.2 | 21.9 | 22.2 | 11.4 | 9 | 7.45 | 7.47 | [16 empty] | 1100 |  | 濁度 | 度 | 14.2 | 5.9 | 15.3
| 2009-07-05 | (日) | 曇 |  | 23.9 | 22.4 | 22.7 | 10.8 | 8.5 | 7.43 | 7.47 | [18 empty] | ｐH |  | 7.53 | 7.15 | 7.55
| 2009-07-06 | (月) | 雨 | 1 | 23 | 22.7 | 22.9 | 8.4 | 9.5 | 7.62 | 7.62 | 27.9 | 27.7 |  | 88.2 |  | 93 | [5 empty] | 9.5 |  | 234 |  | 0.54 |  |  | 電気伝導率 | mS/m | 24 | 24.3 | 24
| 2009-07-07 | (火) | 曇 |  | 26.5 | 22.3 | 22.4 | 6.7 | 7.5 | 7.58 | 7.56 | 28.4 | 28.2 |  | 91.3 |  | 93.8 | [5 empty] | 10 |  | 210 |  | 0.45 |  |  | 酸消費量 | mg/l | 76.4 | 68.6 | 76.7
| 2009-07-08 | (水) | 曇 | 0 | 26.3 | 23.9 | 24.1 | 6.2 | 9.3 | 7.85 | 7.83 | 28.3 | 28.2 |  | 92.1 |  | 95.2 | [5 empty] | 10 |  | 235 |  | 0.44 |  |  | 全硬度 | mg/l | 81.2 | 79.8 | 82
| 2009-07-09 | (木) | 曇 | 0 | 26.4 | 24.2 | 24.3 | 7.6 | 9.9 | 7.96 | 7.96 | 28.5 | 28.4 |  | 92.8 |  | 95.2 | [5 empty] | 10.1 |  | 226 |  | 0.41 | 500 |  | ｶﾙｼｳﾑ硬度 | mg/l | 56.4 | 55.2 | 56.2
| 2009-07-10 | (金) | 曇 | 0 | 26.1 | 24.7 | 24.8 | 10.4 | 8.7 | 8.14 | 8.07 | 28.7 | 28.8 |  | 95.3 |  | 96.8 | [5 empty] | 10.2 |  | 243 |  | 0.33 | 300 |  | ﾏｸﾞﾈｼｳﾑ硬度 | mg/l | 24.8 | 24.6 | 25.8
| 2009-07-11 | (土) | 曇 |  | 25.9 | 24.7 | 25 | 10.8 | 10.3 | 8.28 | 8.16 | [16 empty] | 800 |  | 塩化物イオン | mg/l | 8.5 | 7.9 | 8.2
| 2009-07-12 | (日) | 曇 |  | 26 | 24.9 | 25.1 | 10 | 8.7 | 8.69 | 8.02 | [16 empty] | 2190 |  | 全蒸発残留物 | mg/l | 200 | 210 | 194
| 2009-07-13 | (月) | 晴 |  | 29.2 | 25.9 | 25.8 | 11.7 | 9.2 | 9.05 | 8.24 | 28.7 | 29.8 |  | 93.1 |  | 100.5 | [5 empty] | 10.6 |  | 246 |  | 0.2 | 2990 |  | 全鉄 | mg/l | 0.68 | 0.35 | 0.59
| 2009-07-14 | (火) | 曇 |  | 25.5 | 26 | 26 | 14 | 8.5 | 8.78 | 7.71 | 29.9 | 30.5 |  | 91.3 |  | 100.1 | [5 empty] | 11 |  | 246 |  | 0.11 | 3590 |  | COD | mg/l | 5.5 | 4.7 | 5.4
| 2009-07-15 | (水) | 晴 |  | 29.5 | 26.2 | 26.4 | 11.7 | 7.4 | 8.85 | 7.86 | 29.5 | 30.8 |  | 92.6 |  | 102.9 | [5 empty] | 11.1 |  | 237 |  | 0.12 | 4880 |  | BOD | mg/l | 2 | 1 | 1.9
| 2009-07-16 | (木) | 晴 |  | 28.8 | 21.4 | 26.9 | 4.5 | 6.4 | 7.53 | 7.65 | 28.6 | 31 |  | 93.6 |  | 103.1 | [5 empty] | 11.3 |  | 218 |  | 0.1 | 2890 |  | 溶存酸素 | mg/l | 6.8 | 7.2 | 7.7
| 2009-07-17 | (金) | 雨 | 0 | 23.8 | 27.4 | 27.4 | 7.8 | 6 | 8.83 | 7.86 | 30.5 | 31.3 |  | 94.9 |  | 111.3 | [5 empty] | 11.9 |  | 211 |  | 0.18 | 3390 |  | 全マンガン | mg/l | 0.087 | 0.049 | 0.082
| 2009-07-18 | (土) | 曇 |  | 26.5 | 26.8 | 27 | 10.2 | 7.9 | 8.76 | 7.77 | [16 empty] | 2990 |  | ｱﾝﾓﾆｳﾑｲｵﾝ | mg/l |  | 0.11
| 2009-07-19 | (日) | 曇 |  | 27.8 | 26.8 | 27 | 10.3 | 8.8 | 8.7 | 7.94 | [16 empty] | 2290 |  | 全窒素 | mg/l | 1.3 | 1.37 | 1.1
| 2009-07-20 | (月) | 曇 |  | 26.4 | 26.6 | 26.9 | 13.5 | 11.2 | 8.4 | 7.79 | [16 empty] | 2190 |  | 全リン | mg/l | 0.13 | 0.09 | 0.128
| 2009-07-21 | (火) | 曇 | 3.5 | 22 | 26.4 | 26.5 | 10.9 | 6.7 | 8.35 | 7.64 | 32.4 | 33 |  | 103 |  | 115.7 | [5 empty] | 12.6 |  | 210 |  | 0.18 | 1690 |  | リン酸イオン | mg/l
| 2009-07-22 | (水) | 雨 | 11 | 23.4 | 25.8 | 26 | 8.5 | 7.5 | 8.23 | 8.09 | 32.7 | 32.8 |  | 111 |  | 117.1 | [5 empty] | 12.6 |  | 195 |  | 0.25 | 400 |  | 硫酸イオン | mg/l | 18.4 | 26.1 | 18.9
| 2009-07-23 | (木) | 曇 | 1 | 25.4 | 24.8 | 25 | 9.1 | 8.8 | 7.67 | 7.76 | 32.6 | 32.9 |  | 101 |  | 111.9 | [5 empty] | 12.6 |  | 193 |  | 0.36 |  |  | シリカ | mg/l | 22.8 | 20.7 | 23.4
| 2009-07-24 | (金) | 曇 |  | 24.9 | 25 | 25 | 9 | 8.3 | 7.52 | 7.53 | 31.4 | 31.4 |  | 100.7 |  | 109.7 | [5 empty] | 12.5 |  | 203 |  | 0.36 |  |  | 色度 | 度 | 21 | 14 | 20
| 2009-07-25 | (土) | 曇 |  | 30.1 | 25.6 | 26 | 10.6 | 9.8 | 7.7 | 7.71 | [16 empty] | 300 |  | 懸濁物質 | mg/l | 16 | 12 | 12
| 2009-07-26 | (日) | 晴 |  | 30.1 | 26.9 | 27 | 11.9 | 11.5 | 8.24 | 8.11 | [16 empty] | 1300
| 2009-07-27 | (月) | 曇 | 6 | 29.9 | 27.8 | 28 | 10.8 | 8.8 | 8.45 | 7.95 | 30.7 | 31.5 |  | 98.5 |  | 108.1 | [5 empty] | 11.4 |  | 188 |  | 0.14 | 2490
| 2009-07-28 | (火) | 曇 | 28 | 25.5 | 25.3 | 27 | 54 | 7.6 | 7.47 | 7.38 | 21.7 | 29.4 |  | 94.8 |  | 107.1 | [5 empty] | 11.1 |  | 191 |  | 0.23 | 2890
| 2009-07-29 | (水) | 曇 | 2.5 | 29.3 | 25.9 | 26.1 | 16.1 | 5.8 | 7.49 | 7.1 | 24 | 24.1 |  | 83.5 |  | 91.2 | [5 empty] | 11 |  | 178 |  | 0.28 | 2890 |  | 備考
| 2009-07-30 | (木) | 曇 |  | 30.1 | 26.6 | 26.7 | 12.2 | 5.5 | 7.54 | 7.22 | 26.2 | 26.1 |  | 89.4 |  | 95.6 | [5 empty] | 9.4 |  | 204 |  | 0.39 | 800
| 2009-07-31 | (金) | 雨 | 0 | 20.6 | 27 | 26.9 | 9.7 | 7.5 | 7.53 | 7.48 | 27.7 | 27.4 |  | 89.1 |  | 97.2 | [5 empty] | 9.4 |  | 198 |  | 0.4 | 300
8月 | 2009-08-01 | (土) | 曇 |  | 22.9 | 26 | 26.3 | 12.3 | 10.6 | 7.61 | 7.65 | [18 empty] | 2009-08-06 | 気温 | 26.4 | ℃
| 2009-08-02 | (日) | 曇 |  | 24.9 | 25.7 | 25.9 | 12.2 | 11 | 7.92 | 7.8 | [18 empty] | 項目 | 単位 | 原水 | 配水 | 西広
| 2009-08-03 | (月) | 曇 |  | 24.3 | 25.5 | 25.6 | 10.7 | 10.1 | 8.09 | 7.95 | 31 | 31.1 |  | 100.2 |  | 109.7 | [5 empty] | 12.5 |  | 209 |  | 0.15 |  | 配水量変更 補償ダムへ給水 | 水温 | ℃ | 24.6 | 25.8 | 24.6
| 2009-08-04 | (火) | 曇 |  | 23.8 | 24.4 | 25 | 9.5 | 10.7 | 7.65 | 7.76 | 30.9 | 31.4 |  | 100.1 |  | 108.1 | [5 empty] | 12.2 |  | 190 |  | 0.24 |  | 補償ダムへ給水 | 濁度 | 度 | 8.8 | 9.2 | 9
| 2009-08-05 | (水) | 曇 |  | 25.4 | 24.2 | 25.7 | 9.2 | 12.8 | 7.75 | 8.02 | 31.3 | 32 |  | 102.6 |  | 111.7 | [5 empty] | 12.1 |  | 201 |  | 0.2 | 600 | 補償ダムへ給水 | ｐH |  | 7.76 | 7.97 | 7.8
| 2009-08-06 | (木) | 曇 | 23 | 26.4 | 24.6 | 25.8 | 8.8 | 9.2 | 7.76 | 7.97 | 31.6 | 32.1 | 105.7 | 104.8 | 113.7 | 114.1 | 76 | 76.4 | 37.7 | 37.7 | 12.9 | 12.7 | 196 | 190 | 0.31 | 0.2 | 500 | 浄水場への導水ダム経由に切り替える | 電気伝導率 | mS/m | 31.6 | 32.1 | 31.5
| 2009-08-07 | (金) | 晴 | 2 | 29.7 | 25.1 | 25.3 | 3.8 | 3.4 | 7.4 | 7.37 | 27.3 | 27.6 |  | 86.8 |  | 93.4 | [5 empty] | 11.7 |  | 152 |  | 0.15 |  |  | 酸消費量 | mg/l | 105.7 | 104.8 | 103.9
| 2009-08-08 | (土) | 晴 | 0.5 | 29.6 | 25.1 | 25.4 | 6.3 | 4.4 | 7.43 | 7.39 | [18 empty] | 全硬度 | mg/l | 113.7 | 114.1 | 115.7
| 2009-08-09 | (日) | 曇 | 1 | 28.2 | 25.1 | 25.4 | 6 | 4 | 7.41 | 7.39 | [18 empty] | ｶﾙｼｳﾑ硬度 | mg/l | 76 | 76.4 | 76.6
| 2009-08-10 | (月) | 雨 | 119 | 25 | 25.5 | 25.6 | 3.8 | 3.5 | 7.45 | 7.45 | 28.6 | 28.4 |  | 91 |  | 98.8 | [5 empty] | 12.1 |  | 173 |  | 0.13 |  |  | ﾏｸﾞﾈｼｳﾑ硬度 | mg/l | 37.7 | 37.7 | 39.1
| 2009-08-11 | (火) | 雨 | 1 | 25.3 | 25.6 | 25.7 | 3.1 | 3.2 | 7.44 | 7.41 | 28.6 | 28.6 |  | 90.9 |  | 99.2 | [5 empty] | 12.1 |  | 179 |  | 0.12 |  |  | 塩化物イオン | mg/l | 12.9 | 12.7 | 12.4
| 2009-08-12 | (水) | 曇 |  | 25.3 | 26.2 | 26.4 | 2.3 | 2.3 | 7.51 | 7.49 | 27.3 | 27.3 |  | 84.8 |  | 92.6 | [5 empty] | 10.9 |  | 151 |  | 0.1 |  |  | 全蒸発残留物 | mg/l | 196 | 190 | 204
| 2009-08-13 | (木) | 曇 |  | 29.5 | 26 | 26.2 | 3.5 | 3 | 7.43 | 7.38 | 27.2 | 27.7 |  | 86.2 |  | 95 | [5 empty] | 11.4 |  | 145 |  | 0.08 |  |  | 全鉄 | mg/l | 0.31 | 0.2 | 0.24
| 2009-08-14 | (金) | 曇 |  | 30.1 | 25.7 | 25.9 | 3.9 | 3.5 | 7.41 | 7.37 | 26.7 | 27 |  | 82 |  | 90.4 | [5 empty] | 9.9 |  | 146 |  | 0.09 |  |  | COD | mg/l | 5.3 | 5.3 | 5.9
| 2009-08-15 | (土) | 晴 |  | 26.8 | 25.5 | 25.8 | 6 | 6.3 | 7.31 | 7.31 | [18 empty] | BOD | mg/l | 3 | 3.1 | 5.3
| 2009-08-16 | (日) | 晴 |  | 27 | 25.6 | 25.9 | 5.7 | 6.1 | 7.29 | 7.29 | [18 empty] | 溶存酸素 | mg/l | 6.5 | 7.8 | 15
| 2009-08-17 | (月) | 曇 |  | 26.2 | 25.7 | 25.8 | 3.5 | 3.5 | 7.34 | 7.34 | 26.4 | 26.4 |  | 82.2 |  | 90.6 | [5 empty] | 9.6 |  | 164 |  | 0.1 |  |  | 全マンガン | mg/l | 0.094 | 0.054 | 0.046
| 2009-08-18 | (火) | 晴 |  | 26.7 | 25.7 | 25.8 | 3.1 | 3.2 | 7.36 | 7.34 | 26.5 | 26.4 |  | 81.6 |  | 91.8 | [5 empty] | 9.4 |  | 97 |  | 0.24 | 2490 | 沈殿池にアオコが出たため、薬注実施。 この後アオコは見られない。 | ｱﾝﾓﾆｳﾑｲｵﾝ | mg/l |  | 0.09
| 2009-08-19 | (水) | 曇 |  | 27 | 26 | 26.1 | 3 | 1.6 | 7.36 | 7.06 | 26.6 | 27 |  | 75.9 |  | 90.8 | [5 empty] | 9.6 |  | 141 |  | 0.05 | 3790 |  | 全窒素 | mg/l | 0.68 | 0.93 | 1.46
| 2009-08-20 | (木) | 曇 |  | 27.9 | 25.9 | 26.1 | 2.6 | 1.4 | 7.42 | 7.07 | 26.6 | 27.1 |  | 75.5 |  | 93 | [5 empty] | 10 |  | 143 |  | 0.07 | 2690 |  | 全リン | mg/l | 0.089 | 0.093 | 0.112
| 2009-08-21 | (金) | 曇 |  | 28.1 | 26 | 26.1 | 3 | 3 | 7.38 | 7.36 | 26.9 | 26.8 |  | 84.9 |  | 93.4 | [5 empty] | 9.8 |  | 161 |  | 0.06 |  |  | リン酸イオン | mg/l
| 2009-08-22 | (土) | 曇 |  | 29.2 | 25.9 | 26.2 | 4.2 | 4.4 | 7.37 | 7.39 | [18 empty] | 硫酸イオン | mg/l | 22.4 | 23.3 | 24.6
| 2009-08-23 | (日) | 晴 |  | 27.3 | 26 | 26.3 | 4.4 | 4.7 | 7.4 | 7.41 | [18 empty] | シリカ | mg/l | 23.4 | 23.5 | 24.6
| 2009-08-24 | (月) | 晴 | 13 | 25.4 | 26.1 | 26.3 | 3.1 | 3.2 | 7.52 | 7.45 | 27.4 | 27.5 |  | 87.2 |  | 96.4 | [5 empty] | 9 |  | 144 |  | 0.14 |  |  | 色度 | 度 | 14 | 14 | 16
| 2009-08-25 | (火) | 晴 |  | 23.8 | 26.3 | 26.4 | 3 | 3.1 | 7.41 | 7.39 | 27.6 | 27.5 |  | 87.6 |  | 95.8 | [5 empty] | 9.2 |  | 140 |  | 0.13 |  |  | 懸濁物質 | mg/l | 8 | 8 | 8
| 2009-08-26 | (水) | 晴 |  | 24.3 | 26.2 | 26.4 | 3.4 | 3.2 | 7.43 | 7.41 | 27.8 | 27.7 |  | 88.3 |  | 95.8 | [5 empty] | 8.9 |  | 160 |  | 0.11
| 2009-08-27 | (木) | 晴 |  | 24.7 | 26.1 | 26.2 | 3 | 3.2 | 7.39 | 7.38 | 28 | 28 |  | 89 |  | 96.6 | [5 empty] | 8.9 |  | 168 |  | 0.1
| 2009-08-28 | (金) | 曇 |  | 27.7 | 26.1 | 26.3 | 3.5 | 3.4 | 7.37 | 7.39 | 28.1 | 28.1 |  | 90.3 |  | 96.6 | [5 empty] | 9.1 |  | 151 |  | 0.18
| 2009-08-29 | (土) | 晴 |  | 28.8 | 25.9 | 26.3 | 4.5 | 4.6 | 7.36 | 7.4 | [18 empty] | 備考
| 2009-08-30 | (日) | 雨 | 16 | 22.3 | 25.9 | 26.1 | 4.9 | 4.9 | 7.42 | 7.44
| 2009-08-31 | (月) | 雨 | 68 | 18.7 | 26.1 | 25.9 | 3.5 | 3.5 | 7.66 | 7.59 | 27.4 | 27.8 |  | 88.5 |  | 97 | [5 empty] | 9.1 |  | 158 |  | 0.13 |  | 台風のため取水ゲート全閉
9月 | 2009-09-01 | (火) | 曇 |  | 25.8 | 25.5 | 25.7 | 3.8 | 3.8 | 7.93 | 7.88 | 26.6 | 26.5 |  | 81.6 |  | 90.4 | [5 empty] | 13.6 |  | 162 |  | 0.16 |  |  | 2009-09-03 | 気温 | 23 | ℃
| 2009-09-02 | (水) | 曇 |  | 21.6 | 25.5 | 25.5 | 3.2 | 3.1 | 7.88 | 7.69 | 26.6 | 26.7 |  | 81.7 |  | 90.8 | [5 empty] | 12.4 |  | 168 |  | 0.06 |  |  | 項目 | 単位 | 原水 | 配水 | 西広
| 2009-09-03 | (木) | 曇 |  | 23 | 25.1 | 25.3 | 3.8 | 3.5 | 7.87 | 7.8 | 26.6 | 26.6 | 82.3 | 81.3 | 90.4 | 89.8 | 60.6 | 60.2 | 29.8 | 29.6 | 13.8 | 12.4 | 169 | 176 | 0.09 | 0.06 |  |  | 水温 | ℃ | 25.1 | 25.3 | 25.3
| 2009-09-04 | (金) | 曇 |  | 22.3 | 24.9 | 25.1 | 3.3 | 3.2 | 7.84 | 7.84 | 26.6 | 26.5 |  | 82.7 |  | 90.6 | [5 empty] | 12.5 |  | 229 |  | 0.06 |  | 前日の雨でダム表層水がもぐりこんだ模様 | 濁度 | 度 | 3.8 | 3.5 | 9.7
| 2009-09-05 | (土) | 曇 |  | 23.9 | 24.5 | 25 | 4.6 | 4 | 7.58 | 7.56 | [18 empty] | ｐH |  | 7.87 | 7.8 | 7.76
| 2009-09-06 | (日) | 晴 |  | 23.4 | 24.3 | 24.7 | 4.6 | 4.2 | 7.5 | 7.52 | [18 empty] | 電気伝導率 | mS/m | 26.6 | 26.6 | 26.7
| 2009-09-07 | (月) | 曇 |  | 22.9 | 24.5 | 24.6 | 2.8 | 2.6 | 7.57 | 7.54 | 26.9 | 26.9 |  | 84.5 |  | 93.2 | [5 empty] | 11.4 |  | 194 |  | 0.07 |  |  | 酸消費量 | mg/l | 82.3 | 81.3 | 83.8
| 2009-09-08 | (火) | 曇 |  | 24.6 | 24.4 | 24.6 | 2.7 | 2.5 | 7.51 | 7.46 | 27.2 | 27.1 |  | 85.1 |  | 94.4 | [5 empty] | 11.7 |  | 229 |  | 0.09 |  |  | 全硬度 | mg/l | 90.4 | 89.8 | 93.4
| 2009-09-09 | (水) | 曇 |  | 22.6 | 24.5 | 24.6 | 2.3 | 2.3 | 7.5 | 7.45 | 27.1 | 27.2 |  | 86.8 |  | 96.8 | [5 empty] | 11.2 |  | 260 |  | 0.08 |  |  | ｶﾙｼｳﾑ硬度 | mg/l | 60.6 | 60.2 | 64
| 2009-09-10 | (木) | 晴 |  | 23.4 | 24.3 | 24.5 | 2.7 | 2.5 | 7.42 | 7.41 | 27.6 | 27.6 |  | 86.3 |  | 96.4 | [5 empty] | 11.2 |  | 218 |  | 0.07 |  | 沈殿池にアオコが見られる | ﾏｸﾞﾈｼｳﾑ硬度 | mg/l | 29.8 | 29.6 | 29.4
| 2009-09-11 | (金) | 曇 |  | 23.1 | 24.2 | 24.4 | 3 | 2.9 | 7.42 | 7.42 | 27.6 | 27.6 |  | 86.7 |  | 95.6 | [5 empty] | 11.3 |  | 209 |  | 0.06 |  |  | 塩化物イオン | mg/l | 13.8 | 12.4 | 9.8
| 2009-09-12 | (土) | 曇 | 21.5 | 22.1 | 23.8 | 24.1 | 4.1 | 3.9 | 7.37 | 7.38 | [18 empty] | 全蒸発残留物 | mg/l | 169 | 176 | 188
| 2009-09-13 | (日) | 曇 | 0.5 | 23.1 | 23.7 | 24 | 4.1 | 4.1 | 7.41 | 7.44 | [18 empty] | 全鉄 | mg/l | 0.09 | 0.06 | 0.53
| 2009-09-14 | (月) | 晴 |  | 21.8 | 23.8 | 24 | 3 | 3 | 7.5 | 7.49 | 27.7 | 27.7 |  | 87.2 |  | 97 | [5 empty] | 11.1 |  | 189 |  | 0.09 |  | 降雨によりアオコ無くなる | COD | mg/l | 4.6 | 4.8 | 6.1
| 2009-09-15 | (火) | 雨 | 4.5 | 20.1 | 23.7 | 23.8 | 2.9 | 2.9 | 7.47 | 7.44 | 27.8 | 27.8 |  | 88.2 |  | 97.4 | [5 empty] | 11.8 |  | 177 |  | 0.07 |  |  | BOD | mg/l | 1.4 | 1.4 | 1.5
| 2009-09-16 | (水) | 晴 | 6 | 22.4 | 23.4 | 23.6 | 3.4 | 2.9 | 7.43 | 7.42 | 27.9 | 27.8 |  | 88.7 |  | 98.6 | [5 empty] | 11.2 |  | 145 |  | 0.11 |  |  | 溶存酸素 | mg/l | 5 | 6 | 8.1
| 2009-09-17 | (木) | 晴 |  | 22.4 | 23.3 | 23.5 | 2.8 | 2.7 | 7.44 | 7.43 | 28 | 27.9 |  | 88.1 |  | 97.2 | [5 empty] | 11 |  | 199 |  | 0.09 |  |  | 全マンガン | mg/l | 0.061 | 0.092 | 0.092
| 2009-09-18 | (金) | 曇 |  | 19.6 | 23.2 | 23.3 | 2.9 | 2.7 | 7.44 | 7.43 | 27.9 | 27.9 |  | 89.9 |  | 99.2 | [5 empty] | 11.1 |  | 181 |  | 0.11 |  |  | ｱﾝﾓﾆｳﾑｲｵﾝ | mg/l |  | 0.2
| 2009-09-19 | (土) | 曇 |  | 20.8 | 23 | 23.2 | 4.1 | 4 | 7.48 | 7.46 | [18 empty] | 全窒素 | mg/l | 0.81 | 1.09 | 1.46
| 2009-09-20 | (日) | 晴 |  | 22.2 | 22.6 | 22.8 | 4.6 | 5 | 7.85 | 7.71 | [17 empty] | 風、気温変動でダム内で循環始めた模様 | 全リン | mg/l | 0.042 | 0.043 | 0.133
| 2009-09-21 | (月) | 曇 |  | 20.3 | 22.7 | 22.9 | 4.6 | 4.9 | 7.99 | 7.89 | [18 empty] | リン酸イオン | mg/l
| 2009-09-22 | (火) | 曇 |  | 23 | 22.5 | 22.8 | 4.5 | 4.4 | 7.75 | 7.74 | [18 empty] | 硫酸イオン | mg/l | 20.1 | 20.4 | 20.9
| 2009-09-23 | (水) | 曇 |  | 24.3 | 22.4 | 22.7 | 4.6 | 4.5 | 7.83 | 7.79 | [18 empty] | シリカ | mg/l | 11.6 | 11.7 | 27
| 2009-09-24 | (木) | 曇 |  | 23 | 22.6 | 22.8 | 2.9 | 2.8 | 7.75 | 7.72 | 28.6 | 28.5 |  | 93.3 |  | 99 | [5 empty] | 11.4 |  | 214 |  | 0.1 |  |  | 色度 | 度 | 8 | 7 | 19
| 2009-09-25 | (金) | 晴 | 0 | 22.6 | 22.6 | 22.7 | 2.6 | 3 | 7.67 | 7.66 | 28.4 | 28.4 |  | 93.4 |  | 99.6 | [5 empty] | 11.6 |  | 208 |  | 0.09 |  |  | 懸濁物質 | mg/l | 3 | 3 | 8
| 2009-09-26 | (土) | 晴 |  | 23.1 | 22.4 | 22.7 | 3.9 | 3.5 | 7.65 | 7.62
| 2009-09-27 | (日) | 曇 |  | 20.8 | 22.4 | 22.7 | 4.1 | 3.8 | 7.66 | 7.64
| 2009-09-28 | (月) | 晴 |  | 23.5 | 22.7 | 22.8 | 2.7 | 2.9 | 7.66 | 7.62 | 29.3 | 29.2 |  | 94.8 |  | 102.9 | [5 empty] | 11.3 |  | 198 |  | 0.08
| 2009-09-29 | (火) | 曇 | 14.5 | 20.9 | 22.7 | 22.7 | 3.3 | 3 | 7.8 | 7.64 | 29.8 | 29.9 |  | 98.3 |  | 103.9 | [5 empty] | 11.9 |  | 229 |  | 0.1 |  |  | 備考
| 2009-09-30 | (水) | 雨 | 11 | 18.6 | 22.7 | 22.7 | 3.8 | 3 | 7.61 | 7.6 | 29.6 | 29.5 |  | 100 |  | 106.1 | [5 empty] | 11.6 |  | 269 |  | 0.09
10月 | 2009-10-01 | (木) | 曇 | 1.5 | 19.3 | 22.5 | 22.6 | 3.5 | 3.3 | 7.59 | 7.63 | 30.3 | 30.2 | 100.3 | 99.7 | 106.7 | 107.7 | 71.4 | 69.8 | 35.3 | 37.9 | 12.4 | 12.4 | 195 | 192 | 0.16 | 0.2 |  |  | 2009-10-01 | 気温 | 19.3 | ℃
| 2009-10-02 | (金) | 曇 | 23.5 | 20.1 | 22.5 | 22.7 | 3.2 | 3 | 7.67 | 7.62 | 30.1 | 30 |  | 96 |  | 106.7 | [5 empty] | 13.4 |  | 202 |  | 0.13 |  |  | 項目 | 単位 | 原水 | 配水 | 西広
| 2009-10-03 | (土) | 曇 | 21 | 25.1 | 22.6 | 22.7 | 4.5 | 4.2 | 8.11 | 7.88 | [18 empty] | 水温 | ℃ | 22.5 | 22.6 | 22.3
| 2009-10-04 | (日) | 晴 |  | 22.1 | 22.4 | 22.6 | 4.7 | 4.7 | 7.96 | 7.85 | [18 empty] | 濁度 | 度 | 3.5 | 3.3 | 8.8
| 2009-10-05 | (月) | 曇 | 5.5 | 18.6 | 22.5 | 22.6 | 4 | 3.5 | 7.78 | 7.7 | 29.1 | 29.2 |  | 95.6 |  | 103.7 | [5 empty] | 11.8 |  | 192 |  | 0.12 |  |  | ｐH |  | 7.59 | 7.63 | 7.65
| 2009-10-06 | (火) | 雨 | 35 | 16.5 | 22.3 | 22.3 | 4.2 | 3.6 | 7.62 | 7.56 | 29.2 | 29.3 |  | 95.2 |  | 101.5 | [5 empty] | 11.8 |  | 184 |  | 0.11 |  |  | 電気伝導率 | mS/m | 30.3 | 30.2 | 29.8
| 2009-10-07 | (水) | 雨 | 15.5 | 16.5 | 22.1 | 22.1 | 4.1 | 3.9 | 7.78 | 7.65 | 28.8 | 28.9 |  | 92 |  | 97.2 | [5 empty] | 11.5 |  | 192 |  | 0.1 |  |  | 酸消費量 | mg/l | 100.3 | 99.7 | 113
| 2009-10-08 | (木) | 曇 | 69 | 23.8 | 21.8 | 21.9 | 4.3 | 4.3 | 8.1 | 7.95 | 27.8 | 27.9 |  | 91.1 |  | 98 | [5 empty] | 11.5 |  | 180 |  | 0.09 |  | 台風18号 | 全硬度 | mg/l | 106.7 | 107.7 | 117.5
| 2009-10-09 | (金) | 曇 |  | 20.4 | 21.5 | 21.6 | 4.7 | 4.2 | 8.07 | 8.06 | 27.9 | 27.9 |  | 91 |  | 97.8 | [5 empty] | 11.6 |  | 173 |  | 0.09 |  |  | ｶﾙｼｳﾑ硬度 | mg/l | 71.4 | 69.8 | 78.4
| 2009-10-10 | (土) | 曇 |  | 17.1 | 21 | 21.2 | 5 | 5.3 | 8.06 | 8.06 | [18 empty] | ﾏｸﾞﾈｼｳﾑ硬度 | mg/l | 35.3 | 37.9 | 39.1
| 2009-10-11 | (日) | 晴 |  | 17.7 | 20.8 | 21 | 5.5 | 6.1 | 8.18 | 8.17 | [18 empty] | 塩化物イオン | mg/l | 12.4 | 12.4 | 12.2
| 2009-10-12 | (月) | 晴 |  | 19 | 20.7 | 20.9 | 5.1 | 5.6 | 8.18 | 8.15 | [5 empty] | . | [12 empty] | 全蒸発残留物 | mg/l | 195 | 192 | 222
| 2009-10-13 | (火) | 晴 |  | 19 | 20.6 | 20.9 | 5.4 | 4.6 | 7.85 | 7.89 | 27.6 | 27.7 |  | 95.7 |  | 103.1 | [5 empty] | 12.2 |  | 182 |  | 0.09 |  |  | 全鉄 | mg/l | 0.16 | 0.2 | 0.41
| 2009-10-14 | (水) | 曇 | 5 | 17.4 | 20.5 | 20.6 | 5 | 4.4 | 7.81 | 7.8 | 27.6 | 27.6 |  | 88.5 |  | 96.8 | [5 empty] | 11.3 |  | 225 |  | 0.09 |  |  | COD | mg/l | 5 | 4.9 | 5.9
| 2009-10-15 | (木) | 晴 |  | 17.6 | 20.4 | 20.5 | 4.7 | 4.7 | 7.75 | 7.8 | 27.6 | 27.6 |  | 89.5 |  | 97 | [5 empty] | 11.2 |  | 206 |  | 0.15 |  |  | BOD | mg/l | 1.6 | 1.7 | 2.2
| 2009-10-16 | (金) | 晴 |  | 16.6 | 20.3 | 20.5 | 4.9 | 4.6 | 7.95 | 7.89 | 27.6 | 27.7 |  | 89.5 |  | 97.4 | [5 empty] | 12.2 |  | 181 |  | 0.09 |  |  | 溶存酸素 | mg/l | 4.3 | 5.8 | 10.1
| 2009-10-17 | (土) | 曇 | 0 | 18.6 | 20 | 20.2 | 5.2 | 5.2 | 7.83 | 7.84 | [18 empty] | 全マンガン | mg/l | 0.039 | 0.035 | 0.051
| 2009-10-18 | (日) | 晴 |  | 18.9 | 19.7 | 20 | 5.4 | 5.3 | 7.78 | 7.73 | [18 empty] | ｱﾝﾓﾆｳﾑｲｵﾝ | mg/l |  | 0.01
| 2009-10-19 | (月) | 曇 |  | 18.9 | 19.9 | 20.1 | 5.5 | 5 | 8.07 | 7.99 | 28 | 28 |  | 90.9 |  | 99 | [5 empty] | 12.2 |  | 204 |  | 0.12 |  |  | 全窒素 | mg/l | 0.92 | 1.43 | 0.92
| 2009-10-20 | (火) | 晴 |  | 23.3 | 19.9 | 20.1 | 4.9 | 4.9 | 8.09 | 8.11 | 28 | 27.9 |  | 90.5 |  | 99.2 | [5 empty] | 11.8 |  | 183 |  | 0.12 | 400 | pH | 全リン | mg/l | 0.052 | 0.054 | 0.153
| 2009-10-21 | (水) | 晴 |  | 18.8 | 19.8 | 20 | 5.6 | 5.6 | 8.32 | 8.29 | 28.1 | 28.1 |  | 91.7 |  | 99.8 | [5 empty] | 11.8 |  | 196 |  | 0.13 |  |  | リン酸イオン | mg/l
| 2009-10-22 | (木) | 晴 |  | 18.2 | 19.7 | 19.9 | 5.7 | 5.8 | 8.25 | 8.24 | 28.2 | 28.2 |  | 92.3 |  | 100.5 | [5 empty] | 11.8 |  | 211 |  | 0.13 |  |  | 硫酸イオン | mg/l | 21.4 | 21.4 | 23.3
| 2009-10-23 | (金) | 曇 |  | 17.6 | 19.6 | 19.8 | 6 | 5.5 | 8.02 | 8.09 | 28.5 | 28.4 |  | 92.8 |  | 102.1 | [5 empty] | 11.7 |  | 191 |  | 0.15 |  |  | シリカ | mg/l | 23 | 22.4 | 32.1
| 2009-10-24 | (土) | 曇 | 7 | 15.1 | 19.2 | 19.4 | 6 | 6.7 | 8.29 | 8.16 | [18 empty] | 色度 | 度 | 8 | 8 | 13
| 2009-10-25 | (日) | 雨 | 1.5 | 13.4 | 18.8 | 19 | 6.9 | 7.5 | 8.44 | 8.02 | [16 empty] | 1100 | ｐH上昇 | 懸濁物質 | mg/l | 3 | 2 | 7
| 2009-10-26 | (月) | 雨 | 68.5 | 14.5 | 18.8 | 18.9 | 6.8 | 6.3 | 8.6 | 8.04 | 27.9 | 28.4 |  | 89.1 |  | 101.7 | [5 empty] | 11.8 |  | 194 |  | 0.1 | 1590 | 台風20号
| 2009-10-27 | (火) | 晴 | 2 | 20.5 | 18.5 | 18.7 | 7.3 | 5.5 | 8.57 | 8.05 | 27.6 | 28.1 |  | 88.7 |  | 100.1 | [5 empty] | 11.6 |  | 178 |  | 0.09 | 1790
| 2009-10-28 | (水) | 曇 |  | 17.1 | 18.4 | 18.6 | 7.5 | 5 | 8.62 | 8.1 | 27.6 | 28 |  | 89 |  | 99 | [5 empty] | 11.6 |  | 187 |  | 0.08 | 1790
| 2009-10-29 | (木) | 曇 | 1 | 15.9 | 18.3 | 18.4 | 7.8 | 5.3 | 8.55 | 8.03 | 27.5 | 28 |  | 88.4 |  | 101.1 | [5 empty] | 11.6 |  | 182 |  | 0.09 | 1690 |  | 備考
| 2009-10-30 | (金) | 曇 |  | 18.8 | 18.2 | 18.4 | 7.6 | 6 | 8.45 | 7.99 | 27.3 | 27.7 |  | 87.6 |  | 98.4 | [5 empty] | 11.4 |  | 175 |  | 0.14 | 1690
| 2009-10-31 | (土) | 曇 |  | 17.3 | 17.9 | 18.2 | 7.5 | 6 | 8.44 | 8 | [16 empty] | 700
11月 | 2009-11-01 | (日) | 曇 | 17.5 | 20.1 | 17.9 | 18.2 | 7.4 | 7.8 | 8.38 | 8.41 | [16 empty] | 1200 |  | 2009-11-05 | 気温 | 12.7 | ℃
| 2009-11-02 | (月) | 曇 | 6.5 | 14 | 18.1 | 18.3 | 7.2 | 4.2 | 8.39 | 7.95 | 27.8 | 27.8 |  | 87.4 |  | 97.2 | [5 empty] | 11.8 |  | 185 |  | 0.15 | 1990 |  | 項目 | 単位 | 原水 | 配水 | 西広
| 2009-11-03 | (火) | 晴 | 1.5 | 9.8 | 17.7 | 17.9 | 9.4 | 8.2 | 8.74 | 8.02 | [16 empty] | 2290 |  | 水温 | ℃ | 17.3 | 17.5 | 14.4
| 2009-11-04 | (水) | 曇 |  | 8.5 | 17.5 | 17.5 | 7.6 | 4.5 | 8.7 | 7.92 | 27.1 | 27.8 |  | 84.7 |  | 97.8 | [5 empty] | 11.7 |  | 185 |  | 0.1 | 2190 |  | 濁度 | 度 | 7.2 | 5 | 6.2
| 2009-11-05 | (木) | 曇 |  | 12.7 | 17.3 | 17.5 | 7.2 | 5 | 8.71 | 8.03 | 27 | 27.6 | 89.9 | 85.2 | 96.4 | 97.6 | 66.2 | 66 | 30.2 | 31.6 | 15.2 | 11.7 | 180 | 181 | 0.22 | 0.12 | 2690 |  | ｐH |  | 8.71 | 8.03 | 7.67
| 2009-11-06 | (金) | 晴 |  | 13 | 17.1 | 17.3 | 8 | 4.8 | 8.64 | 8.01 | 27 | 27.6 |  | 84.7 |  | 98.6 | [5 empty] | 11.3 |  | 187 |  | 0.13 | 2090 |  | 電気伝導率 | mS/m | 27 | 27.6 | 28.4
| 2009-11-07 | (土) | 晴 |  | 15.5 | 16.6 | 16.9 | 7.9 | 6.3 | 8.56 | 8.07 | [16 empty] | 1790 |  | 酸消費量 | mg/l | 89.9 | 85.2 | 87.4
| 2009-11-08 | (日) | 曇 |  | 16.8 | 16.6 | 16.9 | 7.9 | 5.3 | 8.5 | 7.93 | [16 empty] | 1490 |  | 全硬度 | mg/l | 96.4 | 97.6 | 98.4
| 2009-11-09 | (月) | 晴 |  | 15.3 | 16.9 | 17.1 | 6 | 5 | 8.42 | 8.01 | 27.5 | 27.7 |  | 91.6 |  | 99.8 | [5 empty] | 11.5 |  | 187 |  | 0.24 | 500 |  | ｶﾙｼｳﾑ硬度 | mg/l | 66.2 | 66 | 68.2
| 2009-11-10 | (火) | 曇 | 0 | 15.3 | 16.8 | 16.9 | 6 | 5.6 | 8.34 | 8.33 | 27.7 | 27.7 |  | 91.1 |  | 99.8 | [5 empty] | 11.4 |  | 173 |  | 0.23 |  |  | ﾏｸﾞﾈｼｳﾑ硬度 | mg/l | 30.2 | 31.6 | 30.2
| 2009-11-11 | (水) | 雨 | 59.5 | 18.8 | 16.9 | 17.1 | 5.6 | 5.5 | 8.3 | 8.28 | 27.8 | 27.7 |  | 91.4 |  | 99.6 | [5 empty] | 11.4 |  | 172 |  | 0.24 |  |  | 塩化物イオン | mg/l | 15.2 | 11.7 | 10.8
| 2009-11-12 | (木) | 曇 | 0.5 | 13.5 | 16.9 | 17 | 5.6 | 5.1 | 8.23 | 8.21 | 27.8 | 27.8 |  | 92.2 |  | 102.9 | [5 empty] | 11.4 |  | 183 |  | 0.25 | 700 |  | 全蒸発残留物 | mg/l | 180 | 181 | 191
| 2009-11-13 | (金) | 曇 | 7.5 | 10.6 | 16.6 | 16.7 | 6.1 | 4.8 | 8.6 | 8.05 | 27.1 | 27.5 |  | 86.8 |  | 98 | [5 empty] | 11.4 |  | 176 |  | 0.17 | 1790 |  | 全鉄 | mg/l | 0.22 | 0.12 | 0.62
| 2009-11-14 | (土) | 雨 | 13 | 18.1 | 16.1 | 16.4 | 8.3 | 5.8 | 8.57 | 7.92 | [16 empty] | 1690 |  | COD | mg/l | 6 | 5.9 | 4.7
| 2009-11-15 | (日) | 晴 |  | 18.1 | 16.2 | 16.5 | 8.6 | 6.2 | 8.61 | 7.96 | [16 empty] | 1790 |  | BOD | mg/l | 1.3 | 1.1 | 1.2
| 2009-11-16 | (月) | 曇 |  | 12.6 | 16.3 | 16.5 | 7.5 | 5.1 | 8.54 | 8.01 | 26.7 | 27.2 |  | 85.4 |  | 95.2 | [5 empty] | 11.3 |  | 183 |  | 0.2 | 1690 |  | 溶存酸素 | mg/l | 10.4 | 10.2 | 10.3
| 2009-11-17 | (火) | 雨 | 23.5 | 10.2 | 16.1 | 16.2 | 6.5 | 7.2 | 8.54 | 7.91 | 26.8 | 27.1 |  | 84.9 |  | 96 | [5 empty] | 11.2 |  | 194 |  | 0.23 | 1000 | 3号沈殿池水抜き開始 | 全マンガン | mg/l | 0.037 | 0.025 | 0.052
| 2009-11-18 | (水) | 曇 |  | 9.3 | 15.7 | 15.9 | 6 | 6.2 | 8.5 | 7.93 | 26.7 | 27 |  | 85.4 |  | 95.2 | [5 empty] | 11 |  | 183 |  | 0.26 | 1410 |  | ｱﾝﾓﾆｳﾑｲｵﾝ | mg/l |  | 0.12
| 2009-11-19 | (木) | 曇 | 10.5 | 7.6 | 15.4 | 15.5 | 7.1 | 7 | 8.48 | 8.08 | 26.5 | 26.9 |  | 85.3 |  | 95 | [5 empty] | 11.1 |  | 171 |  | 0.25 | 1200 |  | 全窒素 | mg/l | 0.59 | 0.43 | 1.1
| 2009-11-20 | (金) | 晴 |  | 9.2 | 15 | 15.2 | 6.2 | 6.8 | 8.45 | 8.05 | 26.4 | 26.7 |  | 85.6 |  | 94.2 | [5 empty] | 10.9 |  | 188 |  | 0.2 | 1100 |  | 全リン | mg/l | 0.043 | 0.031 | 0.104
| 2009-11-21 | (土) | 晴 |  | 10.6 | 14.6 | 14.8 | 7.6 | 8 | 8.53 | 8.11 | [16 empty] | 1100 |  | リン酸イオン | mg/l
| 2009-11-22 | (日) | 雨 | 2 | 6.6 | 14.3 | 14.5 | 7.5 | 7.6 | 8.49 | 8.04 | [16 empty] | 1100 |  | 硫酸イオン | mg/l | 21.6 | 27.1 | 22.1
| 2009-11-23 | (月) | 曇 | 1.5 | 8.6 | 14 | 14.2 | 7.3 | 7.6 | 8.44 | 8.02 | [16 empty] | 1100 |  | シリカ | mg/l | 11.7 | 10.8 | 26.5
| 2009-11-24 | (火) | 曇 | 2.5 | 10.5 | 14.2 | 14.3 | 6.3 | 6.7 | 8.28 | 7.93 | 26.4 | 26.7 |  | 84.6 |  | 94.8 | [5 empty] | 10.7 |  | 182 |  | 0.16 | 700 |  | 色度 | 度 | 12 | 9 | 16
| 2009-11-25 | (水) | 雨 | 15 | 10.7 | 14 | 14.1 | 5.7 | 6.2 | 8.27 | 8.22 | 26.5 | 26.5 |  | 86.3 |  | 93.6 | [5 empty] | 10.6 |  | 177 |  | 0.17 | 100 | 3号沈殿池清掃作業開始 | 懸濁物質 | mg/l | 9 | 9 | 6
| 2009-11-26 | (木) | 曇 |  | 12.5 | 14 | 14.1 | 5.2 | 5.2 | 8.32 | 8.14 | 26.3 | 26.5 |  | 85.9 |  | 94 | [5 empty] | 10.7 |  | 170 |  | 0.16 | 300
| 2009-11-27 | (金) | 曇 |  | 10.9 | 13.9 | 14.1 | 5.2 | 5 | 8.44 | 8.07 | 26.3 | 26.6 |  | 85.8 |  | 94.4 | [5 empty] | 10.6 |  | 170 |  | 0.17 | 300
| 2009-11-28 | (土) | 晴 |  | 12.4 | 13.6 | 13.9 | 6.2 | 6.2 | 8.2 | 8.26
| 2009-11-29 | (日) | 晴 | 2 | 10.6 | 13.6 | 13.8 | 5.8 | 5.2 | 8.38 | 8.18 | [18 empty] | 備考
| 2009-11-30 | (月) | 雨 | 11.5 | 7.7 | 13.6 | 13.7 | 5.7 | 5.3 | 8.31 | 8.28 | 26.5 | 26.5 |  | 86.5 |  | 94.6 | [5 empty] | 10.6 |  | 169 |  | 0.23 | 500
12月 | 2009-12-01 | (火) | 晴 |  | 9.9 | 13.4 | 13.5 | 5 | 4.8 | 8.3 | 8.3 | 26.6 | 26.6 |  | 87.2 |  | 95 | [5 empty] | 11.6 |  | 170 |  | 0.21 |  |  | 2009-12-03 | 気温 | 8.7 | ℃
| 2009-12-02 | (水) | 晴 | 0 | 8.6 | 13 | 13.3 | 4.7 | 5 | 8.23 | 8.2 | 26.7 | 26.9 |  | 87.4 |  | 95.6 | [5 empty] | 11 |  | 171 |  | 0.15 | 400 |  | 項目 | 単位 | 原水 | 配水 | 西広
| 2009-12-03 | (木) | 雨 | 26 | 8.7 | 13.3 | 13.3 | 4.5 | 4.5 | 8.3 | 8.25 | 26.6 | 26.5 | 87 | 87.1 | 97.6 | 97.6 | 63.8 | 64.4 | 33.8 | 33.2 | 11.9 | 11 | 178 | 181 | 0.16 | 0.16 | 300 |  | 水温 | ℃ | 13.3 | 13.3 | 11.6
| 2009-12-04 | (金) | 晴 |  | 10.1 | 12.9 | 13.1 | 4.8 | 5 | 8.29 | 8.21 | 26.6 | 26.8 |  | 87.2 |  | 94.8 | [5 empty] | 10.2 |  | 176 |  | 0.23 | 100 |  | 濁度 | 度 | 4.5 | 4.5 | 8.8
| 2009-12-05 | (土) | 晴 | 25 | 8 | 12.7 | 13 | 5.4 | 5.2 | 8.33 | 8.38 | [18 empty] | ｐH |  | 8.3 | 8.25 | 8.31
| 2009-12-06 | (日) | 曇 | 0.5 | 8.7 | 12.6 | 12.9 | 5.2 | 5 | 8.35 | 8.38 | [16 empty] | 400 |  | 電気伝導率 | mS/m | 26.6 | 26.5 | 26
| 2009-12-07 | (月) | 曇 |  | 9.3 | 12.9 | 13 | 5.1 | 5 | 8.42 | 7.98 | 26.4 | 26.7 |  | 86.2 |  | 94.8 | [5 empty] | 10.5 |  | 191 |  | 0.18 | 300 |  | 酸消費量 | mg/l | 87 | 87.1 | 93.9
| 2009-12-08 | (火) | 曇 |  | 7.7 | 12.5 | 12.6 | 6 | 5.8 | 8.36 | 8.36 | 26.4 | 26.4 |  | 86.6 |  | 96 | [5 empty] | 10.4 |  | 166 |  | 0.18 |  |  | 全硬度 | mg/l | 97.6 | 97.6 | 105.5
| 2009-12-09 | (水) | 曇 |  | 9.2 | 12.4 | 12.5 | 6.2 | 5.8 | 8.29 | 8.28 | 26.5 | 26.5 |  | 87.2 |  | 95.8 | [5 empty] | 10.4 |  | 163 |  | 0.22 |  |  | ｶﾙｼｳﾑ硬度 | mg/l | 63.8 | 64.4 | 70.8
| 2009-12-10 | (木) | 曇 |  | 10 | 12.3 | 12.3 | 5.5 | 5.4 | 8.36 | 8.34 | 26.5 | 26.5 |  | 87.2 |  | 95.6 | [5 empty] | 10.4 |  | 175 |  | 0.2 |  |  | ﾏｸﾞﾈｼｳﾑ硬度 | mg/l | 33.8 | 33.2 | 34.7
| 2009-12-11 | (金) | 雨 | 42.5 | 7.3 | 12.2 | 12.3 | 5.6 | 5.5 | 8.36 | 8.35 | 26.6 | 26.6 |  | 87.9 |  | 96.6 | [5 empty] | 10.4 |  | 178 |  | 0.19 |  |  | 塩化物イオン | mg/l | 11.9 | 11 | 11
| 2009-12-12 | (土) | 曇 | 4 | 10.9 | 11.8 | 12 | 7.3 | 6.9 | 8.27 | 8.27 | [18 empty] | 全蒸発残留物 | mg/l | 178 | 181 | 193
| 2009-12-13 | (日) | 晴 |  | 9.6 | 11.7 | 11.9 | 6.1 | 6 | 8.31 | 8.32 | [18 empty] | 全鉄 | mg/l | 0.16 | 0.16 | 0.46
| 2009-12-14 | (月) | 曇 | 5.5 | 6.3 | 11.8 | 11.9 | 5.6 | 5.4 | 8.34 | 8.34 | 26.3 | 26.4 |  | 86.8 |  | 94.2 | [5 empty] | 10.3 |  | 176 |  | 0.17 | 100 |  | COD | mg/l | 4.7 | 4.7 | 3.7
| 2009-12-15 | (火) | 曇 |  | 5.1 | 11.6 | 11.7 | 5.7 | 5.9 | 8.4 | 8.26 | 26.3 | 26.5 |  | 87 |  | 94 | [5 empty] | 10.4 |  | 184 |  | 0.21 | 100 |  | BOD | mg/l | 1.1 | 1 | 1.7
| 2009-12-16 | (水) | 曇 | 0 | 4.5 | 11.4 | 11.5 | 5.2 | 5.4 | 8.38 | 8.23 | 26.2 | 26.6 |  | 86.9 |  | 94.8 | [5 empty] | 10.4 |  | 159 |  | 0.22 |  |  | 溶存酸素 | mg/l | 10.2 | 10.4 | 10.2
| 2009-12-17 | (木) | 晴 |  | 4.9 | 11.1 | 11.2 | 5.5 | 7.5 | 8.35 | 8.12 | 26.2 | 26.7 |  | 86.3 |  | 95.2 | [5 empty] | 10.4 |  | 154 |  | 0.17 | 200 |  | 全マンガン | mg/l | 0.033 | 0.039 | 0.06
| 2009-12-18 | (金) | 晴 |  | 6.9 | 10.7 | 10.8 | 5.6 | 4.8 | 8.39 | 7.95 | 26.1 | 26.7 |  | 84.3 |  | 93.8 | [5 empty] | 11.7 |  | 172 |  | 0.16 | 900 |  | ｱﾝﾓﾆｳﾑｲｵﾝ | mg/l |  | 0.1
| 2009-12-19 | (土) | 晴 |  | 5.2 | 10.1 | 10.3 | 6.4 | 6.6 | 8.45 | 8.04 | [16 empty] | 1200 |  | 全窒素 | mg/l | 0.7 | 0.67 | 1.46
| 2009-12-20 | (日) | 晴 |  | 4.8 | 9.7 | 10 | 6.2 | 6.9 | 8.46 | 8.02 | [16 empty] | 1390 |  | 全リン | mg/l | 0.036 | 0.036 | 0.091
| 2009-12-21 | (月) | 晴 |  | 6 | 9.6 | 9.8 | 6.5 | 7 | 8.3 | 8 | 26.6 | 26.5 |  | 84.6 |  | 95.2 | [5 empty] | 10.8 |  | 189 |  | 0.23 | 600 |  | リン酸イオン | mg/l
| 2009-12-22 | (火) | 曇 |  | 2.3 | 9.3 | 9.5 | 6.3 | 6.1 | 8.41 | 8 | 26.3 | 26.5 |  | 84.6 |  | 97 | [5 empty] | 10.7 |  | 195 |  | 0.21 | 1100 |  | 硫酸イオン | mg/l | 20.8 | 20.8 | 22.3
| 2009-12-23 | (水) | 晴 |  | 3.8 | 8.9 | 9.2 | 6.4 | 6 | 8.51 | 8.13 | [16 empty] | 1000 |  | シリカ | mg/l | 14.4 | 13.9 | 29.1
| 2009-12-24 | (木) | 晴 |  | 5.8 | 9 | 9.1 | 6.4 | 6.5 | 8.33 | 8.29 | 26.7 | 26.6 |  | 86.9 |  | 100.1 | [5 empty] | 10.8 |  | 193 |  | 0.25 | 30 |  | 色度 | 度 | 9 | 9 | 11
| 2009-12-25 | (金) | 晴 |  | 7.6 | 9 | 9.1 | 6.3 | 6.1 | 8.31 | 8.31 | 26.9 | 26.9 |  | 87.6 |  | 96.8 | [5 empty] | 10.9 |  | 196 |  | 0.22 |  |  | 懸濁物質 | mg/l | 5 | 5 | 5
| 2009-12-26 | (土) | 曇 |  | 7.1 | 8.7 | 9 | 6.2 | 6 | 8.47 | 8.41 | [16 empty] | 800
| 2009-12-27 | (日) | 曇 |  | 7.9 | 8.7 | 9 | 6.1 | 5.5 | 8.58 | 7.98 | [16 empty] | 1200
| 2009-12-28 | (月) | 曇 | 7.5 | 7.2 | 9 | 9.1 | 5.6 | 6.2 | 8.44 | 8 | 27 | 27.2 |  | 86.4 |  | 98.6 | [5 empty] | 10.9 |  | 190 |  | 0.21 | 1100
| 2009-12-29 | (火) | 曇 |  | 5.8 | 8.7 | 8.9 | 6.3 | 6.1 | 8.52 | 8.07 | [16 empty] | 1000 |  | 備考
| 2009-12-30 | (水) | 曇 |  | 5.7 | 8.6 | 9 | 6.2 | 5.5 | 8.59 | 7.9 | [16 empty] | 1490
| 2009-12-31 | (木) | 曇 |  | 8.4 | 8.7 | 9 | 6.3 | 5.3 | 8.62 | 8.01 | [16 empty] | 1490
1月 | 2010-01-01 | (金) | 晴 |  | 5.5 | 8.3 | 8.6 | 6.6 | 6.6 | 8.65 | 8.2 | [16 empty] | 1300 |  | 2010-01-07 | 気温 | 7.8 | ℃
| 2010-01-02 | (土) | 晴 |  | 4.3 | 8.1 | 8.4 | 6.5 | 6.3 | 8.65 | 7.99 | [16 empty] | 1490 |  | 項目 | 単位 | 原水 | 配水 | 西広
| 2010-01-03 | (日) | 晴 |  | 4.2 | 8 | 8.3 | 5.9 | 5.9 | 8.74 | 8.07 | [16 empty] | 1490 |  | 水温 | ℃ | 7.7 | 7.8 | 6.5
| 2010-01-04 | (月) | 曇 |  | 3.2 | 8 | 8.1 | 5.5 | 5.8 | 8.6 | 8.1 | 27.1 | 27.6 |  | 85.9 |  | 100.5 | [5 empty] | 11.3 |  | 223 |  | 0.18 | 1490 |  | 濁度 | 度 | 5.9 | 7.2 | 6.2
| 2010-01-05 | (火) | 晴 | 5.5 | 6.3 | 8 | 8.1 | 5.5 | 5.5 | 8.65 | 8.13 | 27.1 | 27.6 |  | 85.3 |  | 101.5 | [5 empty] | 10.6 |  | 199 |  | 0.16 | 1790 |  | ｐH |  | 8.63 | 8.13 | 8.58
| 2010-01-06 | (水) | 晴 |  | 5.9 | 7.9 | 7.9 | 5.8 | 6 | 8.62 | 8.2 | 27.3 | 27.6 |  | 86.9 |  | 101.7 | [5 empty] | 10.5 |  | 210 |  | 0.18 | 1490 |  | 電気伝導率 | mS/m | 27.3 | 27.9 | 27
| 2010-01-07 | (木) | 曇 |  | 7.8 | 7.7 | 7.8 | 5.9 | 7.2 | 8.63 | 8.13 | 27.3 | 27.9 | 90.8 | 87.5 | 101.7 | 99.2 | 67.4 | 59.6 | 34.3 | 39.6 | 12.8 | 10.5 | 217 | 207 | 0.18 | 0.2 | 1700 |  | 酸消費量 | mg/l | 90.8 | 87.5 | 106.8
| 2010-01-08 | (金) | 曇 |  | 6.4 | 7.7 | 7.9 | 5.3 | 5.9 | 8.56 | 7.86 | 27.5 | 28.1 |  | 87.5 |  | 103.7 | [5 empty] | 10.9 |  | 224 |  | 0.2 | 1990 |  | 全硬度 | mg/l | 101.7 | 99.2 | 119.7
| 2010-01-09 | (土) | 晴 |  | 4.7 | 7.2 | 7.6 | 5.9 | 5.3 | 8.71 | 8.18 | [16 empty] | 1890 |  | ｶﾙｼｳﾑ硬度 | mg/l | 67.4 | 59.6 | 78.2
| 2010-01-10 | (日) | 晴 |  | 4.3 | 7.3 | 7.6 | 5.7 | 5.2 | 8.78 | 8.28 | [16 empty] | 1990 |  | ﾏｸﾞﾈｼｳﾑ硬度 | mg/l | 34.3 | 39.6 | 41.5
| 2010-01-11 | (月) | 曇 |  | 4.7 | 7.2 | 7.5 | 5.7 | 5.5 | 8.72 | 8.25 | [16 empty] | 1890 |  | 塩化物イオン | mg/l | 12.8 | 10.5 | 12.5
| 2010-01-12 | (火) | 曇 | 13 | 4.1 | 7.4 | 7.5 | 4.9 | 4.8 | 8.66 | 8.25 | 27.7 | 28.2 |  | 87.4 |  | 103.3 | [5 empty] | 10 |  | 251 |  | 0.15 | 1990 |  | 全蒸発残留物 | mg/l | 217 | 207 | 253
| 2010-01-13 | (水) | 曇 | 0 | 5.1 | 7.2 | 7.4 | 5 | 5.1 | 8.65 | 8.09 | 27.9 | 28.5 |  | 90.1 |  | 103.1 | [5 empty] | 9.9 |  | 233 |  | 0.18 | 2390 |  | 全鉄 | mg/l | 0.18 | 0.2 | 0.49
| 2010-01-14 | (木) | 晴 |  | 2 | 6.9 | 7 | 5.1 | 5 | 8.63 | 8.17 | 27.9 | 28.3 |  | 89.1 |  | 103.5 | [5 empty] | 10 |  | 220 |  | 0.16 | 1890 |  | COD | mg/l | 4.9 | 4.8 | 3.3
| 2010-01-15 | (金) | 曇 |  | 1.3 | 6.7 | 6.9 | 4.7 | 4.4 | 8.64 | 8.15 | 27.8 | 28.3 |  | 89.9 |  | 104.7 | [5 empty] | 10 |  | 211 |  | 0.16 | 1790 |  | BOD | mg/l | 1.8 | 1.7 | 1.9
| 2010-01-16 | (土) | 曇 |  | 2.1 | 6.5 | 6.8 | 5.2 | 4.7 | 8.69 | 8.22 | [16 empty] | 1890 |  | 溶存酸素 | mg/l | 13.8 | 13.5 | 13.8
| 2010-01-17 | (日) | 曇 |  | 2 | 6.3 | 6.6 | 5.5 | 5.1 | 8.64 | 8.13 | [16 empty] | 1690 |  | 全マンガン | mg/l | 0.027 | 0.041 | 0.061
| 2010-01-18 | (月) | 曇 |  | 2.9 | 6.5 | 6.7 | 4.5 | 4.3 | 8.64 | 8.3 | 28.2 | 28.5 |  | 91.8 |  | 104.9 | [5 empty] | 10 |  | 190 |  | 0.16 | 1590 |  | ｱﾝﾓﾆｳﾑｲｵﾝ | mg/l |  | 0.24
| 2010-01-19 | (火) | 曇 |  | 4.2 | 6.4 | 6.6 | 4.1 | 4 | 8.67 | 8.24 | 28.2 | 28.7 |  | 91.8 |  | 104.3 | [5 empty] | 10.1 |  | 204 |  | 0.19 | 1900 |  | 全窒素 | mg/l | 0.78 | 1.41 | 1.07
| 2010-01-20 | (水) | 晴 |  | 6.2 | 6.5 | 6.7 | 4.3 | 4.4 | 8.66 | 8.17 | 28.2 | 28.8 |  | 91.8 |  | 103.5 | [5 empty] | 10.1 |  | 200 |  | 0.17 | 1890 |  | 全リン | mg/l | 0.029 | 0.031 | 0.072
| 2010-01-21 | (木) | 曇 | 0 | 15.6 | 7.3 | 7.5 | 4.8 | 4.5 | 8.68 | 8.18 | 28.6 | 28.9 |  | 91.6 |  | 105.3 | [5 empty] | 10.1 |  | 231 |  | 0.18 | 2090 |  | リン酸イオン | mg/l
| 2010-01-22 | (金) | 晴 |  | 5.1 | 7.5 | 7.6 | 4.8 | 5.5 | 8.64 | 8.07 | 28.8 | 29.4 |  | 93 |  | 105.9 | [5 empty] | 12.2 |  | 211 |  | 0.18 | 1890 |  | 硫酸イオン | mg/l | 21.7 | 25.7 | 25.1
| 2010-01-23 | (土) | 曇 |  | 3.1 | 6.9 | 7.3 | 6.2 | 6.5 | 8.67 | 8.18 | [16 empty] | 2190 |  | シリカ | mg/l | 16.3 | 15.5 | 30.4
| 2010-01-24 | (日) | 晴 |  | 3.3 | 7 | 7.3 | 6.2 | 6.6 | 8.7 | 8.25 | [16 empty] | 1990 |  | 色度 | 度 | 8 | 8 | 11
| 2010-01-25 | (月) | 晴 |  | 4 | 7.3 | 7.5 | 5.5 | 5.4 | 8.73 | 8.28 | 28.8 | 29.2 |  | 94.5 |  | 108.1 | [5 empty] | 10.6 |  | 224 |  | 0.14 | 2090 |  | 懸濁物質 | mg/l | 6 | 11 | 2
| 2010-01-26 | (火) | 晴 |  | 6 | 7.3 | 7.4 | 6.2 | 6.1 | 8.71 | 8.28 | 29.2 | 29.6 |  | 96.3 |  | 109.9 | [5 empty] | 10.6 |  | 212 |  | 0.18 | 2090
| 2010-01-27 | (水) | 晴 |  | 3.4 | 7.1 | 7.4 | 5.7 | 6.1 | 8.72 | 8.3 | 29.2 | 29.7 |  | 95.2 |  | 106.9 | [5 empty] | 10.6 |  | 261 |  | 0.17 | 2090
| 2010-01-28 | (木) | 曇 |  | 14.5 | 7.4 | 7.5 | 5.7 | 6 | 8.75 | 8.3 | 29.3 | 29.7 |  | 99.9 |  | 109.7 | [5 empty] | 10.6 |  | 230 |  | 0.16 | 2090
| 2010-01-29 | (金) | 晴 |  | 7.4 | 7.5 | 7.6 | 5.1 | 6 | 8.73 | 8.3 | 29.3 | 29.8 |  | 97.1 |  | 109.5 | [5 empty] | 10.6 |  | 239 |  | 0.16 | 2190 |  | 備考
| 2010-01-30 | (土) | 晴 |  | 5.9 | 7.4 | 7.7 | 6.9 | 6.8 | 8.71 | 8.25 | [16 empty] | 1890
| 2010-01-31 | (日) | 晴 |  | 7 | 7.5 | 7.9 | 6.7 | 6.5 | 8.69 | 8.25 | [16 empty] | 2000
2月 | 2010-02-01 | (月) | 曇 | 15.5 | 7 | 7.5 | 7.8 | 3.5 | 4.8 | 8.48 | 7.97 | 30 | 30.3 |  | 95.7 |  | 133.1 | [5 empty] | 14.6 |  | 208 |  | 0.15 | 1890 |  | 2010-02-04 | 気温 | 0.2 | ℃
| 2010-02-02 | (火) | 晴 | 4.5 | 3 | 7.4 | 7.7 | 3.2 | 4.2 | 8.42 | 7.98 | 30 | 30.4 |  | 96.7 |  | 109.7 | [5 empty] | 12.1 |  | 276 |  | 0.17 | 1590 |  | 項目 | 単位 | 原水 | 配水 | 西広
| 2010-02-03 | (水) | 晴 |  | 3.2 | 7.3 | 7.6 | 3.7 | 3.9 | 8.47 | 8.05 | 30 | 30.3 |  | 97.3 |  | 108.9 | [5 empty] | 11.9 |  | 202 |  | 0.15 | 1590 |  | 水温 | ℃ | 7.2 | 7.5 | 6.7
| 2010-02-04 | (木) | 曇 |  | 0.2 | 7.2 | 7.5 | 2.5 | 3.9 | 8.43 | 7.98 | 30.1 | 30.6 | 101.7 | 97.8 | 112.1 | 110.9 | 69.2 | 75.4 | 42.9 | 35.5 | 13.4 | 11.9 | 207 | 196 | 0.13 | 0.17 | 1390 |  | 濁度 | 度 | 2.5 | 3.9 | 6
| 2010-02-05 | (金) | 曇 |  | 2.5 | 7.1 | 7.4 | 2.8 | 3.6 | 8.42 | 8.05 | 30.1 | 30.7 |  | 99.8 |  | 112.3 | [5 empty] | 12.9 |  | 205 |  | 0.21 | 1200 |  | ｐH |  | 8.43 | 7.98 | 7.78
| 2010-02-06 | (土) | 曇 |  | 2.2 | 7 | 7.3 | 5.4 | 4.7 | 8.51 | 8.18 | [16 empty] | 1100 |  | 電気伝導率 | mS/m | 30.1 | 30.6 | 29.6
| 2010-02-07 | (日) | 曇 |  | 4.3 | 6.8 | 7.1 | 5.4 | 4.7 | 8.46 | 8.21 | [16 empty] | 400 |  | 酸消費量 | mg/l | 101.7 | 97.8 | 107.6
| 2010-02-08 | (月) | 曇 |  | 3.4 | 6.9 | 7.1 | 2.6 | 2.5 | 8.36 | 8.36 | 30.6 | 30.5 |  | 101.6 |  | 116.9 | [5 empty] | 12.3 |  | 213 |  | 0.14 |  |  | 全硬度 | mg/l | 112.1 | 110.9 | 121.1
| 2010-02-09 | (火) | 晴 |  | 16.5 | 7.3 | 7.5 | 2 | 2 | 8.33 | 8.32 | 30.7 | 30.6 |  | 102 |  | 116.1 | [5 empty] | 12.2 |  | 193 |  | 0.14 |  |  | ｶﾙｼｳﾑ硬度 | mg/l | 69.2 | 75.4 | 78.8
| 2010-02-10 | (水) | 曇 | 0 | 10.2 | 7.8 | 8 | 1.7 | 1.6 | 8.17 | 8.17 | 30.9 | 30.9 |  | 102.7 |  | 112.9 | [5 empty] | 12.3 |  | 153 |  | 0.11 |  |  | ﾏｸﾞﾈｼｳﾑ硬度 | mg/l | 42.9 | 35.5 | 42.3
| 2010-02-11 | (木) | 雨 | 16 | 5.4 | 7.5 | 7.8 | 4.5 | 4.4 | 8.37 | 8.36 | [18 empty] | 塩化物イオン | mg/l | 13.4 | 11.9 | 12
| 2010-02-12 | (金) | 雨 | 1.5 | 2.7 | 7.7 | 7.9 | 2.4 | 1.9 | 8.15 | 8.14 | 31.1 | 31.1 |  | 103.8 |  | 116.9 | [5 empty] | 12.4 |  | 195 |  | 0.12 |  |  | 全蒸発残留物 | mg/l | 207 | 196 | 220
| 2010-02-13 | (土) | 雨 | 1.5 | 1.4 | 7.2 | 7.4 | 4.7 | 4.4 | 8.26 | 8.26 | [18 empty] | 全鉄 | mg/l | 0.13 | 0.17 | 0.46
| 2010-02-14 | (日) | 晴 |  | 0.7 | 6.9 | 7.3 | 4.6 | 4.4 | 8.23 | 8.23 | [18 empty] | COD | mg/l | 4.3 | 4.4 | 3.8
| 2010-02-15 | (月) | 雨 | 18.5 | 5.8 | 7.2 | 7.3 | 2.2 | 2.2 | 8.08 | 8.08 | 31.2 | 31.2 |  | 104 |  | 113.1 | [5 empty] | 12.3 |  | 164 |  | 0.14 |  |  | BOD | mg/l | 2.3 | 2.2 | 1.9
| 2010-02-16 | (火) | 曇 | 0 | 3.4 | 7.2 | 7.3 | 2.2 | 2.1 | 8.12 | 8.11 | 31.3 | 31.3 |  | 104 |  | 114.9 | [5 empty] | 12.5 |  | 222 |  | 0.11 |  |  | 溶存酸素 | mg/l | 12.5 | 12.5 | 12.7
| 2010-02-17 | (水) | 曇 |  | 2.2 | 7.1 | 7.1 | 2.3 | 2.4 | 8.12 | 8.12 | 31.2 | 31.3 |  | 103.2 |  | 116.1 | [5 empty] | 12.3 |  | 206 |  | 0.1 |  |  | 全マンガン | mg/l | 0.029 | 0.041 | 0.066
| 2010-02-18 | (木) | 曇 | 2.5 | 1.5 | 6.9 | 6.9 | 2.7 | 2.4 | 8.11 | 8.09 | 31.2 | 31.1 |  | 103.8 |  | 115.1 | [5 empty] | 12.2 |  | 199 |  | 0.1 |  |  | ｱﾝﾓﾆｳﾑｲｵﾝ | mg/l |  | 0.18
| 2010-02-19 | (金) | 曇 |  | 2.8 | 6.7 | 6.9 | 2.7 | 2.7 | 8.11 | 8.09 | 31.1 | 31.2 |  | 103.2 |  | 113.1 | [5 empty] | 11.2 |  | 183 |  | 0.1 |  |  | 全窒素 | mg/l | 0.77 | 0.83 | 1.95
| 2010-02-20 | (土) | 晴 |  | 3.6 | 6.5 | 6.8 | 4.2 | 4.3 | 8.13 | 8.11 | [18 empty] | 全リン | mg/l | 0.046 | 0.045 | 0.084
| 2010-02-21 | (日) | 晴 |  | 4.1 | 6.5 | 6.8 | 4.3 | 4.2 | 8.17 | 8.18 | [18 empty] | リン酸イオン | mg/l
| 2010-02-22 | (月) | 曇 |  | 4.9 | 6.9 | 7.1 | 3.2 | 3.3 | 8.16 | 8.19 | 31.3 | 31.2 |  | 103.5 |  | 113.3 | [5 empty] | 11.8 |  | 211 |  | 0.12 |  |  | 硫酸イオン | mg/l | 24.9 | 28.6 | 26.7
| 2010-02-23 | (火) | 曇 |  | 7.4 | 6.9 | 7.1 | 3.2 | 2.9 | 8.2 | 8.22 | 31.3 | 31.2 |  | 103.7 |  | 113.5 | [5 empty] | 11.8 |  | 184 |  | 0.12 |  |  | シリカ | mg/l | 17.1 | 14.7 | 26.6
| 2010-02-24 | (木) | 曇 |  | 8.9 | 7.1 | 7.3 | 3.7 | 3.7 | 8.21 | 8.24 | 31.3 | 31.3 |  | 104 |  | 113.1 | [5 empty] | 11.8 |  | 187 |  | 0.11 |  |  | 色度 | 度 | 9 | 10 | 11
| 2010-02-25 | (金) | 曇 |  | 9.5 | 7.2 | 7.5 | 4.2 | 4.3 | 8.24 | 8.33 | 31.4 | 31.3 |  | 104 |  | 114.1 | [5 empty] | 11.8 |  | 209 |  | 0.13 |  |  | 懸濁物質 | mg/l | 3 | 5 | 4
| 2010-02-26 | (土) | 曇 | 10 | 18 | 8.3 | 8.3 | 5.5 | 5.6 | 8.57 | 8.27 | 31.3 | 31.5 |  | 105 |  | 114.5 | [5 empty] | 11.9 |  | 231 |  | 0.14 | 600
| 2010-02-27 | (日) | 雨 | 34 | 13.5 | 8.2 | 8.6 | 6.1 | 5.1 | 8.45 | 8.27 | [16 empty] | 600
| 2010-02-28 | (月) | 雨 | 15.5 | 4.3 | 8.1 | 8.3 | 5.9 | 4.8 | 8.39 | 8.41 | [16 empty] | 200
3月 | 2010-03-01 | (火) | 曇 | 2.5 | 8.6 | 8.9 | 9.1 | 6.2 | 6.4 | 8.61 | 8.49 | 31.4 | 31.4 |  | 104.1 |  | 113.3 | [5 empty] | 12.5 |  | 221 |  | 0.13 | 800 |  | 2010-03-04 | 気温 | 7.9 | ℃
| 2010-03-02 | (水) | 曇 | 4.5 | 5.2 | 9.1 | 9.1 | 7.8 | 7.7 | 8.66 | 8.31 | 30.8 | 31.2 |  | 101.8 |  | 113.1 | [5 empty] | 12 |  | 179 |  | 0.15 | 1690 |  | 項目 | 単位 | 原水 | 配水 | 西広
| 2010-03-03 | (木) | 曇 | 0.5 | 5.4 | 9 | 9.1 | 7.7 | 7.6 | 8.65 | 8.3 | 30.8 | 31.2 |  | 98.4 |  | 114.9 | [5 empty] | 12 |  | 193 |  | 0.14 | 1690 |  | 水温 | ℃ | 9 | 9.2 | 10.3
| 2010-03-04 | (金) | 曇 | 3 | 7.9 | 9 | 9.2 | 7.6 | 7.8 | 8.7 | 8.08 | 30.6 | 31.2 | 104.1 | 98.3 | 111.7 | 112.3 | 74.8 | 77.2 | 36.9 | 35.1 | 12.1 | 13.2 | 182 | 187 | 0.16 | 0.13 | 1890 |  | 濁度 | 度 | 7.6 | 7.8 | 18.1
| 2010-03-05 | (土) | 晴 | 3 | 10 | 9.3 | 9.6 | 8 | 8.3 | 8.71 | 8.27 | 30.5 | 31 |  | 99.9 |  | 112.5 | [5 empty] | 13.3 |  | 195 |  | 0.12 | 1890 |  | ｐH |  | 8.7 | 8.08 | 7.57
| 2010-03-06 | (日) | 雨 | 14 | 11 | 9 | 9.2 | 8.7 | 8.6 | 8.83 | 8.35 | [16 empty] | 2190 |  | 電気伝導率 | mS/m | 30.6 | 31.2 | 28
| 2010-03-07 | (月) | 雨 | 7 | 6.7 | 9.1 | 9.2 | 8.2 | 8 | 8.82 | 8.32 | [16 empty] | 2290 |  | 酸消費量 | mg/l | 104.1 | 98.3 | 78
| 2010-03-08 | (火) | 晴 |  | 5.6 | 9.4 | 9.6 | 8.3 | 7.7 | 8.84 | 8.43 | 29.4 | 29.9 |  | 94.9 |  | 108.7 | [5 empty] | 11.9 |  | 196 |  | 0.16 | 2590 |  | 全硬度 | mg/l | 111.7 | 112.3 | 88.6
| 2010-03-09 | (水) | 曇 | 22.5 | 5.5 | 9.3 | 9.4 | 7.8 | 6.8 | 8.89 | 8.18 | 29.2 | 30 |  | 92.8 |  | 108.1 | [5 empty] | 11.7 |  | 220 |  | 0.14 | 2990 |  | ｶﾙｼｳﾑ硬度 | mg/l | 74.8 | 77.2 | 58
| 2010-03-10 | (木) | 曇 | 10.5 | 4.7 | 9 | 9.1 | 7.5 | 7 | 8.87 | 8.35 | 29.2 | 29.7 |  | 92.9 |  | 106.7 | [5 empty] | 11.7 |  | 190 |  | 0.13 | 2790 |  | ﾏｸﾞﾈｼｳﾑ硬度 | mg/l | 36.9 | 35.1 | 30.6
| 2010-03-11 | (金) | 晴 |  | 8.8 | 9 | 9.2 | 8.2 | 6.6 | 8.91 | 8.35 | 28.8 | 29.4 |  | 91.3 |  | 106.1 | [5 empty] | 11.6 |  | 187 |  | 0.14 | 2880 |  | 塩化物イオン | mg/l | 12.1 | 13.2 | 9.8
| 2010-03-12 | (土) | 晴 |  | 6.7 | 9.1 | 9.4 | 8.2 | 6.8 | 8.98 | 8.33 | 28.6 | 29.4 |  | 90.6 |  | 106.9 | [5 empty] | 11.6 |  | 199 |  | 0.13 | 3390 |  | 全蒸発残留物 | mg/l | 182 | 187 | 152
| 2010-03-13 | (日) | 晴 |  | 17.6 | 9.2 | 9.6 | 9.5 | 6.8 | 9 | 8.35 | [16 empty] | 3790 |  | 全鉄 | mg/l | 0.16 | 0.13 | 0.75
| 2010-03-14 | (月) | 晴 |  | 9.3 | 9.7 | 10 | 9.8 | 6.8 | 9 | 8.32 | [16 empty] | 3690 |  | COD | mg/l | 4.8 | 5.3 | 5
| 2010-03-15 | (火) | 曇 | 0 | 11.6 | 10 | 10.3 | 7.7 | 6.1 | 8.95 | 8.35 | 28.4 | 29.1 |  | 88.9 |  | 104.7 | [5 empty] | 11.4 |  | 176 |  | 0.14 | 3390 |  | BOD | mg/l | 2.5 | 2.6 | 2.1
| 2010-03-16 | (水) | 晴 | 39 | 21.4 | 10.9 | 11 | 6.8 | 5.7 | 9.01 | 8.15 | 28.2 | 29.1 |  | 87.5 |  | 104.7 | [5 empty] | 11.4 |  | 165 |  | 0.14 | 3490 |  | 溶存酸素 | mg/l | 13.7 | 13.7 | 11.4
| 2010-03-17 | (木) | 曇 |  | 8.5 | 10.7 | 11 | 6.8 | 6.1 | 8.9 | 8.17 | 28.3 | 29 |  | 88 |  | 104.5 | [5 empty] | 11.4 |  | 180 |  | 0.16 | 2990 |  | 全マンガン | mg/l | 0.019 | 0.021 | 0.057
| 2010-03-18 | (金) | 曇 |  | 7.9 | 11 | 11.2 | 6.1 | 5.3 | 8.9 | 8.22 | 28.3 | 28.9 |  | 89.2 |  | 103.1 | [5 empty] | 11.5 |  | 186 |  | 0.15 | 2690 |  | ｱﾝﾓﾆｳﾑｲｵﾝ | mg/l |  | 0.17
| 2010-03-19 | (土) | 雨 | 10.5 | 6.1 | 11 | 11.1 | 5 | 4.1 | 8.81 | 8.08 | 28.2 | 28.8 |  | 89.5 |  | 102.1 | [5 empty] | 12.1 |  | 223 |  | 0.11 | 2590 |  | 全窒素 | mg/l | 1.28 | 1.74 | 1.12
| 2010-03-20 | (日) | 曇 |  | 13.3 | 10.9 | 11.3 | 6.2 | 5.7 | 8.85 | 8.23 | [16 empty] | 2390 |  | 全リン | mg/l | 0.054 | 0.047 | 0.109
| 2010-03-21 | (月) | 曇 | 9.5 | 17.6 | 11.9 | 12.1 | 6.6 | 5.5 | 8.78 | 8.17 | [16 empty] | 2390 |  | リン酸イオン | mg/l
| 2010-03-22 | (火) | 晴 |  | 9.1 | 11.8 | 12 | 6.7 | 5.8 | 8.73 | 8.2 | [16 empty] | 1790 |  | 硫酸イオン | mg/l | 24.7 | 29.3 | 21.1
| 2010-03-23 | (水) | 曇 | 2 | 10.9 | 12.1 | 12.4 | 4.4 | 4.2 | 8.72 | 8.17 | 28.2 | 28.6 |  | 90.6 |  | 101.3 | [5 empty] | 11.4 |  | 223 |  | 0.07 | 1790 |  | シリカ | mg/l | 16.9 | 14.4 | 26.4
| 2010-03-24 | (木) | 雨 | 25.5 | 8.9 | 12.2 | 12.2 | 4 | 4 | 8.65 | 8.18 | 28.2 | 28.5 |  | 91.6 |  | 104.9 | [5 empty] | 11.4 |  | 271 |  | 0.08 | 1690 |  | 色度 | 度 | 8 | 7 | 18
| 2010-03-25 | (金) | 雨 | 38.5 | 4.1 | 11.9 | 11.9 | 3.5 | 3.6 | 8.6 | 8.11 | 28 | 28.3 |  | 90.8 |  | 102.3 | [5 empty] | 11.3 |  | 225 |  | 0.08 | 1200 |  | 懸濁物質 | mg/l | 7 | 13 | 14
| 2010-03-26 | (土) | 曇 | 1.5 | 8.2 | 11.6 | 11.7 | 3.5 | 3.5 | 8.53 | 8.16 | 27.9 | 28.1 |  | 90.3 |  | 106.7 | [5 empty] | 11.3 |  | 199 |  | 0.1 | 1000
| 2010-03-27 | (日) | 曇 |  | 6.3 | 11.3 | 11.6 | 5.3 | 4.5 | 8.51 | 8.21 | [16 empty] | 700
| 2010-03-28 | (月) | 曇 | 0 | 6 | 11.4 | 11.5 | 5.5 | 4.3 | 8.46 | 8.22 | [16 empty] | 800
| 2010-03-29 | (火) | 雨 | 2.5 | 3.6 | 11.4 | 11.5 | 3.1 | 3.1 | 8.36 | 8.31 | 27.6 | 27.6 |  | 90.7 |  | 100.3 | [5 empty] | 11.1 |  | 172 |  | 0.13 |  |  | 備考
| 2010-03-30 | (水) | 晴 |  | 4.8 | 10.9 | 11.1 | 3.2 | 3 | 8.29 | 8.26 | 27.6 | 27.6 |  | 89.9 |  | 102.9 | [5 empty] | 11.1 |  | 176 |  | 0.12
| 2010-03-31 | (木) | 晴 |  | 9.2 | 10.9 | 11.1 | 3.5 | 3 | 8.23 | 8.22 | 27.6 | 27.6 |  | 89.9 |  | 101.1 | [5 empty] | 11.1 |  | 188 |  | 0.12
年間 | 最高 |  |  | 119 | 30.1 | 27.8 | 28 | 54 | 13.2 | 9.69 | 8.49 | 34.5 | 34.8 | 105.7 | 111 | 113.7 | 133.1 | 76 | 77.2 | 42.9 | 39.6 | 15.2 | 16.1 | 217 | 276 | 0.71 | 0.54 | 4880
| 最低 |  |  | 0 | 0.2 | 6.3 | 6.6 | 1.7 | 1.4 | 7.29 | 6.93 | 20.4 | 21.8 | 73.5 | 55.5 | 77.2 | 72.2 | 50.8 | 49.4 | 24.8 | 24.6 | 8.5 | 7.5 | 169 | 97 | 0.09 | 0.05 | 30
| 平均 |  |  |  | 15.8479 | 16.9 | 17.1441 | 7.7929 | 5.9874 | 8.1361 | 7.8622 | 28.1674 | 28.4012 | 90.4583 | 89.2037 | 98.0333 | 99.3983 | 65.4 | 65.2667 | 32.6333 | 32.2 | 12.0417 | 11.1988 | 193 | 195.6818 | 0.32333 | 0.19326 | 1721.2444
| 合計 |  |  | 1679.5 | [23 empty] | 387280
| 降雨日数 |  | 123
Note on AK1: 西広取水場 養老川を水源とし,ポンプにより山倉ダムに揚水

## 袖ケ浦
袖ケ浦浄水場
| 日 | 曜日 | 天候 | 雨量 | 気温 | 水温(℃) |  | 濁度(度) |  | ｐＨ |  | 電気伝導率(mS/m) |  | 酸消費量(mg/ｌ) |  | 全硬度(mg/ｌ) |  | ｶﾙｼｳﾑ硬度(mg/ｌ) |  | ﾏｸﾞﾈｼｳﾑ硬度(mg/ｌ) |  | 塩化物イオン(mg/ｌ) |  | 全蒸発残留物(mg/ｌ) |  | 全鉄(mg/ｌ) |  | 浄水薬品使用量(Kg) |  |  | 多項目試験結果
|  |  |  | (mm) | (℃) | 原水 | 配水 | 原水 | 配水 | 原水 | 配水 | 原水 | 配水 | 原水 | 配水 | 原水 | 配水 | 原水 | 配水 | 原水 | 配水 | 原水 | 配水 | 原水 | 配水 | 原水 | 配水 | ＰＡＣ | 硫酸
4月 | 2009-04-01 | (水) | 雨 | 6 | 9 | 原水: 15.4; 配水: 14.9; 原水: 8.3; 配水: 6; 原水: 7.47; 配水: 7.5; 原水: 33.5; 配水: 33.7; 配水: 64.4; 配水: 88.5; 配水: 33.4; 配水: 256; 配水: 0.39 |  | 2009-04-09 | 気温 | 16 | ℃
| 2009-04-02 | (木) | 曇 | 4.5 | 8.2 | 原水: 14.7; 配水: 14.3; 原水: 6.7; 配水: 5.2; 原水: 7.65; 配水: 7.53; 原水: 33.4; 配水: 33.5; 配水: 64.9; 配水: 89.4; 配水: 33.7; 配水: 261; 配水: 0.29 |  | 項目 | 単位 | 原水 | 配水
| 2009-04-03 | (金) | 晴 |  | 11 | 原水: 15.1; 配水: 14.2; 原水: 7.2; 配水: 5.5; 原水: 7.79; 配水: 7.67; 原水: 33; 配水: 33.2; 配水: 63.6; 配水: 88.3; 配水: 33; 配水: 244; 配水: 0.3 |  | 水温 | ℃ | 16.6 | 15
| 2009-04-04 | (土) | 晴 | 1 | 15 | 原水: 16.1; 配水: 15.5; 原水: 11; 配水: 9.9; 原水: 7.61; 配水: 7.52; 原水: 31.4; 配水: 31.5 |  | 濁度 | 度 | 6.6 | 6
| 2009-04-05 | (日) | 晴 |  | 13 | 原水: 13.8; 配水: 13.5; 原水: 8.7; 配水: 8.1; 原水: 7.62; 配水: 7.59; 原水: 31.6; 配水: 31.8 |  | ｐH |  | 7.71 | 7.72
| 2009-04-06 | (月) | 晴 |  | 12.5 | 原水: 16.8; 配水: 16.1; 原水: 5.1; 配水: 6.9; 原水: 7.55; 配水: 7.61; 原水: 32.4; 配水: 32.3; 配水: 62.7; 配水: 86.4; 配水: 31.7; 配水: 254; 配水: 0.41 |  | 電気伝導率 | mS/m | 33 | 33.1
| 2009-04-07 | (火) | 晴 |  | 14 | 原水: 17.8; 配水: 15.9; 原水: 6.49; 配水: 5.97; 原水: 7.65; 配水: 7.61; 原水: 32.6; 配水: 32.7; 配水: 64.3; 配水: 89.7; 配水: 32.1; 配水: 239; 配水: 0.29 |  | 酸消費量 | mg/l |  | 65.9
| 2009-04-08 | (水) | 晴 |  | 13.5 | 16.2 | 15.2 | 6.5 | 6.1 | 7.7 | 7.6 | 33.4 | 33.3 |  | 64.4 |  | 87 | [5 empty] | 32.2 |  | 241 |  | 0.22 | 72 | 17 | 5/8 ＮＯ２ポンプ試運転、ＰＡＣ運転、硫酸使用 | 全硬度 | mg/l |  | 89.2
| 2009-04-09 | (木) | 晴 |  | 16 | 16.6 | 15 | 6.6 | 6 | 7.71 | 7.72 | 33 | 33.1 |  | 65.9 |  | 89.2 |  | 53.6 |  | 35.6 |  | 32.4 |  | 235 |  | 0.25 |  |  |  | ｶﾙｼｳﾑ硬度 | mg/l |  | 53.6
| 2009-04-10 | (金) | 晴 |  | 19 | 原水: 17.9; 配水: 17; 原水: 6.9; 配水: 7.2; 原水: 7.63; 配水: 7.68; 原水: 32.7; 配水: 32.9; 配水: 57.1; 配水: 87.8; 配水: 33; 配水: 227; 配水: 0.21 |  | ﾏｸﾞﾈｼｳﾑ硬度 | mg/l |  | 35.6
| 2009-04-11 | (土) | 晴 |  | 17.3 | 原水: 18; 配水: 17.4; 原水: 6.7; 配水: 5.69; 原水: 7.56; 配水: 7.61; 原水: 33.1; 配水: 33 |  | 塩化物イオン | mg/l |  | 32.4
| 2009-04-12 | (日) | 曇 |  | 13.5 | 原水: 19.3; 配水: 16.6; 原水: 6.6; 配水: 5.95; 原水: 7.73; 配水: 7.75; 原水: 32.5; 配水: 32.7 |  | 全蒸発残留物 | mg/l |  | 235
| 2009-04-13 | (月) | 晴 |  | 18.5 | 18.7 | 16.8 | 7 | 5.4 | 7.6 | 7.64 | 32.2 | 32.4 |  | 62.9 |  | 84.4 | [5 empty] | 33.8 |  | 196 |  | 0.19 | 67 | 33 | 5/13 ＮＯ3ポンプ試運転、ＰＡＣ運転、硫酸使用 | 全鉄 | mg/l |  | 0.25
| 2009-04-14 | (火) | 曇 | 6.5 | 19 | 原水: 19.1; 配水: 17.9; 原水: 5.43; 配水: 6.33; 原水: 7.64; 配水: 7.71; 原水: 31.5; 配水: 31.6; 配水: 63.9; 配水: 86.4; 配水: 33.5; 配水: 232; 配水: 0.24 |  | COD | mg/l |  | 3.9
| 2009-04-15 | (水) | 晴 | 2.5 | 18.5 | 原水: 21.9; 配水: 20.1; 原水: 7.5; 配水: 5.6; 原水: 7.76; 配水: 7.68; 原水: 32.4; 配水: 32.5; 配水: 63.7; 配水: 86; 配水: 33.9; 配水: 224; 配水: 0.21 |  | BOD | mg/l |  | 1.2
| 2009-04-16 | (木) | 晴 |  | 15.5 | 原水: 19.2; 配水: 17.3; 原水: 6.63; 配水: 4.98; 原水: 7.72; 配水: 7.58; 原水: 32.6; 配水: 32.8; 配水: 61.1; 配水: 84.8; 配水: 34.3; 配水: 226; 配水: 0.26 |  | 溶存酸素 | mg/l |  | 10.4
| 2009-04-17 | (金) | 曇 | 0 | 13.6 | 原水: 18.6; 配水: 17; 原水: 6.26; 配水: 7.08; 原水: 7.51; 配水: 7.61; 原水: 32.5; 配水: 32.6; 配水: 61.3; 配水: 83; 配水: 34.6; 配水: 224; 配水: 0.2 |  | 全マンガン | mg/l |  | 0.031
| 2009-04-18 | (土) | 晴 |  | 14.8 | 原水: 18.9; 配水: 17.8; 原水: 5.64; 配水: 5.18; 原水: 7.72; 配水: 7.57; 原水: 32.8; 配水: 32.7 |  | ｱﾝﾓﾆｳﾑｲｵﾝ | mg/l
| 2009-04-19 | (日) | 晴 |  | 17 | 原水: 20.1; 配水: 18.9; 原水: 5.86; 配水: 6.06; 原水: 7.71; 配水: 7.52; 原水: 32.4; 配水: 32.6 |  | 全窒素 | mg/l |  | 2.46
| 2009-04-20 | (月) | 晴 |  | 17 | 19.2 | 18 | 7.96 | 9.75 | 7.51 | 7.57 | 32.5 | 32.7 |  | 59.4 |  | 81.6 | [5 empty] | 35.2 |  | 224 |  | 0.22 | 74 | 33 | 5/20 ＮＯ1ポンプ試運転、ＰＡＣ運転、硫酸使用 | 全リン | mg/l |  | 0.069
| 2009-04-21 | (火) | 曇 | 6.5 | 17.5 | 原水: 20.2; 配水: 19; 原水: 7.06; 配水: 6.52; 原水: 7.63; 配水: 7.48; 原水: 32.4; 配水: 32.6; 配水: 58.2; 配水: 80.6; 配水: 35.5; 配水: 230; 配水: 0.21 |  | リン酸イオン | mg/l
| 2009-04-22 | (水) | 晴 |  | 20 | 原水: 19.9; 配水: 19.3; 原水: 6.96; 配水: 7.64; 原水: 7.47; 配水: 7.45; 原水: 32.2; 配水: 32.4; 配水: 58.3; 配水: 82.8; 配水: 35.8; 配水: 226; 配水: 0.21 |  | 硫酸イオン | mg/l |  | 23
| 2009-04-23 | (木) | 晴 |  | 16 | 原水: 19.7; 配水: 18.4; 原水: 7.64; 配水: 9.86; 原水: 7.4; 配水: 7.42; 原水: 32.2; 配水: 32.3; 配水: 57.1; 配水: 81.6; 配水: 36.2; 配水: 227; 配水: 0.24 |  | シリカ | mg/l |  | 18.3
| 2009-04-24 | (金) | 曇 | 1.5 | 13 | 原水: 18.9; 配水: 17.9; 原水: 7.53; 配水: 9.11; 原水: 7.4; 配水: 7.41; 原水: 32.4; 配水: 32.5; 配水: 58.2; 配水: 80; 配水: 35.3; 配水: 225; 配水: 0.27 |  | 色度 | 度 |  | 20
| 2009-04-25 | (土) | 雨 | 47.5 | 10 | 原水: 18; 配水: 19.3; 原水: 7.53; 配水: 6.1; 原水: 7.39; 配水: 7.36; 原水: 32.5; 配水: 32.6 |  | 懸濁物質 | mg/l |  | 7
| 2009-04-26 | (日) | 晴 | 1.5 | 18.2 | 原水: 19.5; 配水: 18.9; 原水: 7.74; 配水: 6.73; 原水: 7.59; 配水: 7.41; 原水: 31.8; 配水: 31.9
| 2009-04-27 | (月) | 晴 |  | 15 | 原水: 19.2; 配水: 18.3; 原水: 10.03; 配水: 9.5; 原水: 7.49; 配水: 7.32; 原水: 30.2; 配水: 30.4; 配水: 54.4; 配水: 75.2; 配水: 33; 配水: 216; 配水: 0.39
| 2009-04-28 | (火) | 晴 |  | 12.5 | 原水: 18.6; 配水: 17.7; 原水: 10.41; 配水: 11.42; 原水: 7.3; 配水: 7.29; 原水: 29.6; 配水: 29.1; 配水: 52.6; 配水: 74; 配水: 32.3; 配水: 214; 配水: 0.43
| 2009-04-29 | (水) | 晴 |  | 15 | 原水: 19.4; 配水: 17.9; 原水: 11.12; 配水: 8.3; 原水: 7.3; 配水: 7.3; 原水: 30.1; 配水: 30 |  | 備考
| 2009-04-30 | (木) | 晴 |  | 17 | 原水: 18.9; 配水: 18.2; 原水: 9.8; 配水: 9.66; 原水: 7.32; 配水: 7.31; 原水: 28.7; 配水: 28.9; 配水: 51.9; 配水: 73.4; 配水: 31.5; 配水: 204; 配水: 0.46
5月 | 2009-05-01 | (金) | 晴 |  | 20 | 原水: 20.2; 配水: 19.2; 原水: 11.1; 配水: 9.8; 原水: 7.28; 配水: 7.26; 配水: 28.1; 配水: 50.9; 配水: 72; 配水: 29; 配水: 201; 配水: 0.41 |  | 2009-05-07 | 気温 | 17 | ℃
| 2009-05-02 | (土) | 晴 |  | 20.5 | 原水: 22.2; 配水: 19.9; 原水: 8.1; 配水: 8.5; 原水: 7.38; 配水: 7.25; 配水: 29 |  | 項目 | 単位 | 原水 | 配水
| 2009-05-03 | (日) | 曇 |  | 20 | 原水: 20.9; 配水: 19.9; 原水: 7.31; 配水: 7.35; 原水: 7.43; 配水: 7.27; 配水: 29.7 |  | 水温 | ℃ | 21.1 | 16.9
| 2009-05-04 | (月) | 曇 |  | 20.7 | 原水: 23; 配水: 21.1; 原水: 7.58; 配水: 7.16; 原水: 7.39; 配水: 7.35; 配水: 29.8 |  | 濁度 | 度 | 8.4 | 7.85
| 2009-05-05 | (火) | 雨 | 37 | 17 | 原水: 20.9; 配水: 19.1; 原水: 5.64; 配水: 6.23; 原水: 7.34; 配水: 7.3; 配水: 30.2 |  | ｐH |  | 7.34 | 7.33
| 2009-05-06 | (水) | 雨 | 14 | 16.4 | 原水: 20.6; 配水: 19.7; 原水: 5.28; 配水: 5.61; 原水: 7.34; 配水: 7.3; 配水: 30.1 |  | 電気伝導率 | mS/m |  | 30.1
| 2009-05-07 | (木) | 雨 | 4.5 | 17 | 原水: 21.1; 配水: 16.9; 原水: 8.4; 配水: 7.85; 原水: 7.34; 配水: 7.33; 配水: 30.1; 配水: 53.9; 配水: 74.6; 配水: 44.8; 配水: 29.8; 配水: 31.5; 配水: 206; 配水: 0.28 |  | 酸消費量 | mg/l |  | 53.9
| 2009-05-08 | (金) | 雨 | 14 | 15.2 | 原水: 20.2; 配水: 20.4; 原水: 8.29; 配水: 7.62; 原水: 7.2; 配水: 7.32; 配水: 29.3; 配水: 52.8; 配水: 73.8; 配水: 30.8; 配水: 202; 配水: 0.3 |  | 全硬度 | mg/l |  | 74.6
| 2009-05-09 | (土) | 晴 |  | 19 | 原水: 20.8; 配水: 19.9; 原水: 7.93; 配水: 7.84; 原水: 7.32; 配水: 7.29; 配水: 29.3 |  | ｶﾙｼｳﾑ硬度 | mg/l |  | 44.8
| 2009-05-10 | (日) | 晴 |  | 22 | 原水: 21.5; 配水: 19.8; 原水: 6.91; 配水: 7.05; 原水: 7.42; 配水: 7.27; 配水: 29.2 |  | ﾏｸﾞﾈｼｳﾑ硬度 | mg/l |  | 29.8
| 2009-05-11 | (月) | 曇 |  | 18.7 | 原水: 20.7; 配水: 20.6; 原水: 7.98; 配水: 7.9; 原水: 7.18; 配水: 7.22; 配水: 28.4; 配水: 52.3; 配水: 72.4; 配水: 30.5; 配水: 199; 配水: 0.31 |  | 塩化物イオン | mg/l |  | 31.5
| 2009-05-12 | (火) | 晴 | 0 | 21 | 原水: 21.7; 配水: 20.2; 原水: 7.2; 配水: 7.6; 原水: 7.17; 配水: 7.21; 配水: 28.2; 配水: 51.6; 配水: 71.6; 配水: 30.3; 配水: 213; 配水: 0.35 |  | 全蒸発残留物 | mg/l |  | 206
| 2009-05-13 | (水) | 曇 |  | 20 | 原水: 22.5; 配水: 21.5; 原水: 8.25; 配水: 7.14; 原水: 7.3; 配水: 7.33; 配水: 28.5; 配水: 51.4; 配水: 72; 配水: 30.4; 配水: 207; 配水: 0.36; ＰＡＣ: 56 | 5/13 発電機試運転 （負荷）に伴う水処理運転 | 全鉄 | mg/l |  | 0.28
| 2009-05-14 | (木) | 晴 | 0 | 18.2 | 原水: 20.9; 配水: 19.6; 原水: 8.1; 配水: 7.2; 原水: 7.33; 配水: 7.25; 配水: 28.4; 配水: 52.2; 配水: 72.8; 配水: 30.3; 配水: 218; 配水: 0.37 |  | COD | mg/l |  | 3.9
| 2009-05-15 | (金) | 晴 |  | 15.5 | 原水: 20; 配水: 19.3; 原水: 7.6; 配水: 6.5; 原水: 7.23; 配水: 7.29; 配水: 28.5; 配水: 51.3; 配水: 72.4; 配水: 30.5; 配水: 211; 配水: 0.33 |  | BOD | mg/l |  | 1.8
| 2009-05-16 | (土) | 曇 | 0 | 17 | 原水: 20.3; 配水: 19.9; 原水: 5.6; 配水: 6.6; 原水: 7.4; 配水: 7.3; 配水: 28.7 |  | 溶存酸素 | mg/l |  | 9.4
| 2009-05-17 | (日) | 曇 | 1 | 18 | 原水: 20.7; 配水: 20.5; 原水: 6.13; 配水: 5.82; 原水: 7.28; 配水: 7.27; 配水: 28.6 |  | 全マンガン | mg/l |  | 0.051
| 2009-05-18 | (月) | 晴 |  | 23 | 原水: 21.7; 配水: 20.6; 原水: 8; 配水: 7.9; 原水: 7.21; 配水: 7.25; 配水: 28.6; 配水: 52.7; 配水: 73.2; 配水: 30.6; 配水: 201; 配水: 0.42 |  | ｱﾝﾓﾆｳﾑｲｵﾝ | mg/l
| 2009-05-19 | (火) | 晴 |  | 21.8 | 原水: 21.8; 配水: 20.9; 原水: 5.1; 配水: 5.1; 原水: 7.2; 配水: 7.21; 配水: 28; 配水: 53.1; 配水: 73.2; 配水: 30.6; 配水: 202; 配水: 0.26 |  | 全窒素 | mg/l |  | 2.66
| 2009-05-20 | (水) | 晴 |  | 21.7 | 原水: 21.6; 配水: 20.3; 原水: 4.3; 配水: 5.1; 原水: 7.21; 配水: 7.22; 配水: 27.9; 配水: 52.8; 配水: 73.6; 配水: 30.6; 配水: 197; 配水: 0.29; ＰＡＣ: 89 | 5/20 導水ポンプ №2試運転 ＰＡＣ運転 | 全リン | mg/l |  | 0.09
| 2009-05-21 | (木) | 晴 |  | 22 | 原水: 22.1; 配水: 21.1; 原水: 5.2; 配水: 5.2; 原水: 7.32; 配水: 7.2; 配水: 28.7; 配水: 51; 配水: 73; 配水: 30.6; 配水: 201; 配水: 0.26 |  | リン酸イオン | mg/l
| 2009-05-22 | (金) | 晴 |  | 22.1 | 原水: 22.1; 配水: 22.2; 原水: 4.2; 配水: 4.8; 原水: 7.16; 配水: 7.2; 配水: 28.3; 配水: 51.9; 配水: 73.2; 配水: 30.4; 配水: 200; 配水: 0.24 |  | 硫酸イオン | mg/l |  | 23.8
| 2009-05-23 | (土) | 曇 |  | 22.5 | 原水: 22.7; 配水: 21.8; 原水: 5.7; 配水: 5.8; 原水: 7.21; 配水: 7.25; 配水: 28.6 |  | シリカ | mg/l |  | 16.2
| 2009-05-24 | (日) | 雨 | 16 | 17.5 | 原水: 20.3; 配水: 19.9; 原水: 5.8; 配水: 5.9; 原水: 7.36; 配水: 7.33; 配水: 28.7 |  | 色度 | 度 |  | 20
| 2009-05-25 | (月) | 雨 | 2 | 14.3 | 原水: 21.3; 配水: 21; 原水: 5.3; 配水: 4.9; 原水: 7.34; 配水: 7.46; 配水: 29.1; 配水: 52; 配水: 73.6; 配水: 31.2; 配水: 200; 配水: 0.22 |  | 懸濁物質 | mg/l |  | 6
| 2009-05-26 | (火) | 晴 |  | 20.5 | 原水: 21.7; 配水: 21; 原水: 4.4; 配水: 5.2; 原水: 7.33; 配水: 7.4; 配水: 29.3; 配水: 52.6; 配水: 74; 配水: 31.5; 配水: 205; 配水: 0.23
| 2009-05-27 | (水) | 晴 |  | 20.8 | 原水: 22.4; 配水: 21.7; 原水: 4.7; 配水: 4.7; 原水: 7.25; 配水: 7.29; 配水: 29.4; 配水: 53.7; 配水: 74; 配水: 31.7; 配水: 201; 配水: 0.23; ＰＡＣ: 13 | 5/27 導水ポンプ №1試運転 ＰＡＣ運転
| 2009-05-28 | (木) | 雨 | 42.5 | 16.9 | 原水: 21.7; 配水: 21.6; 原水: 6.3; 配水: 5.3; 原水: 7.36; 配水: 7.43; 配水: 29.6; 配水: 52.9; 配水: 74.6; 配水: 32.2; 配水: 202; 配水: 0.23
| 2009-05-29 | (金) | 雨 | 29.5 | 16.5 | 原水: 21.6; 配水: 21.1; 原水: 5.7; 配水: 5.5; 原水: 7.36; 配水: 7.44; 配水: 29.4; 配水: 54.8; 配水: 75.2; 配水: 32.5; 配水: 201; 配水: 0.25 |  | 備考
| 2009-05-30 | (土) | 雨 | 3 | 16.8 | 原水: 22.5; 配水: 21.5; 原水: 6.54; 配水: 5.89; 原水: 7.65; 配水: 7.47; 配水: 30.5
| 2009-05-31 | (日) | 曇 |  | 20.8 | 原水: 22.9; 配水: 22.7; 原水: 10.25; 配水: 9.48; 原水: 7.28; 配水: 7.31; 配水: 28.4
6月 | 2009-06-01 | (月) | 曇 | 0 | 17 | 原水: 22.4; 配水: 21.8; 原水: 8.3; 配水: 7.3; 原水: 7.27; 配水: 7.33; 配水: 28.7; 配水: 53.7; 配水: 74.2; 配水: 30.8; 配水: 204; 配水: 0.49 |  | 2009-06-04 | 気温 | 19.5 | ℃
| 2009-06-02 | (火) | 晴 |  | 19.8 | 原水: 21.9; 配水: 21.4; 原水: 9.2; 配水: 7; 原水: 7.29; 配水: 7.36; 配水: 29.2; 配水: 55.9; 配水: 74.4; 配水: 32.7; 配水: 232; 配水: 0.49 |  | 項目 | 単位 | 原水 | 配水
| 2009-06-03 | (水) | 曇 |  | 20.6 | 原水: 22.4; 配水: 21.5; 原水: 6.1; 配水: 6.1; 原水: 7.3; 配水: 7.3; 配水: 29.1; 配水: 57.2; 配水: 75.4; 配水: 32.7; 配水: 221; 配水: 0.43 |  | 水温 | ℃ | 22.6 | 22.1
| 2009-06-04 | (木) | 曇 | 0.5 | 19.5 | 原水: 22.6; 配水: 22.1; 原水: 7; 配水: 6.9; 原水: 7.29; 配水: 7.35; 配水: 29.7; 配水: 56.3; 配水: 75.4; 配水: 46.2; 配水: 29.2; 配水: 32.8; 配水: 213; 配水: 0.38 |  | 濁度 | 度 | 7 | 6.9
| 2009-06-05 | (金) | 雨 | 8 | 18 | 原水: 22.2; 配水: 21.5; 原水: 8.9; 配水: 7.3; 原水: 7.25; 配水: 7.31; 配水: 29.2; 配水: 55.6; 配水: 77; 配水: 35.2; 配水: 216; 配水: 0.38; ＰＡＣ: 31 | PAC注入ポンプ試運転 | ｐH |  | 7.29 | 7.35
| 2009-06-06 | (土) | 雨 | 16.5 | 17.8 | 原水: 22.1; 配水: 20.7; 原水: 8.2; 配水: 7.9; 原水: 7.48; 配水: 7.52; 配水: 30.3 |  | 電気伝導率 | mS/m |  | 29.7
| 2009-06-07 | (日) | 晴 |  | 21.5 | 原水: 24.3; 配水: 22.4; 原水: 7.7; 配水: 7.8; 原水: 7.76; 配水: 7.6; 配水: 30 |  | 酸消費量 | mg/l |  | 56.3
| 2009-06-08 | (月) | 曇 | 0 | 17.5 | 原水: 22.3; 配水: 21.6; 原水: 8.9; 配水: 7.8; 原水: 7.46; 配水: 7.55; 配水: 29.5; 配水: 57.9; 配水: 78.4; 配水: 32.9; 配水: 231; 配水: 0.41 |  | 全硬度 | mg/l |  | 75.4
| 2009-06-09 | (火) | 曇 | 0 | 21 | 原水: 22.7; 配水: 21.9; 原水: 8; 配水: 7.3; 原水: 7.47; 配水: 7.49; 配水: 29.5; 配水: 56.7; 配水: 78.4; 配水: 33; 配水: 221; 配水: 0.4; ＰＡＣ: 30 | 6/9 導水ポンプNo.3試運転 | ｶﾙｼｳﾑ硬度 | mg/l |  | 46.2
| 2009-06-10 | (水) | 曇 |  | 22.8 | 原水: 23.2; 配水: 22.9; 原水: 7.8; 配水: 7.5; 原水: 7.54; 配水: 7.58; 配水: 29.6; 配水: 57.1; 配水: 77.8; 配水: 33.8; 配水: 220; 配水: 0.41 | PAC運転 | ﾏｸﾞﾈｼｳﾑ硬度 | mg/l |  | 29.2
| 2009-06-11 | (木) | 雨 | 11 | 19.8 | 原水: 22.9; 配水: 22.5; 原水: 8.6; 配水: 8.7; 原水: 7.52; 配水: 7.57; 配水: 29.9; 配水: 58.8; 配水: 78.8; 配水: 33.9; 配水: 228; 配水: 0.41 |  | 塩化物イオン | mg/l |  | 32.8
| 2009-06-12 | (金) | 晴 |  | 22.9 | 原水: 23.3; 配水: 22.8; 原水: 8; 配水: 8; 原水: 7.54; 配水: 7.55; 配水: 30; 配水: 57.9; 配水: 79.8; 配水: 34.1; 配水: 233; 配水: 0.42 |  | 全蒸発残留物 | mg/l |  | 213
| 2009-06-13 | (土) | 曇 |  | 23.1 | 原水: 24; 配水: 23.1; 原水: 7.8; 配水: 7.6; 原水: 7.57; 配水: 7.64; 配水: 30.1 |  | 全鉄 | mg/l |  | 0.38
| 2009-06-14 | (日) | 曇 | 2 | 20.1 | 原水: 23.4; 配水: 22.7; 原水: 7.4; 配水: 7.2; 原水: 7.58; 配水: 7.66; 配水: 30.7 |  | COD | mg/l |  | 5.1
| 2009-06-15 | (月) | 曇 | 1 | 20 | 原水: 23.7; 配水: 23.1; 原水: 6.7; 配水: 6.8; 原水: 7.61; 配水: 7.61; 配水: 30.2; 配水: 59; 配水: 79.6; 配水: 34.6; 配水: 225; 配水: 0.29 |  | BOD | mg/l |  | 0.6
| 2009-06-16 | (火) | 曇 | 33 | 17.5 | 原水: 23.5; 配水: 23.4; 原水: 6.9; 配水: 6.7; 原水: 7.71; 配水: 7.72; 配水: 30.4; 配水: 60.2; 配水: 79.2; 配水: 34.7; 配水: 223; 配水: 0.32 |  | 溶存酸素 | mg/l |  | 8.6
| 2009-06-17 | (水) | 晴 |  | 22 | 原水: 24.9; 配水: 24.7; 原水: 6.7; 配水: 6.3; 原水: 7.52; 配水: 7.53; 配水: 30.5; 配水: 62.2; 配水: 80.8; 配水: 36.1; 配水: 226; 配水: 0.41; ＰＡＣ: 50; 硫酸: 17 | 6/17 発電機実負荷運転に | 全マンガン | mg/l |  | 0.066
| 2009-06-18 | (木) | 曇 |  | 21 | 原水: 23.4; 配水: 23.4; 原水: 9.4; 配水: 9.4; 原水: 7.38; 配水: 7.4; 配水: 29.7; 配水: 60.2; 配水: 77; 配水: 34; 配水: 219; 配水: 0.53 | 伴う水処理運転 | ｱﾝﾓﾆｳﾑｲｵﾝ | mg/l
| 2009-06-19 | (金) | 曇 |  | 22 | 原水: 24.4; 配水: 23.5; 原水: 8.9; 配水: 8.8; 原水: 7.37; 配水: 7.36; 配水: 29.3; 配水: 60; 配水: 77; 配水: 30.5; 配水: 211; 配水: 0.53 |  | 全窒素 | mg/l |  | 2.48
| 2009-06-20 | (土) | 晴 |  | 23 | 原水: 23.6; 配水: 23.7; 原水: 11.1; 配水: 10.5; 原水: 7.43; 配水: 7.37; 配水: 28.5 |  | 全リン | mg/l |  | 0.085
| 2009-06-21 | (日) | 雨 | 14.5 | 23 | 原水: 24.2; 配水: 24.4; 原水: 11.7; 配水: 11.6; 原水: 7.43; 配水: 7.38; 配水: 28.7 |  | リン酸イオン | mg/l
| 2009-06-22 | (月) | 曇 | 1.5 | 23.2 | 原水: 24.9; 配水: 23.8; 原水: 11.8; 配水: 10.1; 原水: 7.38; 配水: 7.39; 配水: 29.1; 配水: 62.3; 配水: 78.2; 配水: 29.6; 配水: 201; 配水: 0.55 |  | 硫酸イオン | mg/l |  | 20.4
| 2009-06-23 | (火) | 曇 |  | 25.8 | 原水: 25.2; 配水: 25.4; 原水: 8.9; 配水: 9.3; 原水: 7.48; 配水: 7.42; 配水: 29.3; 配水: 60.1; 配水: 78.6; 配水: 30.8; 配水: 215; 配水: 0.48 |  | シリカ | mg/l |  | 15.3
| 2009-06-24 | (水) | 雨 | 34.5 | 22.2 | 原水: 24.8; 配水: 23.7; 原水: 9.2; 配水: 9.1; 原水: 7.51; 配水: 7.51; 配水: 29.2; 配水: 60.2; 配水: 77.4; 配水: 30.2; 配水: 194; 配水: 0.53 |  | 色度 | 度 |  | 9
| 2009-06-25 | (木) | 曇 |  | 24 | 原水: 24.2; 配水: 24.2; 原水: 9.6; 配水: 9.8; 原水: 7.55; 配水: 7.47; 配水: 29.2; 配水: 61.1; 配水: 77.6; 配水: 30.1; 配水: 215; 配水: 0.5 |  | 懸濁物質 | mg/l |  | 5
| 2009-06-26 | (金) | 晴 |  | 26.8 | 原水: 25.4; 配水: 24.7; 原水: 9.1; 配水: 9.3; 原水: 7.48; 配水: 7.46; 配水: 29.7; 配水: 62; 配水: 79.8; 配水: 30.5; 配水: 210; 配水: 0.49
| 2009-06-27 | (土) | 晴 |  | 26.5 | 原水: 25.6; 配水: 25.6; 原水: 9.7; 配水: 9.6; 原水: 7.46; 配水: 7.58; 配水: 29.5
| 2009-06-28 | (日) | 曇 | 27.5 | 24.9 | 原水: 23.7; 配水: 22.6; 原水: 9.8; 配水: 9.3; 原水: 7.78; 配水: 7.52; 配水: 29.5
| 2009-06-29 | (月) | 晴 | 3 | 25.5 | 原水: 25.3; 配水: 24.4; 原水: 8.8; 配水: 8.4; 原水: 7.52; 配水: 7.5; 配水: 29.5; 配水: 61.1; 配水: 78.8; 配水: 30.2; 配水: 198; 配水: 0.41 |  | 備考
| 2009-06-30 | (火) | 雨 | 14 | 23 | 原水: 24.3; 配水: 24.1; 原水: 11; 配水: 10.2; 原水: 7.47; 配水: 7.48; 配水: 29.1; 配水: 61.9; 配水: 78.8; 配水: 29; 配水: 213; 配水: 0.49
7月 | 2009-07-01 | (水) | 曇 | 3.5 | 21.2 | 原水: 24.7; 配水: 24.1; 原水: 10.1; 配水: 10; 原水: 7.44; 配水: 7.45; 配水: 29.2; 配水: 63.2; 配水: 79.6; 配水: 29.2; 配水: 197; 配水: 0.5; 硫酸: 134 | 7/1～7/3 配水池pH上昇に伴う入替運転 | 2009-07-02 | 気温 | 23.5 | ℃
| 2009-07-02 | (木) | 雨 | 4.5 | 23.5 | 25 | 22.8 | 10.9 | 7.4 | 7.36 | 7.31 |  | 26.2 |  | 58.4 |  | 76.6 |  | 46 |  | 30.6 |  | 28.1 |  | 218 |  | 0.45 |  | 334 |  | 項目 | 単位 | 原水 | 配水
| 2009-07-03 | (金) | 曇 | 0 | 22 | 原水: 24.7; 配水: 24.6; 原水: 10.9; 配水: 9.1; 原水: 7.36; 配水: 7.17; 配水: 28.5; 配水: 57.8; 配水: 78.8; 配水: 26.8; 配水: 232; 配水: 0.48; 硫酸: 184 |  | 水温 | ℃ | 25 | 22.8
| 2009-07-04 | (土) | 曇 | 0.5 | 24.3 | 原水: 24.4; 配水: 24.5; 原水: 13.2; 配水: 13.7; 原水: 7.36; 配水: 7.31; 配水: 29.5; ＰＡＣ: 679 | 濁度処理運転 | 濁度 | 度 | 10.9 | 7.4
| 2009-07-05 | (日) | 曇 |  | 25 | 原水: 25.5; 配水: 25.6; 原水: 11.7; 配水: 13.4; 原水: 7.3; 配水: 7.3; 配水: 29.4; ＰＡＣ: 602 | 〃 | ｐH |  | 7.36 | 7.31
| 2009-07-06 | (月) | 雨 | 1 | 23.2 | 原水: 25; 配水: 24.4; 原水: 11; 配水: 11.2; 原水: 7.37; 配水: 7.36; 配水: 29.1; 配水: 68.3; 配水: 82.2; 配水: 28.8; 配水: 240; 配水: 0.59 |  | 電気伝導率 | mS/m |  | 26.2
| 2009-07-07 | (火) | 晴 |  | 27 | 原水: 25.6; 配水: 24.7; 原水: 11.6; 配水: 11.2; 原水: 7.42; 配水: 7.42; 配水: 29.5; 配水: 66.3; 配水: 82; 配水: 28.9; 配水: 231; 配水: 0.55 |  | 酸消費量 | mg/l |  | 58.4
| 2009-07-08 | (水) | 曇 | 0 | 26 | 原水: 26.1; 配水: 25.3; 原水: 12.6; 配水: 11.9; 原水: 7.36; 配水: 7.4; 配水: 30.8; 配水: 67.1; 配水: 83.8; 配水: 29.6; 配水: 232; 配水: 0.57 |  | 全硬度 | mg/l |  | 76.6
| 2009-07-09 | (木) | 曇 | 0.5 | 26 | 原水: 25.3; 配水: 24.8; 原水: 12.5; 配水: 11.2; 原水: 7.34; 配水: 7.37; 配水: 30.3; 配水: 67.1; 配水: 82.4; 配水: 29.5; 配水: 235; 配水: 0.53 |  | ｶﾙｼｳﾑ硬度 | mg/l |  | 46
| 2009-07-10 | (金) | 曇 |  | 26.3 | 原水: 25.7; 配水: 25; 原水: 12; 配水: 12.8; 原水: 7.5; 配水: 7.52; 配水: 30.7; 配水: 63.6; 配水: 79.4; 配水: 29.3; 配水: 234; 配水: 0.5 |  | ﾏｸﾞﾈｼｳﾑ硬度 | mg/l |  | 30.6
| 2009-07-11 | (土) | 晴 |  | 26 | 原水: 25; 配水: 25.1; 原水: 9.2; 配水: 9.1; 原水: 7.54; 配水: 7.49; 配水: 29.6 |  | 塩化物イオン | mg/l |  | 28.1
| 2009-07-12 | (日) | 晴 |  | 26.5 | 原水: 25.3; 配水: 25; 原水: 8.6; 配水: 8.7; 原水: 7.48; 配水: 7.47; 配水: 28.8 |  | 全蒸発残留物 | mg/l |  | 218
| 2009-07-13 | (月) | 晴 |  | 28 | 原水: 26.7; 配水: 25.6; 原水: 9.4; 配水: 8.7; 原水: 7.68; 配水: 7.58; 配水: 29.2; 配水: 64.3; 配水: 80.4; 配水: 29.3; 配水: 197; 配水: 0.48 |  | 全鉄 | mg/l |  | 0.45
| 2009-07-14 | (火) | 晴 |  | 25.5 | 原水: 25.7; 配水: 25.4; 原水: 8.9; 配水: 9.1; 原水: 7.68; 配水: 7.61; 配水: 29.1; 配水: 64; 配水: 79.8; 配水: 29.3; 配水: 208; 配水: 0.52 |  | COD | mg/l |  | 4.1
| 2009-07-15 | (水) | 晴 |  | 28.6 | 原水: 26.3; 配水: 26.4; 原水: 8.7; 配水: 8.4; 原水: 7.65; 配水: 7.67; 配水: 29; 配水: 64.5; 配水: 79.8; 配水: 29.3; 配水: 191; 配水: 0.48 |  | BOD | mg/l |  | 0.8
| 2009-07-16 | (木) | 晴 |  | 28.8 | 原水: 26.6; 配水: 26.6; 原水: 9.4; 配水: 8.5; 原水: 7.67; 配水: 7.69; 配水: 29.1; 配水: 63.3; 配水: 78.2; 配水: 29.1; 配水: 225; 配水: 0.46 |  | 溶存酸素 | mg/l |  | 8.1
| 2009-07-17 | (金) | 曇 | 0 | 23.8 | 原水: 26.3; 配水: 26.4; 原水: 9.4; 配水: 9.2; 原水: 7.67; 配水: 7.7; 配水: 29.2; 配水: 64.3; 配水: 83.8; 配水: 29.6; 配水: 192; 配水: 0.43 |  | 全マンガン | mg/l |  | 0.061
| 2009-07-18 | (土) | 曇 |  | 26.8 | 原水: 26.2; 配水: 26; 原水: 8.9; 配水: 9.2; 原水: 7.74; 配水: 7.7; 配水: 29.4 |  | ｱﾝﾓﾆｳﾑｲｵﾝ | mg/l
| 2009-07-19 | (日) | 曇 |  | 27.5 | 原水: 26.5; 配水: 26.3; 原水: 7.2; 配水: 6.6; 原水: 7.95; 配水: 7.93; 配水: 29.5 |  | 全窒素 | mg/l |  | 2.56
| 2009-07-20 | (月) | 曇 |  | 26.2 | 原水: 26.4; 配水: 26.3; 原水: 8.9; 配水: 7.8; 原水: 8.14; 配水: 7.72; 配水: 29.3; 硫酸: 392 | pH調整の為 硫酸使用 | 全リン | mg/l |  | 0.078
| 2009-07-21 | (火) | 曇 | 5 | 22 | 原水: 26.2; 配水: 26; 原水: 10.23; 配水: 9.3; 原水: 8.35; 配水: 7.64; 配水: 29.6; 配水: 61.1; 配水: 83; 配水: 30; 配水: 232; 配水: 0.4; 硫酸: 401 | 〃 | リン酸イオン | mg/l
| 2009-07-22 | (水) | 雨 | 9 | 23.5 | 原水: 26.7; 配水: 26.1; 原水: 9; 配水: 8.9; 原水: 8.12; 配水: 7.53; 配水: 29.9; 配水: 60.7; 配水: 84; 配水: 30.5; 配水: 223; 配水: 0.35; 硫酸: 401 | 〃 | 硫酸イオン | mg/l |  | 22.7
| 2009-07-23 | (木) | 晴 | 1 | 25.9 | 原水: 26.7; 配水: 26.2; 原水: 10.15; 配水: 10.11; 原水: 8.45; 配水: 7.97; 配水: 30.1; 配水: 59.1; 配水: 85.4; 配水: 31.4; 配水: 215; 配水: 0.44; 硫酸: 401 | 〃 | シリカ | mg/l |  | 14.8
| 2009-07-24 | (金) | 曇 | 0 | 25.2 | 原水: 27.3; 配水: 27.1; 原水: 9.3; 配水: 10.2; 原水: 8.1; 配水: 7.99; 配水: 30.83; 配水: 61.4; 配水: 84; 配水: 32.9; 配水: 204; 配水: 0.36; 硫酸: 167 | 〃 | 色度 | 度 |  | 11
| 2009-07-25 | (土) | 晴 |  | 29.2 | 原水: 26.8; 配水: 26.9; 原水: 8.9; 配水: 8.6; 原水: 7.89; 配水: 7.8; 配水: 31.2 |  | 懸濁物質 | mg/l |  | 6
| 2009-07-26 | (日) | 晴 |  | 30 | 原水: 26.9; 配水: 26.6; 原水: 9.1; 配水: 8.9; 原水: 7.91; 配水: 7.83; 配水: 30.6; 硫酸: 209 | pH調整の為 硫酸使用
| 2009-07-27 | (月) | 晴 | 5 | 30 | 原水: 27.4; 配水: 27.4; 原水: 9.2; 配水: 8.6; 原水: 8.55; 配水: 7.73; 配水: 29.8; 配水: 60.4; 配水: 83.6; 配水: 31; 配水: 197; 配水: 0.32; 硫酸: 401 | 〃
| 2009-07-28 | (火) | 曇 | 30.5 | 25.5 | 原水: 27.1; 配水: 26.7; 原水: 8.9; 配水: 9.7; 原水: 8.57; 配水: 7.7; 配水: 30.6; 配水: 60.2; 配水: 83.8; 配水: 30.8; 配水: 215; 配水: 0.32; 硫酸: 401 | 〃
| 2009-07-29 | (水) | 雨 | 2.5 | 28 | 原水: 27.7; 配水: 27.4; 原水: 11; 配水: 11; 原水: 8.57; 配水: 8.16; 配水: 30.1; 配水: 60.6; 配水: 83.2; 配水: 31.4; 配水: 212; 配水: 0.43; 硫酸: 401 | 〃 | 備考
| 2009-07-30 | (木) | 晴 | 0 | 29.8 | 原水: 28; 配水: 27.7; 原水: 10.1; 配水: 11.7; 原水: 8.2; 配水: 8; 配水: 29.6; 配水: 61.4; 配水: 81.6; 配水: 30.5; 配水: 201; 配水: 0.44; 硫酸: 134 | 〃
| 2009-07-31 | (金) | 雨 | 0 | 21.5 | 原水: 26.3; 配水: 26.3; 原水: 10.8; 配水: 11; 原水: 8.19; 配水: 8.11; 配水: 29.5; 配水: 63.3; 配水: 82; 配水: 30.9; 配水: 233; 配水: 0.44
8月 | 2009-08-01 | (土) | 曇 |  | 24 | 原水: 27.6; 配水: 27.6; 原水: 12.2; 配水: 12.8; 原水: 8.82; 配水: 7.96; 配水: 30.1; 硫酸: 376 | pH調整の為 硫酸使用 | 2009-08-06 | 気温 | 29.2 | ℃
| 2009-08-02 | (日) | 曇 | 1 | 25 | 原水: 26.6; 配水: 26.5; 原水: 11.8; 配水: 11.6; 原水: 8.17; 配水: 7.5; 配水: 29.9; 硫酸: 184 | 〃 | 項目 | 単位 | 原水 | 配水
| 2009-08-03 | (月) | 曇 | 0 | 25 | 原水: 26.8; 配水: 26.8; 原水: 12.3; 配水: 12; 原水: 7.86; 配水: 7.88; 配水: 29.7; 配水: 61.9; 配水: 83.2; 配水: 30.4; 配水: 198; 配水: 0.54 |  | 水温 | ℃ | 27.3 | 25.8
| 2009-08-04 | (火) | 曇 | 0 | 24 | 原水: 27.2; 配水: 26; 原水: 12; 配水: 12.5; 原水: 8.02; 配水: 7.91; 配水: 29.9; 配水: 62.7; 配水: 84.8; 配水: 30.6; 配水: 195; 配水: 0.49 |  | 濁度 | 度 | 12.5 | 13.9
| 2009-08-05 | (水) | 曇 |  | 26 | 原水: 27.4; 配水: 26.9; 原水: 11.9; 配水: 12.2; 原水: 8.14; 配水: 8.08; 配水: 29.2; 配水: 60.8; 配水: 83.2; 配水: 29.7; 配水: 187; 配水: 0.49 |  | ｐH |  | 8.23 | 8.11
| 2009-08-06 | (木) | 曇 | 0 | 29.2 | 原水: 27.3; 配水: 25.8; 原水: 12.5; 配水: 13.9; 原水: 8.23; 配水: 8.11; 配水: 29.1; 配水: 60.4; 配水: 81.8; 配水: 49.2; 配水: 32.6; 配水: 31.2; 配水: 191; 配水: 0.52 |  | 電気伝導率 | mS/m |  | 29.1
| 2009-08-07 | (金) | 晴 |  | 29.5 | 原水: 28; 配水: 27.8; 原水: 13.5; 配水: 13.5; 原水: 7.95; 配水: 7.9; 配水: 28.6; 配水: 60.5; 配水: 81; 配水: 23.5; 配水: 210; 配水: 0.47 |  | 酸消費量 | mg/l |  | 60.4
| 2009-08-08 | (土) | 晴 |  | 30.5 | 原水: 28.8; 配水: 28.2; 原水: 12; 配水: 13.9; 原水: 7.9; 配水: 7.88; 配水: 28.6 |  | 全硬度 | mg/l |  | 81.8
| 2009-08-09 | (日) | 晴 | 1 | 28.8 | 原水: 28.7; 配水: 28.5; 原水: 12.4; 配水: 11.9; 原水: 7.89; 配水: 7.83; 配水: 28.9 |  | ｶﾙｼｳﾑ硬度 | mg/l |  | 49.2
| 2009-08-10 | (月) | 雨 | 85 | 25.5 | 原水: 28.1; 配水: 27.5; 原水: 11.5; 配水: 12.9; 原水: 7.9; 配水: 7.85; 配水: 28.7; 配水: 61.6; 配水: 82.6; 配水: 24.3; 配水: 169; 配水: 0.42 |  | ﾏｸﾞﾈｼｳﾑ硬度 | mg/l |  | 32.6
| 2009-08-11 | (火) | 雨 | 1.5 | 26.2 | 原水: 28; 配水: 27.5; 原水: 9.2; 配水: 10.9; 原水: 8.01; 配水: 7.96; 配水: 28.9; 配水: 62.1; 配水: 83.2; 配水: 24.5; 配水: 175; 配水: 0.38 |  | 塩化物イオン | mg/l |  | 31.2
| 2009-08-12 | (水) | 曇 |  | 27.2 | 原水: 27.7; 配水: 27.4; 原水: 12.6; 配水: 12.8; 原水: 7.82; 配水: 7.78; 配水: 28.1; 配水: 59.5; 配水: 81.4; 配水: 26.7; 配水: 179; 配水: 0.44 |  | 全蒸発残留物 | mg/l |  | 191
| 2009-08-13 | (木) | 晴 |  | 30 | 原水: 28.6; 配水: 27.7; 原水: 13.6; 配水: 14.2; 原水: 7.6; 配水: 7.6; 配水: 25.9; 配水: 56.2; 配水: 74; 配水: 22.6; 配水: 201; 配水: 0.45 |  | 全鉄 | mg/l |  | 0.52
| 2009-08-14 | (金) | 晴 |  | 31 | 原水: 28.2; 配水: 27.6; 原水: 11.9; 配水: 12.2; 原水: 7.6; 配水: 7.56; 配水: 26.8; 配水: 59.5; 配水: 77.6; 配水: 22.2; 配水: 174; 配水: 0.43 |  | COD | mg/l |  | 4.8
| 2009-08-15 | (土) | 晴 |  | 28 | 原水: 28.1; 配水: 27.5; 原水: 11.1; 配水: 11.4; 原水: 7.6; 配水: 7.54; 配水: 26.5 |  | BOD | mg/l |  | 0.9
| 2009-08-16 | (日) | 晴 |  | 28 | 原水: 27.3; 配水: 27.2; 原水: 12.9; 配水: 11.4; 原水: 7.66; 配水: 7.63; 配水: 29.1 |  | 溶存酸素 | mg/l |  | 7.8
| 2009-08-17 | (月) | 晴 |  | 27 | 原水: 27.7; 配水: 27.2; 原水: 10.2; 配水: 10.8; 原水: 7.69; 配水: 7.68; 配水: 28.6; 配水: 64; 配水: 84.2; 配水: 21.8; 配水: 181; 配水: 0.35 |  | 全マンガン | mg/l |  | 0.065
| 2009-08-18 | (火) | 晴 |  | 28 | 原水: 27.7; 配水: 27.1; 原水: 9.6; 配水: 9.8; 原水: 7.73; 配水: 7.72; 配水: 28.9; 配水: 62.9; 配水: 83.8; 配水: 22.6; 配水: 223; 配水: 0.33 |  | ｱﾝﾓﾆｳﾑｲｵﾝ | mg/l
| 2009-08-19 | (水) | 晴 |  | 27 | 原水: 27.7; 配水: 27.6; 原水: 9.8; 配水: 10; 原水: 7.89; 配水: 7.87; 配水: 29.1; 配水: 63.9; 配水: 84.2; 配水: 23.1; 配水: 159; 配水: 0.3; 硫酸: 8 | 9/19、9/20 発電機試運転（負荷）に伴う水処理運転 | 全窒素 | mg/l |  | 2.87
| 2009-08-20 | (木) | 晴 |  | 27.5 | 原水: 27.8; 配水: 27.7; 原水: 11; 配水: 10.4; 原水: 7.9; 配水: 7.88; 配水: 29.2; 配水: 64; 配水: 85.2; 配水: 23.3; 配水: 153; 配水: 0.32; 硫酸: 25 |  | 全リン | mg/l |  | 0.103
| 2009-08-21 | (金) | 晴 |  | 28.6 | 原水: 27.9; 配水: 27.8; 原水: 10.2; 配水: 10.5; 原水: 7.86; 配水: 7.83; 配水: 29.2; 配水: 63.5; 配水: 85.6; 配水: 21.5; 配水: 190; 配水: 0.4 |  | リン酸イオン | mg/l
| 2009-08-22 | (土) | 晴 |  | 29.9 | 原水: 28.6; 配水: 28.7; 原水: 9.9; 配水: 10.4; 原水: 7.88; 配水: 7.86; 配水: 29.5 |  | 硫酸イオン | mg/l |  | 22.4
| 2009-08-23 | (日) | 晴 |  | 28.4 | 原水: 28.4; 配水: 28.3; 原水: 9.8; 配水: 10.1; 原水: 7.86; 配水: 7.83; 配水: 28.9 |  | シリカ | mg/l |  | 19.2
| 2009-08-24 | (月) | 晴 | 0.5 | 24.5 | 原水: 27.7; 配水: 27.4; 原水: 10.3; 配水: 10.6; 原水: 7.87; 配水: 7.86; 配水: 29.6; 配水: 63.2; 配水: 85.6; 配水: 24.5; 配水: 200; 配水: 0.39 |  | 色度 | 度 |  | 16
| 2009-08-25 | (火) | 晴 |  | 24.8 | 原水: 27.5; 配水: 27.2; 原水: 9.5; 配水: 9.8; 原水: 8.05; 配水: 7.96; 配水: 28.5; 配水: 62.9; 配水: 84.6; 配水: 24.6; 配水: 199; 配水: 0.45 |  | 懸濁物質 | mg/l |  | 14
| 2009-08-26 | (水) | 晴 |  | 26 | 原水: 27.3; 配水: 27.1; 原水: 9; 配水: 10.8; 原水: 8.16; 配水: 8.16; 配水: 27.1; 配水: 62.9; 配水: 84.8; 配水: 25; 配水: 215; 配水: 0.41
| 2009-08-27 | (木) | 曇 |  | 25.1 | 原水: 26.3; 配水: 26.7; 原水: 10.3; 配水: 10.7; 原水: 8.19; 配水: 8.11; 配水: 29.7; 配水: 64.3; 配水: 85.8; 配水: 25.1; 配水: 189; 配水: 0.37; 硫酸: 33 | pH調整の為 硫酸使用
| 2009-08-28 | (金) | 晴 |  | 27.5 | 原水: 27.7; 配水: 27.5; 原水: 11; 配水: 11.4; 原水: 8.22; 配水: 8.19; 配水: 30.3; 配水: 65; 配水: 87.4; 配水: 25.1; 配水: 197; 配水: 0.41
| 2009-08-29 | (土) | 晴 |  | 29.2 | 原水: 27.7; 配水: 27.3; 原水: 12.5; 配水: 12.4; 原水: 8.16; 配水: 8.13; 配水: 30.7 |  | 備考
| 2009-08-30 | (日) | 雨 | 21 | 23 | 原水: 27.1; 配水: 27.2; 原水: 12.1; 配水: 12.3; 原水: 8.03; 配水: 7.94; 配水: 30.9
| 2009-08-31 | (月) | 雨 | 64.5 | 19.5 | 原水: 25.3; 配水: 25.7; 原水: 11.8; 配水: 12.3; 原水: 8.73; 配水: 8.2; 配水: 29.9; 配水: 62.3; 配水: 85.8; 配水: 24.2; 配水: 232; 配水: 0.37; 硫酸: 359 | pH調整の為 硫酸使用
9月 | 2009-09-01 | (火) | 晴 | 0 | 25.3 | 原水: 26.6; 配水: 26.5; 原水: 13; 配水: 13.1; 原水: 8.59; 配水: 8.31; 配水: 29.3; 配水: 61.8; 配水: 85.4; 配水: 29.3; 配水: 220; 配水: 0.38; 硫酸: 367 | pH調整の為 硫酸使用 | 2009-09-03 | 気温 | 26.5 | ℃
| 2009-09-02 | (水) | 曇 | 0 | 21.9 | 原水: 26.1; 配水: 26; 原水: 15.6; 配水: 13.7; 原水: 8; 配水: 7.96; 配水: 29.7; 配水: 63; 配水: 86.2; 配水: 31; 配水: 233; 配水: 0.44; ＰＡＣ: 811; 硫酸: 18 | 9/2～9/4 濁度処理運転 9/2 pH調整の為 硫酸使用 | 項目 | 単位 | 原水 | 配水
| 2009-09-03 | (木) | 曇 |  | 26.5 | 25.9 | 24.7 | 12.9 | 9.2 | 7.79 | 7.83 |  | 28.3 |  | 57.5 |  | 79.6 |  | 49.6 |  | 30 |  | 29.9 |  | 244 |  | 0.39 | 661 |  |  | 水温 | ℃ | 25.9 | 24.7
| 2009-09-04 | (金) | 晴 | 0 | 22 | 原水: 25.6; 配水: 25.5; 原水: 13.8; 配水: 9.4; 原水: 7.74; 配水: 7.81; 配水: 28.4; 配水: 58.7; 配水: 81; 配水: 30.2; 配水: 246; 配水: 0.49; ＰＡＣ: 785 |  | 濁度 | 度 | 12.9 | 9.2
| 2009-09-05 | (土) | 晴 |  | 24.5 | 原水: 25.4; 配水: 25.5; 原水: 13.1; 配水: 13.9; 原水: 7.74; 配水: 7.72; 配水: 30.2 |  | ｐH |  | 7.79 | 7.83
| 2009-09-06 | (日) | 晴 |  | 24 | 原水: 26.6; 配水: 26.1; 原水: 12.6; 配水: 13.4; 原水: 7.74; 配水: 7.75; 配水: 30.7 |  | 電気伝導率 | mS/m |  | 28.3
| 2009-09-07 | (月) | 曇 |  | 23.4 | 原水: 26.1; 配水: 25.6; 原水: 10.4; 配水: 11.2; 原水: 7.79; 配水: 7.78; 配水: 30.4; 配水: 68.4; 配水: 90.8; 配水: 31.9; 配水: 271; 配水: 0.54 |  | 酸消費量 | mg/l |  | 57.5
| 2009-09-08 | (火) | 曇 | 0 | 26 | 原水: 26.3; 配水: 26; 原水: 10; 配水: 10.8; 原水: 7.83; 配水: 7.81; 配水: 29.7; 配水: 66.9; 配水: 88.4; 配水: 31.6; 配水: 276; 配水: 0.59 |  | 全硬度 | mg/l |  | 79.6
| 2009-09-09 | (水) | 曇 |  | 23.5 | 原水: 25.9; 配水: 25.7; 原水: 9.9; 配水: 10.6; 原水: 7.92; 配水: 7.9; 配水: 30.4; 配水: 66.7; 配水: 88.8; 配水: 31.7; 配水: 273; 配水: 0.59 |  | ｶﾙｼｳﾑ硬度 | mg/l |  | 49.6
| 2009-09-10 | (木) | 晴 |  | 22.8 | 原水: 25.5; 配水: 25.4; 原水: 10.4; 配水: 10.9; 原水: 8.1; 配水: 8.1; 配水: 30.5; 配水: 66.9; 配水: 89.4; 配水: 33; 配水: 260; 配水: 0.52 |  | ﾏｸﾞﾈｼｳﾑ硬度 | mg/l |  | 30
| 2009-09-11 | (金) | 晴 |  | 22.9 | 原水: 25.2; 配水: 24.2; 原水: 11.4; 配水: 12; 原水: 8.02; 配水: 8.01; 配水: 31.1; 配水: 66.6; 配水: 89.8; 配水: 33.9; 配水: 246; 配水: 0.58 |  | 塩化物イオン | mg/l |  | 29.9
| 2009-09-12 | (土) | 曇 | 16 | 22.5 | 原水: 25.7; 配水: 25.6; 原水: 11.1; 配水: 11.2; 原水: 8.01; 配水: 7.98; 配水: 31.5 |  | 全蒸発残留物 | mg/l |  | 244
| 2009-09-13 | (日) | 晴 | 0.5 | 24.5 | 原水: 25.5; 配水: 25.3; 原水: 11.1; 配水: 11.3; 原水: 7.97; 配水: 7.93; 配水: 31.8 |  | 全鉄 | mg/l |  | 0.39
| 2009-09-14 | (月) | 晴 |  | 22.5 | 原水: 24.6; 配水: 24.5; 原水: 11.8; 配水: 12; 原水: 7.88; 配水: 7.86; 配水: 32.2; 配水: 68.3; 配水: 91.6; 配水: 35.6; 配水: 257; 配水: 0.56 |  | COD | mg/l |  | 4.8
| 2009-09-15 | (火) | 曇 | 6 | 20 | 原水: 24.9; 配水: 24.6; 原水: 11.6; 配水: 12.3; 原水: 7.84; 配水: 7.8; 配水: 30.6; 配水: 67.4; 配水: 90.6; 配水: 34.3; 配水: 259; 配水: 0.58 | 9/16 沈殿池設備更新工事に伴う調整試運転 | BOD | mg/l |  | 0.7
| 2009-09-16 | (水) | 晴 | 6 | 24 | 原水: 25.2; 配水: 24.9; 原水: 9.7; 配水: 10; 原水: 8.14; 配水: 8.08; 配水: 31; 配水: 66.8; 配水: 89.2; 配水: 33.9; 配水: 261; 配水: 0.54; ＰＡＣ: 40; 硫酸: 33 |  | 溶存酸素 | mg/l |  | 8.3
| 2009-09-17 | (木) | 晴 |  | 23 | 原水: 24.8; 配水: 24.6; 原水: 11.4; 配水: 10.9; 原水: 8.17; 配水: 8.13; 配水: 31; 配水: 67.2; 配水: 88.6; 配水: 34.7; 配水: 230; 配水: 0.4; 硫酸: 17 | 9/17 発電機実負荷運転に伴う水処理運転 | 全マンガン | mg/l |  | 0.064
| 2009-09-18 | (金) | 曇 | 0 | 20 | 原水: 24.3; 配水: 24.2; 原水: 10.7; 配水: 10.9; 原水: 8.08; 配水: 8.08; 配水: 31.9; 配水: 68.9; 配水: 92.6; 配水: 34.6; 配水: 229; 配水: 0.4 |  | ｱﾝﾓﾆｳﾑｲｵﾝ | mg/l
| 2009-09-19 | (土) | 曇 |  | 21 | 原水: 24.5; 配水: 24.6; 原水: 11.6; 配水: 12.3; 原水: 8.39; 配水: 8.33; 配水: 31.6; 硫酸: 117 | pH調整の為 硫酸使用 | 全窒素 | mg/l |  | 2.77
| 2009-09-20 | (日) | 晴 |  | 22.5 | 原水: 24.3; 配水: 24.1; 原水: 12.7; 配水: 12.3; 原水: 8.37; 配水: 8.28; 配水: 31.2; 硫酸: 167 | 〃 | 全リン | mg/l |  | 0.102
| 2009-09-21 | (月) | 曇 |  | 20 | 原水: 23.9; 配水: 23.7; 原水: 11.4; 配水: 11.8; 原水: 8.19; 配水: 8.14; 配水: 32.6 |  | リン酸イオン | mg/l
| 2009-09-22 | (火) | 曇 |  | 23 | 原水: 25.2; 配水: 24.5; 原水: 11; 配水: 12; 原水: 8.17; 配水: 8.11; 配水: 32.6 |  | 硫酸イオン | mg/l |  | 22.1
| 2009-09-23 | (水) | 晴 |  | 24 | 原水: 24; 配水: 24.2; 原水: 11.4; 配水: 12.2; 原水: 8.11; 配水: 8.06; 配水: 33.4 |  | シリカ | mg/l |  | 19
| 2009-09-24 | (木) | 晴 |  | 25 | 原水: 24.6; 配水: 24.1; 原水: 11.1; 配水: 11.5; 原水: 8.16; 配水: 8.11; 配水: 33; 配水: 69.6; 配水: 92.4; 配水: 36.2; 配水: 205; 配水: 0.47 |  | 色度 | 度 |  | 12
| 2009-09-25 | (金) | 晴 | 0 | 23 | 原水: 24.4; 配水: 24.5; 原水: 10.7; 配水: 11.1; 原水: 8.26; 配水: 8.21; 配水: 34.5; 配水: 69.1; 配水: 92.6; 配水: 36.3; 配水: 242; 配水: 0.46 |  | 懸濁物質 | mg/l |  | 7
| 2009-09-26 | (土) | 晴 |  | 24 | 原水: 25.3; 配水: 25.2; 原水: 9.8; 配水: 10.9; 原水: 8.39; 配水: 8.38; 配水: 32.2
| 2009-09-27 | (日) | 曇 |  | 20 | 原水: 24.6; 配水: 24.3; 原水: 9.8; 配水: 10.4; 原水: 8.36; 配水: 8.31; 配水: 32.6; 硫酸: 159 | pH調整の為 硫酸使用
| 2009-09-28 | (月) | 晴 | 0 | 22.5 | 原水: 24.4; 配水: 24; 原水: 9.7; 配水: 10.1; 原水: 8.35; 配水: 8.27; 配水: 33; 配水: 69.3; 配水: 94; 配水: 36; 配水: 236; 配水: 0.45; 硫酸: 117 | 〃
| 2009-09-29 | (火) | 曇 | 6.5 | 21 | 原水: 24.7; 配水: 24.4; 原水: 11.6; 配水: 11.5; 原水: 8.26; 配水: 8.21; 配水: 33.1; 配水: 70.9; 配水: 94.6; 配水: 36.6; 配水: 259; 配水: 0.48 |  | 備考
| 2009-09-30 | (水) | 雨 | 10 | 19 | 原水: 24; 配水: 24; 原水: 10.1; 配水: 11; 原水: 8.29; 配水: 8.24; 配水: 33.5; 配水: 71.2; 配水: 95.2; 配水: 36.8; 配水: 273; 配水: 0.48; 硫酸: 170 | pH調整の為 硫酸使用
10月 | 2009-10-01 | (木) | 曇 | 1.5 | 21.3 | 24 | 22.9 | 11.5 | 11.2 | 8.48 | 8.2 |  | 33.3 |  | 69.4 |  | 93 |  | 56.2 |  | 36.8 |  | 36.8 |  | 234 |  | 0.43 |  | 369 | pH調整の為硫酸使用 | 2009-10-01 | 気温 | 21.3 | ℃
| 2009-10-02 | (金) | 曇 | 19 | 20 | 原水: 24.4; 配水: 24; 原水: 10.8; 配水: 11; 原水: 8.17; 配水: 8.1; 配水: 33.6; 配水: 70.4; 配水: 93.8; 配水: 39.9; 配水: 264; 配水: 0.42; 硫酸: 18 | pH調整の為硫酸使用 | 項目 | 単位 | 原水 | 配水
| 2009-10-03 | (土) | 曇 | 14.5 | 26.1 | 原水: 25.3; 配水: 25.6; 原水: 11.7; 配水: 11.1; 原水: 8.05; 配水: 8.01; 配水: 33.6 |  | 水温 | ℃ | 24 | 22.9
| 2009-10-04 | (日) | 晴 |  | 21.5 | 原水: 24.1; 配水: 24.3; 原水: 11.2; 配水: 11.4; 原水: 8; 配水: 7.99; 配水: 32.7 |  | 濁度 | 度 | 11.5 | 11.2
| 2009-10-05 | (月) | 曇 | 5 | 18 | 原水: 23.8; 配水: 23.6; 原水: 11.6; 配水: 11.5; 原水: 7.97; 配水: 7.94; 配水: 31.7; 配水: 66.7; 配水: 91.6; 配水: 39.6; 配水: 243; 配水: 0.39 |  | ｐH |  | 8.48 | 8.2
| 2009-10-06 | (火) | 雨 | 29.5 | 16.8 | 原水: 23; 配水: 22.9; 原水: 12.4; 配水: 13; 原水: 8.01; 配水: 7.94; 配水: 32.3; 配水: 67.7; 配水: 91.6; 配水: 39; 配水: 245; 配水: 0.46 |  | 電気伝導率 | mS/m |  | 33.3
| 2009-10-07 | (水) | 雨 | 17 | 17 | 原水: 23; 配水: 22.7; 原水: 11.4; 配水: 11.4; 原水: 7.94; 配水: 7.89; 配水: 33.1; 配水: 67.9; 配水: 94; 配水: 40.5; 配水: 241; 配水: 0.35 |  | 酸消費量 | mg/l |  | 69.4
| 2009-10-08 | (木) | 曇 | 68 | 23.5 | 原水: 23.7; 配水: 23.4; 原水: 12.7; 配水: 12.2; 原水: 7.72; 配水: 7.69; 配水: 30.8; 配水: 63.8; 配水: 88.2; 配水: 37.9; 配水: 221; 配水: 0.48 |  | 全硬度 | mg/l |  | 93
| 2009-10-09 | (金) | 晴 |  | 20.5 | 原水: 22.9; 配水: 22.4; 原水: 13.5; 配水: 13.6; 原水: 7.75; 配水: 7.72; 配水: 30.3; 配水: 60.6; 配水: 83.8; 配水: 35.8; 配水: 215; 配水: 0.53 |  | ｶﾙｼｳﾑ硬度 | mg/l |  | 56.2
| 2009-10-10 | (土) | 曇 |  | 18.2 | 原水: 22.3; 配水: 22.2; 原水: 11.9; 配水: 12.5; 原水: 7.76; 配水: 7.73; 配水: 30.3 |  | ﾏｸﾞﾈｼｳﾑ硬度 | mg/l |  | 36.8
| 2009-10-11 | (日) | 晴 |  | 18 | 原水: 22.3; 配水: 21.9; 原水: 12.2; 配水: 12; 原水: 7.7; 配水: 7.67; 配水: 29.5 |  | 塩化物イオン | mg/l |  | 36.8
| 2009-10-12 | (月) | 晴 |  | 20 | 原水: 22.8; 配水: 22.5; 原水: 11; 配水: 11.3; 原水: 7.7; 配水: 7.65; 配水: 29.9 |  | 全蒸発残留物 | mg/l |  | 234
| 2009-10-13 | (火) | 晴 |  | 18.5 | 原水: 22.8; 配水: 22.7; 原水: 11.5; 配水: 11.5; 原水: 7.68; 配水: 7.68; 配水: 30; 配水: 63.4; 配水: 87.8; 配水: 34.3; 配水: 224; 配水: 0.53 |  | 全鉄 | mg/l |  | 0.43
| 2009-10-14 | (水) | 曇 | 6.5 | 16 | 原水: 21.3; 配水: 21.4; 原水: 11.8; 配水: 12.1; 原水: 7.68; 配水: 7.65; 配水: 30.3; 配水: 64.1; 配水: 88; 配水: 34.3; 配水: 226; 配水: 0.57 |  | COD | mg/l |  | 5.8
| 2009-10-15 | (木) | 晴 |  | 18 | 原水: 22; 配水: 21.6; 原水: 10; 配水: 10.6; 原水: 7.68; 配水: 7.63; 配水: 31.1; 配水: 64.5; 配水: 90.4; 配水: 35.2; 配水: 212; 配水: 0.38 |  | BOD | mg/l |  | 1.5
| 2009-10-16 | (金) | 晴 |  | 16 | 原水: 21.2; 配水: 21.1; 原水: 12.2; 配水: 11.6; 原水: 7.77; 配水: 7.75; 配水: 30.9; 配水: 65.1; 配水: 88.8; 配水: 32.7; 配水: 224; 配水: 0.38; 硫酸: 25 | 発電機実負荷運転に 伴うｐＨ調整 | 溶存酸素 | mg/l |  | 8.2
| 2009-10-17 | (土) | 曇 | 0 | 18 | 原水: 20.8; 配水: 20.7; 原水: 12.1; 配水: 12.3; 原水: 7.74; 配水: 7.73; 配水: 30 |  | 全マンガン | mg/l |  | 0.059
| 2009-10-18 | (日) | 晴 |  | 19.5 | 原水: 21.6; 配水: 21.8; 原水: 10.2; 配水: 10.4; 原水: 7.73; 配水: 7.71; 配水: 31.5 |  | ｱﾝﾓﾆｳﾑｲｵﾝ | mg/l
| 2009-10-19 | (月) | 晴 |  | 19 | 原水: 21.8; 配水: 21.8; 原水: 10; 配水: 10.3; 原水: 7.74; 配水: 7.71; 配水: 32.1; 配水: 66.7; 配水: 91; 配水: 36.5; 配水: 238; 配水: 0.38 |  | 全窒素 | mg/l |  | 3.17
| 2009-10-20 | (火) | 晴 |  | 23.2 | 原水: 22.4; 配水: 22.6; 原水: 9.6; 配水: 9.6; 原水: 7.83; 配水: 7.79; 配水: 32.1; 配水: 67.2; 配水: 92.2; 配水: 37.5; 配水: 222; 配水: 0.37 |  | 全リン | mg/l |  | 0.128
| 2009-10-21 | (水) | 晴 |  | 19 | 原水: 20.8; 配水: 20.9; 原水: 9.4; 配水: 9.8; 原水: 7.88; 配水: 7.8; 配水: 32.3; 配水: 67.8; 配水: 92.6; 配水: 37.7; 配水: 226; 配水: 0.35 |  | リン酸イオン | mg/l
| 2009-10-22 | (木) | 晴 |  | 17 | 原水: 21.9; 配水: 21.8; 原水: 10; 配水: 9.8; 原水: 7.85; 配水: 7.78; 配水: 32.2; 配水: 67.9; 配水: 93; 配水: 36.8; 配水: 245; 配水: 0.34 |  | 硫酸イオン | mg/l |  | 23.6
| 2009-10-23 | (金) | 晴 |  | 17.8 | 原水: 21.2; 配水: 21.2; 原水: 9.1; 配水: 9.4; 原水: 7.91; 配水: 7.87; 配水: 32.2; 配水: 69.6; 配水: 94.4; 配水: 37; 配水: 253; 配水: 0.35 |  | シリカ | mg/l |  | 25.2
| 2009-10-24 | (土) | 曇 | 7 | 15.5 | 原水: 21; 配水: 20.7; 原水: 8.7; 配水: 7.3; 原水: 7.88; 配水: 7.88; 配水: 32.7 |  | 色度 | 度 |  | 13
| 2009-10-25 | (日) | 雨 | 1 | 14 | 原水: 20.4; 配水: 20.5; 原水: 8.1; 配水: 8.2; 原水: 7.98; 配水: 7.9; 配水: 32.8 |  | 懸濁物質 | mg/l |  | 11
| 2009-10-26 | (月) | 雨 | 60 | 14.8 | 原水: 20.3; 配水: 20.3; 原水: 8.1; 配水: 7.4; 原水: 7.85; 配水: 7.93; 配水: 33.6; 配水: 69.5; 配水: 94.2; 配水: 38; 配水: 270; 配水: 0.21
| 2009-10-27 | (火) | 晴 | 2 | 21 | 原水: 21.5; 配水: 21.5; 原水: 7.3; 配水: 7.8; 原水: 7.82; 配水: 7.81; 配水: 32.1; 配水: 67; 配水: 91; 配水: 37.2; 配水: 276; 配水: 0.18
| 2009-10-28 | (水) | 晴 |  | 18 | 原水: 20.5; 配水: 20.4; 原水: 9.3; 配水: 8.3; 原水: 7.76; 配水: 7.78; 配水: 31.3; 配水: 64.6; 配水: 89; 配水: 35.9; 配水: 238; 配水: 0.24
| 2009-10-29 | (木) | 曇 |  | 14.5 | 原水: 20.2; 配水: 20.1; 原水: 8.7; 配水: 7.8; 原水: 7.74; 配水: 7.75; 配水: 29.5; 配水: 63.7; 配水: 86.2; 配水: 33; 配水: 234; 配水: 0.25 |  | 備考
| 2009-10-30 | (金) | 晴 |  | 18 | 原水: 21.4; 配水: 21.5; 原水: 8; 配水: 7.4; 原水: 7.71; 配水: 7.7; 配水: 30.8; 配水: 62.8; 配水: 86.6; 配水: 33.5; 配水: 230; 配水: 0.27
| 2009-10-31 | (土) | 晴 |  | 18.5 | 原水: 20.6; 配水: 20.3; 原水: 8.6; 配水: 7.6; 原水: 7.69; 配水: 7.67; 配水: 30.6
11月 | 2009-11-01 | (日) | 曇 | 19.5 | 22 | 原水: 21.9; 配水: 22.6; 原水: 10.1; 配水: 8.2; 原水: 7.66; 配水: 7.61; 配水: 30.5 |  | 2009-11-05 | 気温 | 16.2 | ℃
| 2009-11-02 | (月) | 晴 | 7 | 14.5 | 原水: 20.3; 配水: 20.5; 原水: 8.1; 配水: 6.7; 原水: 7.73; 配水: 7.67; 配水: 31.2; 配水: 66.5; 配水: 90.2; 配水: 38.1; 配水: 229; 配水: 0.24 |  | 項目 | 単位 | 原水 | 配水
| 2009-11-03 | (火) | 晴 | 1 | 8.9 | 原水: 18.9; 配水: 19.3; 原水: 7.7; 配水: 8.2; 原水: 7.93; 配水: 7.91; 配水: 31.1 |  | 水温 | ℃ | 18.7 | 17.9
| 2009-11-04 | (水) | 曇 |  | 10.6 | 原水: 18.3; 配水: 18.5; 原水: 8.5; 配水: 7.8; 原水: 7.84; 配水: 7.81; 配水: 31; 配水: 64.5; 配水: 89; 配水: 38.1; 配水: 220; 配水: 0.23 |  | 濁度 | 度 | 8.8 | 7.1
| 2009-11-05 | (木) | 曇 |  | 16.2 | 原水: 18.7; 配水: 17.9; 原水: 8.8; 配水: 7.1; 原水: 7.68; 配水: 7.65; 配水: 31.2; 配水: 66.2; 配水: 90; 配水: 52.6; 配水: 37.4; 配水: 38; 配水: 220; 配水: 0.31 |  | ｐH |  | 7.68 | 7.65
| 2009-11-06 | (金) | 晴 |  | 14 | 原水: 18.3; 配水: 18.3; 原水: 7.4; 配水: 6.5; 原水: 7.65; 配水: 7.65; 配水: 31.7; 配水: 68; 配水: 93; 配水: 37.6; 配水: 217; 配水: 0.25 |  | 電気伝導率 | mS/m |  | 31.2
| 2009-11-07 | (土) | 曇 |  | 15 | 原水: 18.9; 配水: 19.1; 原水: 7.7; 配水: 7.6; 原水: 7.66; 配水: 7.62; 配水: 33.5 |  | 酸消費量 | mg/l |  | 66.2
| 2009-11-08 | (日) | 曇 |  | 16.3 | 原水: 19.2; 配水: 19.5; 原水: 7.9; 配水: 7; 原水: 7.75; 配水: 7.67; 配水: 33.2 |  | 全硬度 | mg/l |  | 90
| 2009-11-09 | (月) | 晴 |  | 15 | 原水: 19.1; 配水: 19; 原水: 8.6; 配水: 7.6; 原水: 7.75; 配水: 7.75; 配水: 32; 配水: 69.1; 配水: 93.4; 配水: 40.8; 配水: 217; 配水: 0.25 |  | ｶﾙｼｳﾑ硬度 | mg/l |  | 52.6
| 2009-11-10 | (火) | 曇 | 0.5 | 16.5 | 原水: 19.4; 配水: 19.2; 原水: 7.7; 配水: 7.1; 原水: 7.85; 配水: 7.81; 配水: 32.4; 配水: 70.4; 配水: 94.4; 配水: 40.1; 配水: 213; 配水: 0.23 |  | ﾏｸﾞﾈｼｳﾑ硬度 | mg/l |  | 37.4
| 2009-11-11 | (水) | 雨 | 55 | 18.2 | 原水: 20.3; 配水: 20.3; 原水: 8.5; 配水: 7; 原水: 7.78; 配水: 7.8; 配水: 32.3; 配水: 69.5; 配水: 93.6; 配水: 40.1; 配水: 217; 配水: 0.23 |  | 塩化物イオン | mg/l |  | 38
| 2009-11-12 | (木) | 曇 | 0.5 | 13.2 | 原水: 18.7; 配水: 18.6; 原水: 6.7; 配水: 6.5; 原水: 7.88; 配水: 7.84; 配水: 32.7; 配水: 70; 配水: 94.2; 配水: 40; 配水: 202; 配水: 0.27 |  | 全蒸発残留物 | mg/l |  | 220
| 2009-11-13 | (金) | 曇 | 10 | 11.6 | 原水: 18.4; 配水: 18.4; 原水: 7; 配水: 7.1; 原水: 7.93; 配水: 7.88; 配水: 31.9; 配水: 67.2; 配水: 91; 配水: 39.6; 配水: 216; 配水: 0.25 |  | 全鉄 | mg/l |  | 0.31
| 2009-11-14 | (土) | 雨 | 17.5 | 20 | 原水: 19.8; 配水: 19.8; 原水: 7.3; 配水: 7.1; 原水: 7.77; 配水: 7.72; 配水: 31 |  | COD | mg/l |  | 4.4
| 2009-11-15 | (日) | 晴 |  | 19.8 | 原水: 20.4; 配水: 20.3; 原水: 10.7; 配水: 9.7; 原水: 7.55; 配水: 7.54; 配水: 29.9 |  | BOD | mg/l |  | 0.6
| 2009-11-16 | (月) | 晴 |  | 13 | 原水: 18.8; 配水: 18.8; 原水: 7.7; 配水: 7.7; 原水: 7.7; 配水: 7.67; 配水: 29.8; 配水: 64.7; 配水: 87.2; 配水: 36.9; 配水: 214; 配水: 0.33 |  | 溶存酸素 | mg/l |  | 9.3
| 2009-11-17 | (火) | 雨 | 22.5 | 10.9 | 原水: 18.1; 配水: 18.2; 原水: 7.3; 配水: 7.5; 原水: 7.72; 配水: 7.69; 配水: 29.3; 配水: 63.9; 配水: 85.6; 配水: 35.7; 配水: 210; 配水: 0.38 |  | 全マンガン | mg/l |  | 0.031
| 2009-11-18 | (水) | 曇 |  | 9.7 | 原水: 17.4; 配水: 17.6; 原水: 9; 配水: 9.1; 原水: 7.5; 配水: 7.52; 配水: 28.6; 配水: 62.4; 配水: 84.2; 配水: 34; 配水: 214; 配水: 0.46 |  | ｱﾝﾓﾆｳﾑｲｵﾝ | mg/l
| 2009-11-19 | (木) | 雨 | 11 | 7.5 | 原水: 16.9; 配水: 17.1; 原水: 8.5; 配水: 8.8; 原水: 7.59; 配水: 7.59; 配水: 28.6; 配水: 61.2; 配水: 83.2; 配水: 33.2; 配水: 214; 配水: 0.54 |  | 全窒素 | mg/l |  | 3.21
| 2009-11-20 | (金) | 晴 | 0 | 8.7 | 原水: 16.8; 配水: 16.8; 原水: 8.1; 配水: 8.6; 原水: 7.56; 配水: 7.56; 配水: 27.8; 配水: 60.7; 配水: 82.2; 配水: 30; 配水: 205; 配水: 0.42 |  | 全リン | mg/l |  | 0.118
| 2009-11-21 | (土) | 晴 |  | 12 | 原水: 18.5; 配水: 19; 原水: 8.9; 配水: 7.9; 原水: 7.5; 配水: 7.51; 配水: 28 |  | リン酸イオン | mg/l
| 2009-11-22 | (日) | 雨 | 1 | 8 | 原水: 16; 配水: 16.7; 原水: 7.9; 配水: 8.2; 原水: 7.55; 配水: 7.55; 配水: 29.2 |  | 硫酸イオン | mg/l |  | 21.7
| 2009-11-23 | (月) | 曇 | 2 | 12 | 原水: 16.2; 配水: 16.5; 原水: 7.7; 配水: 7.4; 原水: 7.55; 配水: 7.54; 配水: 29.5 |  | シリカ | mg/l |  | 22.8
| 2009-11-24 | (火) | 曇 | 1.5 | 12 | 原水: 16; 配水: 16; 原水: 7.8; 配水: 7.3; 原水: 7.54; 配水: 7.57; 配水: 31.1; 配水: 65.5; 配水: 88; 配水: 34.8; 配水: 218; 配水: 0.4 |  | 色度 | 度 |  | 13
| 2009-11-25 | (水) | 雨 | 11 | 11 | 原水: 17.1; 配水: 17.1; 原水: 7.1; 配水: 7.7; 原水: 7.55; 配水: 7.56; 配水: 30.5; 配水: 69.1; 配水: 92.6; 配水: 34.9; 配水: 218; 配水: 0.37 |  | 懸濁物質 | mg/l |  | 5
| 2009-11-26 | (木) | 晴 | 0 | 13 | 原水: 17; 配水: 16.5; 原水: 6.8; 配水: 7.3; 原水: 7.55; 配水: 7.55; 配水: 30.5; 配水: 68.5; 配水: 93.6; 配水: 35.2; 配水: 213; 配水: 0.34
| 2009-11-27 | (金) | 晴 |  | 11 | 原水: 16.7; 配水: 16.5; 原水: 8.2; 配水: 8.2; 原水: 7.54; 配水: 7.55; 配水: 30; 配水: 65.1; 配水: 87.8; 配水: 33.8; 配水: 183; 配水: 0.35
| 2009-11-28 | (土) | 晴 |  | 13 | 原水: 16.3; 配水: 16.6; 原水: 7.5; 配水: 7.7; 原水: 7.5; 配水: 7.54; 配水: 29.9
| 2009-11-29 | (日) | 晴 | 3 | 10 | 原水: 16.8; 配水: 16.7; 原水: 7.2; 配水: 7.3; 原水: 7.51; 配水: 7.55; 配水: 29.9 |  | 備考
| 2009-11-30 | (月) | 雨 | 11 | 8.2 | 原水: 16; 配水: 16.3; 原水: 5.9; 配水: 6.4; 原水: 7.7; 配水: 7.6; 配水: 29.7; 配水: 66.4; 配水: 89; 配水: 33.6; 配水: 197; 配水: 0.24
12月 | 2009-12-01 | (火) | 晴 |  | 9.9 | 原水: 16.3; 配水: 16.2; 原水: 5.1; 配水: 5.5; 原水: 7.71; 配水: 7.73; 配水: 29.4; 配水: 64.9; 配水: 87.6; 配水: 33.7; 配水: 196; 配水: 0.21 |  | 2009-12-03 | 気温 | 9.2 | ℃
| 2009-12-02 | (水) | 晴 |  | 9 | 原水: 15.8; 配水: 16; 原水: 7.7; 配水: 7.1; 原水: 7.69; 配水: 7.7; 配水: 29.9; 配水: 64.4; 配水: 86; 配水: 34.5; 配水: 191; 配水: 0.26 |  | 項目 | 単位 | 原水 | 配水
| 2009-12-03 | (木) | 雨 | 22 | 9.2 | 原水: 16; 配水: 14.9; 原水: 6.9; 配水: 6.9; 原水: 7.68; 配水: 7.69; 配水: 29.4; 配水: 66.2; 配水: 87.2; 配水: 53.6; 配水: 33.6; 配水: 34; 配水: 201; 配水: 0.22 |  | 水温 | ℃ | 16 | 14.9
| 2009-12-04 | (金) | 晴 | 0.5 | 12 | 原水: 17.1; 配水: 16.9; 原水: 5.6; 配水: 6.4; 原水: 7.78; 配水: 7.75; 配水: 29.6; 配水: 66; 配水: 87; 配水: 33.2; 配水: 213; 配水: 0.15 |  | 濁度 | 度 | 6.9 | 6.9
| 2009-12-05 | (土) | 晴 | 27 | 9.3 | 原水: 15.8; 配水: 16; 原水: 6.3; 配水: 6.5; 原水: 7.67; 配水: 7.7; 配水: 29.9 |  | ｐH |  | 7.68 | 7.69
| 2009-12-06 | (日) | 晴 |  | 10.2 | 原水: 17; 配水: 17.1; 原水: 7.6; 配水: 7.5; 原水: 7.63; 配水: 7.62; 配水: 28.7 |  | 電気伝導率 | mS/m |  | 29.4
| 2009-12-07 | (月) | 晴 |  | 11 | 原水: 15.6; 配水: 15.6; 原水: 6.3; 配水: 6.9; 原水: 7.66; 配水: 7.68; 配水: 29.5; 配水: 65.4; 配水: 86.4; 配水: 34.8; 配水: 176; 配水: 0.22 |  | 酸消費量 | mg/l |  | 66.2
| 2009-12-08 | (火) | 晴 |  | 9.3 | 原水: 16.1; 配水: 16; 原水: 6.6; 配水: 6.6; 原水: 7.72; 配水: 7.75; 配水: 29.5; 配水: 65.3; 配水: 88; 配水: 34.5; 配水: 188; 配水: 0.19 |  | 全硬度 | mg/l |  | 87.2
| 2009-12-09 | (水) | 曇 | 0.5 | 9.8 | 原水: 15.2; 配水: 15.3; 原水: 8.5; 配水: 8.2; 原水: 7.66; 配水: 7.67; 配水: 29.4; 配水: 66.7; 配水: 88; 配水: 34.5; 配水: 199; 配水: 0.21 |  | ｶﾙｼｳﾑ硬度 | mg/l |  | 53.6
| 2009-12-10 | (木) | 晴 | 0.5 | 11 | 原水: 15; 配水: 14.8; 原水: 9.4; 配水: 9.2; 原水: 7.49; 配水: 7.55; 配水: 31; 配水: 67.6; 配水: 88.8; 配水: 35.9; 配水: 220; 配水: 0.12 |  | ﾏｸﾞﾈｼｳﾑ硬度 | mg/l |  | 33.6
| 2009-12-11 | (金) | 雨 | 38 | 8.7 | 原水: 14.8; 配水: 14.8; 原水: 8.8; 配水: 9; 原水: 7.62; 配水: 7.63; 配水: 30.8; 配水: 68.1; 配水: 90.8; 配水: 36; 配水: 214; 配水: 0.27 |  | 塩化物イオン | mg/l |  | 34
| 2009-12-12 | (土) | 曇 | 2 | 10.5 | 原水: 15.9; 配水: 16; 原水: 5; 配水: 5.3; 原水: 7.71; 配水: 7.65; 配水: 30.2 |  | 全蒸発残留物 | mg/l |  | 201
| 2009-12-13 | (日) | 曇 |  | 10.7 | 原水: 15.3; 配水: 15.5; 原水: 8.3; 配水: 8.2; 原水: 7.62; 配水: 7.64; 配水: 30.6 |  | 全鉄 | mg/l |  | 0.22
| 2009-12-14 | (月) | 曇 | 6.5 | 7 | 原水: 15.1; 配水: 15.1; 原水: 7.1; 配水: 7.5; 原水: 7.68; 配水: 7.71; 配水: 30; 配水: 66.4; 配水: 88.4; 配水: 35.1; 配水: 202; 配水: 0.2 |  | COD | mg/l |  | 3.8
| 2009-12-15 | (火) | 曇 |  | 5 | 原水: 13.8; 配水: 14.2; 原水: 7.8; 配水: 7.1; 原水: 7.66; 配水: 7.66; 配水: 29.1; 配水: 64.5; 配水: 86.2; 配水: 33.8; 配水: 193; 配水: 0.24 |  | BOD | mg/l |  | 1.2
| 2009-12-16 | (水) | 曇 |  | 4.5 | 原水: 14.5; 配水: 14.3; 原水: 7.8; 配水: 7.7; 原水: 7.52; 配水: 7.5; 配水: 30.1; 配水: 66.2; 配水: 86.6; 配水: 34.5; 配水: 208; 配水: 0.29; ＰＡＣ: 28 | 発電機実負荷運転に伴う 水処理のため。 | 溶存酸素 | mg/l |  | 10.2
| 2009-12-17 | (木) | 晴 |  | 4.6 | 原水: 12.9; 配水: 12.9; 原水: 7.8; 配水: 8; 原水: 7.63; 配水: 7.65; 配水: 30.7; 配水: 67.4; 配水: 90; 配水: 34.9; 配水: 218; 配水: 0.34 |  | 全マンガン | mg/l |  | 0.037
| 2009-12-18 | (金) | 晴 |  | 7 | 原水: 13.9; 配水: 14.2; 原水: 6.7; 配水: 6.9; 原水: 7.64; 配水: 7.65; 配水: 30.7; 配水: 66.7; 配水: 89.6; 配水: 34.6; 配水: 232; 配水: 0.29 |  | ｱﾝﾓﾆｳﾑｲｵﾝ | mg/l
| 2009-12-19 | (土) | 晴 |  | 6 | 原水: 13.9; 配水: 13.9; 原水: 5.4; 配水: 6; 原水: 7.66; 配水: 7.71; 配水: 29.9 |  | 全窒素 | mg/l |  | 3.24
| 2009-12-20 | (日) | 晴 |  | 1 | 原水: 12.9; 配水: 13.2; 原水: 6.2; 配水: 6.4; 原水: 7.65; 配水: 7.64; 配水: 30.1 |  | 全リン | mg/l |  | 0.105
| 2009-12-21 | (月) | 晴 |  | 6 | 原水: 14; 配水: 13.5; 原水: 5.6; 配水: 5.5; 原水: 7.73; 配水: 7.75; 配水: 31.4; 配水: 70; 配水: 95; 配水: 37.2; 配水: 232; 配水: 0.27 |  | リン酸イオン | mg/l
| 2009-12-22 | (火) | 曇 |  | 6.5 | 原水: 11.9; 配水: 12.2; 原水: 5.9; 配水: 5.7; 原水: 7.75; 配水: 7.72; 配水: 31.3; 配水: 69.6; 配水: 94.2; 配水: 37.5; 配水: 227; 配水: 0.26 |  | 硫酸イオン | mg/l |  | 20.3
| 2009-12-23 | (水) | 晴 |  | 3.6 | 原水: 12.1; 配水: 12.3; 原水: 5.5; 配水: 5.5; 原水: 7.75; 配水: 7.78; 配水: 31.9 |  | シリカ | mg/l |  | 22.2
| 2009-12-24 | (木) | 晴 |  | 7.9 | 原水: 12.5; 配水: 12.6; 原水: 5.4; 配水: 5; 原水: 7.68; 配水: 7.73; 配水: 32.5; 配水: 71.1; 配水: 96.6; 配水: 38.5; 配水: 245; 配水: 0.3 |  | 色度 | 度 |  | 9
| 2009-12-25 | (金) | 晴 |  | 8.5 | 原水: 13.1; 配水: 12.8; 原水: 5.7; 配水: 5.2; 原水: 7.74; 配水: 7.8; 配水: 32.6; 配水: 73.4; 配水: 97.6; 配水: 38.6; 配水: 224; 配水: 0.26 |  | 懸濁物質 | mg/l |  | 5
| 2009-12-26 | (土) | 曇 |  | 7 | 原水: 11.6; 配水: 11.6; 原水: 4.9; 配水: 4.4; 原水: 7.73; 配水: 7.78; 配水: 32.9
| 2009-12-27 | (日) | 晴 |  | 9 | 原水: 13.3; 配水: 13.4; 原水: 5.1; 配水: 4.8; 原水: 7.69; 配水: 7.78; 配水: 32.1
| 2009-12-28 | (月) | 雨 | 9 | 7.4 | 原水: 12.7; 配水: 12.4; 原水: 4.2; 配水: 4; 原水: 7.8; 配水: 7.84; 配水: 31.7; 配水: 71.8; 配水: 96; 配水: 38.5; 配水: 206; 配水: 0.21
| 2009-12-29 | (火) | 曇 |  | 6.5 | 原水: 12.1; 配水: 12; 原水: 4.1; 配水: 4.2; 原水: 7.75; 配水: 7.76; 配水: 32.8 |  | 備考
| 2009-12-30 | (水) | 晴 |  | 7 | 原水: 12.4; 配水: 11.8; 原水: 4; 配水: 3.7; 原水: 7.89; 配水: 7.92; 配水: 32.4
| 2009-12-31 | (木) | 晴 |  | 9 | 原水: 12.4; 配水: 12.7; 原水: 7.3; 配水: 6.3; 原水: 7.71; 配水: 7.77; 配水: 32.2
1月 | 2010-01-01 | (金) | 晴 |  | 7 | 原水: 11.4; 配水: 11.4; 原水: 5.2; 配水: 4.7; 原水: 7.84; 配水: 7.84; 配水: 32.4 |  | 2010-01-07 | 気温 | 8.4 | ℃
| 2010-01-02 | (土) | 晴 |  | 2 | 原水: 12; 配水: 12; 原水: 4.7; 配水: 4.5; 原水: 7.72; 配水: 7.7; 配水: 31.7 |  | 項目 | 単位 | 原水 | 配水
| 2010-01-03 | (日) | 晴 |  | 6 | 原水: 13.1; 配水: 12.7; 原水: 4.3; 配水: 3.9; 原水: 7.7; 配水: 7.69; 配水: 33.9 |  | 水温 | ℃ | 11.4 | 9.5
| 2010-01-04 | (月) | 曇 |  | 4 | 原水: 10.9; 配水: 10.8; 原水: 4.6; 配水: 4.1; 原水: 7.71; 配水: 7.75; 配水: 34; 配水: 72; 配水: 101.7; 配水: 32.8; 配水: 241; 配水: 0.19 |  | 濁度 | 度 | 2.8 | 2.8
| 2010-01-05 | (火) | 晴 | 6 | 7.9 | 原水: 13.1; 配水: 12.3; 原水: 3.9; 配水: 3.9; 原水: 7.75; 配水: 7.76; 配水: 33.5; 配水: 71.4; 配水: 101.1; 配水: 32.7; 配水: 249; 配水: 0.2 |  | ｐH |  | 7.76 | 7.8
| 2010-01-06 | (水) | 晴 |  | 7 | 原水: 12; 配水: 11.8; 原水: 3.8; 配水: 3.3; 原水: 7.67; 配水: 7.68; 配水: 33.8; 配水: 70.7; 配水: 99.2; 配水: 32.2; 配水: 239; 配水: 0.2 |  | 電気伝導率 | mS/m |  | 33.2
| 2010-01-07 | (木) | 晴 |  | 8.4 | 原水: 11.4; 配水: 9.5; 原水: 2.8; 配水: 2.8; 原水: 7.76; 配水: 7.8; 配水: 33.2; 配水: 71.2; 配水: 99; 配水: 57; 配水: 42; 配水: 31.9; 配水: 260; 配水: 0.15 |  | 酸消費量 | mg/l |  | 71.2
| 2010-01-08 | (金) | 晴 |  | 6 | 原水: 11.6; 配水: 11.5; 原水: 3.4; 配水: 3.1; 原水: 7.78; 配水: 7.8; 配水: 33.5; 配水: 71.8; 配水: 99.8; 配水: 28.9; 配水: 237; 配水: 0.16 |  | 全硬度 | mg/l |  | 99
| 2010-01-09 | (土) | 晴 |  | 7.1 | 原水: 12; 配水: 11.7; 原水: 4.8; 配水: 4.3; 原水: 7.74; 配水: 7.73; 配水: 33.9 |  | ｶﾙｼｳﾑ硬度 | mg/l |  | 57
| 2010-01-10 | (日) | 晴 |  | 5 | 原水: 11.8; 配水: 11.6; 原水: 4.3; 配水: 4.1; 原水: 7.75; 配水: 7.77; 配水: 33.8 |  | ﾏｸﾞﾈｼｳﾑ硬度 | mg/l |  | 42
| 2010-01-11 | (月) | 曇 |  | 5.1 | 原水: 10.3; 配水: 10.1; 原水: 3.9; 配水: 3.5; 原水: 7.72; 配水: 7.76; 配水: 34.4 |  | 塩化物イオン | mg/l |  | 31.9
| 2010-01-12 | (火) | 雨 | 13.5 | 4 | 原水: 10.5; 配水: 10.3; 原水: 4.1; 配水: 3.8; 原水: 7.75; 配水: 7.77; 配水: 34.1; 配水: 74.3; 配水: 102.7; 配水: 30.8; 配水: 247; 配水: 0.17 |  | 全蒸発残留物 | mg/l |  | 260
| 2010-01-13 | (水) | 晴 |  | 6.5 | 原水: 10.7; 配水: 10.9; 原水: 4.7; 配水: 4.2; 原水: 7.73; 配水: 7.74; 配水: 34.2; 配水: 74; 配水: 103.3; 配水: 31.3; 配水: 228; 配水: 0.18 |  | 全鉄 | mg/l |  | 0.15
| 2010-01-14 | (木) | 晴 |  | 1.2 | 原水: 9.6; 配水: 9.7; 原水: 3.5; 配水: 3.2; 原水: 7.81; 配水: 7.79; 配水: 34.1; 配水: 70.1; 配水: 97; 配水: 30.6; 配水: 235; 配水: 0.15 |  | COD | mg/l |  | 2.8
| 2010-01-15 | (金) | 晴 |  | 4 | 原水: 10.7; 配水: 10.4; 原水: 3.4; 配水: 3; 原水: 7.79; 配水: 7.81; 配水: 34.1; 配水: 71.7; 配水: 98.6; 配水: 30.3; 配水: 249; 配水: 0.14 |  | BOD | mg/l |  | 1
| 2010-01-16 | (土) | 晴 |  | 4 | 原水: 9.8; 配水: 10.1; 原水: 3.8; 配水: 3.3; 原水: 7.72; 配水: 7.77; 配水: 33.8 |  | 溶存酸素 | mg/l |  | 11.2
| 2010-01-17 | (日) | 晴 |  | 2.8 | 原水: 8.9; 配水: 8.7; 原水: 3.9; 配水: 3.9; 原水: 7.64; 配水: 7.75; 配水: 34 |  | 全マンガン | mg/l |  | 0.014
| 2010-01-18 | (月) | 曇 |  | 2.2 | 原水: 9.5; 配水: 9.7; 原水: 3.8; 配水: 3.1; 原水: 7.73; 配水: 7.75; 配水: 34.1; 配水: 73.4; 配水: 100.3; 配水: 30.1; 配水: 193; 配水: 0.16 |  | ｱﾝﾓﾆｳﾑｲｵﾝ | mg/l
| 2010-01-19 | (火) | 晴 |  | 3.5 | 原水: 10.4; 配水: 10.7; 原水: 3.7; 配水: 3; 原水: 7.74; 配水: 7.69; 配水: 33.7; 配水: 74.3; 配水: 105.9; 配水: 30.4; 配水: 249; 配水: 0.13 |  | 全窒素 | mg/l |  | 4.56
| 2010-01-20 | (水) | 晴 |  | 6 | 原水: 10.5; 配水: 10.5; 原水: 3.1; 配水: 2.7; 原水: 7.66; 配水: 7.75; 配水: 34.1; 配水: 75.5; 配水: 102.3; 配水: 30.6; 配水: 226; 配水: 0.14 |  | 全リン | mg/l |  | 0.076
| 2010-01-21 | (木) | 曇 |  | 15.7 | 原水: 12.6; 配水: 12.6; 原水: 3.2; 配水: 3.5; 原水: 7.75; 配水: 7.78; 配水: 34.5; 配水: 76.5; 配水: 106.1; 配水: 30.6; 配水: 233; 配水: 0.14 |  | リン酸イオン | mg/l
| 2010-01-22 | (金) | 晴 |  | 6.5 | 原水: 11.1; 配水: 11.1; 原水: 2.9; 配水: 2.5; 原水: 7.7; 配水: 7.76; 配水: 34; 配水: 76.7; 配水: 106.7; 配水: 33.5; 配水: 249; 配水: 0.08 |  | 硫酸イオン | mg/l |  | 22.3
| 2010-01-23 | (土) | 晴 |  | 3.1 | 原水: 9.7; 配水: 10.2; 原水: 3.3; 配水: 2.9; 原水: 7.75; 配水: 7.75; 配水: 34.4 |  | シリカ | mg/l |  | 23.3
| 2010-01-24 | (日) | 晴 |  | 1.2 | 原水: 10.3; 配水: 10.3; 原水: 3.3; 配水: 2.9; 原水: 7.74; 配水: 7.81; 配水: 34.3 |  | 色度 | 度 |  | 6
| 2010-01-25 | (月) | 晴 |  | 5 | 原水: 9.9; 配水: 10.3; 原水: 3.2; 配水: 2.8; 原水: 7.71; 配水: 7.74; 配水: 34.2; 配水: 73.7; 配水: 101.7; 配水: 33.5; 配水: 279; 配水: 0.09 |  | 懸濁物質 | mg/l |  | 2
| 2010-01-26 | (火) | 晴 |  | 6 | 原水: 11.4; 配水: 10.8; 原水: 4.2; 配水: 3.8; 原水: 7.81; 配水: 7.85; 配水: 34.1; 配水: 73.3; 配水: 101.3; 配水: 34.1; 配水: 282; 配水: 0.1
| 2010-01-27 | (水) | 晴 |  | 4 | 原水: 10.2; 配水: 10.4; 原水: 4.9; 配水: 4.1; 原水: 7.93; 配水: 7.93; 配水: 34.3; 配水: 72.8; 配水: 103.1; 配水: 34.3; 配水: 268; 配水: 0.11
| 2010-01-28 | (木) | 曇 |  | 14.2 | 原水: 12; 配水: 11.5; 原水: 5.4; 配水: 4.4; 原水: 7.87; 配水: 7.86; 配水: 34.5; 配水: 74.8; 配水: 102.9; 配水: 34.6; 配水: 238; 配水: 0.12
| 2010-01-29 | (金) | 晴 |  | 12 | 原水: 11.5; 配水: 10.9; 原水: 5.8; 配水: 4.7; 原水: 7.96; 配水: 7.92; 配水: 34.5; 配水: 75.1; 配水: 105.3; 配水: 34.8; 配水: 288; 配水: 0.13 |  | 備考
| 2010-01-30 | (土) | 晴 |  | 7 | 原水: 10.9; 配水: 10.8; 原水: 5.9; 配水: 4.8; 原水: 8.03; 配水: 8.05; 配水: 34.5
| 2010-01-31 | (日) | 晴 |  | 7.8 | 原水: 11.5; 配水: 10.6; 原水: 5.2; 配水: 4.3; 原水: 8.07; 配水: 8.01; 配水: 34.4
2月 | 2010-02-01 | (月) | 曇 | 21.5 | 7 | 原水: 11.3; 配水: 11; 原水: 5.1; 配水: 4.3; 原水: 7.97; 配水: 8.03; 配水: 34.4; 配水: 72.9; 配水: 102.9; 配水: 31.6; 配水: 235; 配水: 0.1; 硫酸: 117 | 本月の硫酸使用は監視制御設備 | 2010-02-04 | 気温 | 1 | ℃
| 2010-02-02 | (火) | 晴 | 1 | 3.2 | 原水: 10.1; 配水: 9.9; 原水: 4.9; 配水: 4.9; 原水: 8.01; 配水: 8.04; 配水: 34.5; 配水: 73.8; 配水: 105.1; 配水: 35.3; 配水: 233; 配水: 0.19 | 更新工事に伴う試運転のため使用。 | 項目 | 単位 | 原水 | 配水
| 2010-02-03 | (水) | 晴 |  | 3 | 原水: 10.5; 配水: 10; 原水: 4.9; 配水: 3.9; 原水: 7.92; 配水: 7.94; 配水: 34.5; 配水: 71.7; 配水: 101.5; 配水: 36; 配水: 234; 配水: 0.13 |  | 水温 | ℃ | 9.7 | 9.8
| 2010-02-04 | (木) | 晴 |  | 1 | 原水: 9.7; 配水: 9.8; 原水: 5.7; 配水: 5.2; 原水: 8.15; 配水: 8.17; 配水: 34.7; 配水: 70.9; 配水: 122.3; 配水: 58.2; 配水: 64.1; 配水: 35.8; 配水: 228; 配水: 0.13 |  | 濁度 | 度 | 5.7 | 5.2
| 2010-02-05 | (金) | 晴 |  | 2 | 原水: 10.1; 配水: 9.7; 原水: 5.3; 配水: 5.1; 原水: 8; 配水: 8.07; 配水: 34.4; 配水: 71.1; 配水: 101.1; 配水: 32.3; 配水: 186; 配水: 0.11 |  | ｐH |  | 8.15 | 8.17
| 2010-02-06 | (土) | 晴 |  | 3 | 原水: 9.9; 配水: 9.6; 原水: 5.5; 配水: 5.1; 原水: 7.99; 配水: 7.98; 配水: 34.6 |  | 電気伝導率 | mS/m |  | 34.7
| 2010-02-07 | (日) | 晴 |  | 5.5 | 原水: 11.2; 配水: 11.2; 原水: 5.2; 配水: 4.8; 原水: 8; 配水: 7.88; 配水: 34.6 |  | 酸消費量 | mg/l |  | 70.9
| 2010-02-08 | (月) | 晴 |  | 4.8 | 原水: 9.5; 配水: 9.4; 原水: 5.2; 配水: 4.8; 原水: 7.93; 配水: 7.97; 配水: 34.4; 配水: 71.1; 配水: 104.7; 配水: 32.3; 配水: 203; 配水: 0.12 |  | 全硬度 | mg/l |  | 122.3
| 2010-02-09 | (火) | 晴 |  | 16.8 | 原水: 10.9; 配水: 10.6; 原水: 5.8; 配水: 5.4; 原水: 7.78; 配水: 7.78; 配水: 34.9; 配水: 72; 配水: 102.9; 配水: 33.6; 配水: 234; 配水: 0.16 |  | ｶﾙｼｳﾑ硬度 | mg/l |  | 58.2
| 2010-02-10 | (水) | 曇 |  | 11 | 原水: 11.3; 配水: 10.6; 原水: 5.7; 配水: 4.7; 原水: 7.8; 配水: 7.76; 配水: 35.1; 配水: 73.3; 配水: 103.5; 配水: 33.3; 配水: 226; 配水: 0.16 |  | ﾏｸﾞﾈｼｳﾑ硬度 | mg/l |  | 64.1
| 2010-02-11 | (木) | 雨 | 16 | 5 | 原水: 10.9; 配水: 10; 原水: 5.3; 配水: 5.1; 原水: 8.08; 配水: 8.11; 配水: 35 |  | 塩化物イオン | mg/l |  | 35.8
| 2010-02-12 | (金) | 雨 | 1.5 | 2.1 | 原水: 9.7; 配水: 9.8; 原水: 4.9; 配水: 4.7; 原水: 8.08; 配水: 8.07; 配水: 34.5; 配水: 73.2; 配水: 103.1; 配水: 31.8; 配水: 244; 配水: 0.13 |  | 全蒸発残留物 | mg/l |  | 228
| 2010-02-13 | (土) | 雪 | 1.5 | 1.2 | 原水: 9.6; 配水: 9.4; 原水: 4.9; 配水: 4.6; 原水: 8.06; 配水: 8.05; 配水: 34.4 |  | 全鉄 | mg/l |  | 0.13
| 2010-02-14 | (日) | 晴 |  | 0.5 | 原水: 10.4; 配水: 10.2; 原水: 3.1; 配水: 2.9; 原水: 7.97; 配水: 7.93; 配水: 35 |  | COD | mg/l |  | 3.8
| 2010-02-15 | (月) | 雨 | 17.5 | 5 | 原水: 11; 配水: 10.7; 原水: 4.1; 配水: 4; 原水: 7.94; 配水: 7.9; 配水: 34.8; 配水: 71.6; 配水: 103.1; 配水: 32.9; 配水: 207; 配水: 0.15 |  | BOD | mg/l |  | 1.6
| 2010-02-16 | (火) | 雨 | 0.5 | 3 | 原水: 10.6; 配水: 10.4; 原水: 3.8; 配水: 3.8; 原水: 7.86; 配水: 7.83; 配水: 35; 配水: 72.6; 配水: 102.9; 配水: 32.8; 配水: 231; 配水: 0.14 |  | 溶存酸素 | mg/l |  | 11.6
| 2010-02-17 | (水) | 曇 |  | 2.8 | 原水: 10.3; 配水: 10.4; 原水: 3.7; 配水: 3.6; 原水: 7.83; 配水: 7.82; 配水: 35; 配水: 72.5; 配水: 102.9; 配水: 32.2; 配水: 211; 配水: 0.14 |  | 全マンガン | mg/l |  | 0.017
| 2010-02-18 | (木) | 雨 | 2.5 | 1.2 | 原水: 10.1; 配水: 10.1; 原水: 3.8; 配水: 3.8; 原水: 7.87; 配水: 7.84; 配水: 35; 配水: 71.7; 配水: 103.1; 配水: 32.8; 配水: 218; 配水: 0.15 |  | ｱﾝﾓﾆｳﾑｲｵﾝ | mg/l
| 2010-02-19 | (金) | 晴 |  | 3 | 原水: 10.4; 配水: 10.2; 原水: 4.4; 配水: 3.9; 原水: 7.85; 配水: 7.8; 配水: 34.9; 配水: 71.2; 配水: 101.5; 配水: 36.8; 配水: 225; 配水: 0.12 |  | 全窒素 | mg/l |  | 3.89
| 2010-02-20 | (土) | 曇 |  | 3.3 | 原水: 10.2; 配水: 10.1; 原水: 3.1; 配水: 3; 原水: 7.79; 配水: 7.72; 配水: 35.5 |  | 全リン | mg/l |  | 0.109
| 2010-02-21 | (日) | 曇 |  | 7 | 原水: 10.6; 配水: 10.1; 原水: 3.3; 配水: 3.4; 原水: 7.86; 配水: 7.84; 配水: 35 |  | リン酸イオン | mg/l
| 2010-02-22 | (月) | 曇 |  | 5 | 原水: 10.6; 配水: 10.2; 原水: 3.1; 配水: 3.3; 原水: 7.79; 配水: 7.74; 配水: 34.7; 配水: 72; 配水: 105.5; 配水: 36.7; 配水: 197; 配水: 0.14 |  | 硫酸イオン | mg/l |  | 24.6
| 2010-02-23 | (火) | 曇 |  | 6.5 | 原水: 10.8; 配水: 11.3; 原水: 3; 配水: 3.2; 原水: 7.87; 配水: 7.8; 配水: 34.8; 配水: 72.8; 配水: 102.9; 配水: 36.2; 配水: 205; 配水: 0.14 |  | シリカ | mg/l |  | 23.8
| 2010-02-24 | (木) | 晴 |  | 9 | 原水: 12.1; 配水: 11.5; 原水: 2.8; 配水: 3.1; 原水: 7.83; 配水: 7.78; 配水: 35; 配水: 73.2; 配水: 102.5; 配水: 36.2; 配水: 299; 配水: 0.17; 硫酸: 134 |  | 色度 | 度 |  | 8
| 2010-02-25 | (金) | 曇 |  | 9.5 | 原水: 11.8; 配水: 11.8; 原水: 4.3; 配水: 3; 原水: 7.88; 配水: 7.82; 配水: 34.5; 配水: 73.2; 配水: 102.9; 配水: 35.9; 配水: 340; 配水: 0.14; 硫酸: 109 |  | 懸濁物質 | mg/l |  | 3
| 2010-02-26 | (土) | 曇 | 10.5 | 18 | 原水: 13.5; 配水: 13.2; 原水: 2.8; 配水: 2.8; 原水: 7.85; 配水: 7.67; 配水: 35.3; 配水: 74.4; 配水: 101.5; 配水: 36.1; 配水: 249; 配水: 0.17; 硫酸: 104
| 2010-02-27 | (日) | 雨 | 32 | 13.8 | 原水: 13.4; 配水: 13; 原水: 3.3; 配水: 3.5; 原水: 7.8; 配水: 7.77; 配水: 34.9
| 2010-02-28 | (月) | 雨 | 14 | 4 | 原水: 11.3; 配水: 10.6; 原水: 2.9; 配水: 3.3; 原水: 7.84; 配水: 7.82; 配水: 35.3
3月 | 2010-03-01 | (火) | 曇 | 3.5 | 7.7 | 原水: 11.2; 配水: 11; 原水: 3.5; 配水: 3.2; 原水: 7.75; 配水: 7.77; 配水: 35.2; 配水: 71.9; 配水: 102.7; 配水: 34.5; 配水: 207; 配水: 0.15; ＰＡＣ: 49; 硫酸: 100 | 監視設備更新工事に伴う | 2010-03-04 | 気温 | 8 | ℃
| 2010-03-02 | (水) | 曇 | 3.5 | 4 | 原水: 12.4; 配水: 11.9; 原水: 5.5; 配水: 5.2; 原水: 7.84; 配水: 7.77; 配水: 35; 配水: 73.9; 配水: 101.1; 配水: 35.8; 配水: 208; 配水: 0.22; ＰＡＣ: 24; 硫酸: 100 | 試運転のため使用。 | 項目 | 単位 | 原水 | 配水
| 2010-03-03 | (木) | 曇 | 0.5 | 5.9 | 原水: 11.8; 配水: 11.5; 原水: 3; 配水: 3.4; 原水: 7.74; 配水: 7.76; 配水: 34.7; 配水: 73.9; 配水: 103.3; 配水: 36; 配水: 215; 配水: 0.2 |  | 水温 | ℃ | 11.7 | 11.3
| 2010-03-04 | (金) | 曇 | 4 | 8 | 原水: 11.7; 配水: 11.3; 原水: 4; 配水: 4.2; 原水: 7.77; 配水: 7.76; 配水: 35.3; 配水: 71.8; 配水: 99; 配水: 57.4; 配水: 41.6; 配水: 35.8; 配水: 196; 配水: 0.21 |  | 濁度 | 度 | 4 | 4.2
| 2010-03-05 | (土) | 晴 | 3.5 | 10 | 原水: 12.4; 配水: 12.5; 原水: 4.5; 配水: 4.4; 原水: 7.74; 配水: 7.73; 配水: 34.8; 配水: 72.2; 配水: 101.1; 配水: 35; 配水: 211; 配水: 0.34 |  | ｐH |  | 7.77 | 7.76
| 2010-03-06 | (日) | 雨 | 15.5 | 11 | 原水: 13.6; 配水: 12.3; 原水: 5; 配水: 5.4; 原水: 7.73; 配水: 7.73; 配水: 34.5 |  | 電気伝導率 | mS/m |  | 35.3
| 2010-03-07 | (月) | 雨 | 9.5 | 6.2 | 原水: 12.5; 配水: 11.8; 原水: 4; 配水: 4.7; 原水: 7.73; 配水: 7.78; 配水: 34.5 |  | 酸消費量 | mg/l |  | 71.8
| 2010-03-08 | (火) | 晴 |  | 5.5 | 原水: 11.9; 配水: 11.5; 原水: 4.3; 配水: 4.7; 原水: 7.8; 配水: 7.81; 配水: 34.5; 配水: 70.6; 配水: 99; 配水: 35.7; 配水: 207; 配水: 0.4 |  | 全硬度 | mg/l |  | 99
| 2010-03-09 | (水) | 曇 | 21 | 4.3 | 原水: 11.4; 配水: 11.3; 原水: 4.6; 配水: 5; 原水: 7.84; 配水: 7.82; 配水: 33.9; 配水: 69.1; 配水: 96.8; 配水: 35.9; 配水: 198; 配水: 0.35 |  | ｶﾙｼｳﾑ硬度 | mg/l |  | 57.4
| 2010-03-10 | (木) | 曇 | 8 | 4 | 原水: 11.3; 配水: 11.2; 原水: 4.7; 配水: 5.4; 原水: 7.81; 配水: 7.78; 配水: 33.7; 配水: 71.5; 配水: 98.2; 配水: 35.7; 配水: 207; 配水: 0.39 |  | ﾏｸﾞﾈｼｳﾑ硬度 | mg/l |  | 41.6
| 2010-03-11 | (金) | 晴 |  | 9 | 原水: 11.5; 配水: 11.4; 原水: 4.6; 配水: 5.2; 原水: 7.78; 配水: 7.81; 配水: 33.8; 配水: 68.6; 配水: 97.2; 配水: 35.4; 配水: 226; 配水: 0.33 |  | 塩化物イオン | mg/l |  | 35.8
| 2010-03-12 | (土) | 晴 |  | 8 | 原水: 11.4; 配水: 11.3; 原水: 6.6; 配水: 6.6; 原水: 7.89; 配水: 7.85; 配水: 33.4; 配水: 69.1; 配水: 95.2; 配水: 34.9; 配水: 249; 配水: 0.43 |  | 全蒸発残留物 | mg/l |  | 196
| 2010-03-13 | (日) | 晴 |  | 17.5 | 原水: 16.8; 配水: 16.4; 原水: 8.4; 配水: 8.1; 原水: 7.9; 配水: 7.86; 配水: 35.1 |  | 全鉄 | mg/l |  | 0.21
| 2010-03-14 | (月) | 晴 |  | 10 | 原水: 13.1; 配水: 13; 原水: 5.4; 配水: 6.3; 原水: 7.9; 配水: 7.87; 配水: 33.6 |  | COD | mg/l |  | 3
| 2010-03-15 | (火) | 曇 |  | 14 | 原水: 13.7; 配水: 13.3; 原水: 4.9; 配水: 5.5; 原水: 7.9; 配水: 7.89; 配水: 33.4; 配水: 70.5; 配水: 96; 配水: 34.9; 配水: 198; 配水: 0.35 |  | BOD | mg/l |  | 0.5
| 2010-03-16 | (水) | 晴 | 33.5 | 22 | 原水: 14; 配水: 14; 原水: 4.5; 配水: 5; 原水: 7.89; 配水: 7.84; 配水: 33.5; 配水: 72; 配水: 98.8; 配水: 34.9; 配水: 214; 配水: 0.29 |  | 溶存酸素 | mg/l |  | 11
| 2010-03-17 | (木) | 曇 |  | 9 | 原水: 14; 配水: 12.9; 原水: 4.1; 配水: 5; 原水: 7.95; 配水: 7.95; 配水: 33.8; 配水: 70.8; 配水: 98.2; 配水: 35; 配水: 192; 配水: 0.38 |  | 全マンガン | mg/l |  | 0.018
| 2010-03-18 | (金) | 晴 |  | 9 | 原水: 13.3; 配水: 13.2; 原水: 4.4; 配水: 5.1; 原水: 7.9; 配水: 7.92; 配水: 32.9; 配水: 69; 配水: 95.4; 配水: 33.9; 配水: 206; 配水: 0.35 |  | ｱﾝﾓﾆｳﾑｲｵﾝ | mg/l
| 2010-03-19 | (土) | 曇 |  | 6 | 原水: 13.2; 配水: 12.9; 原水: 4.1; 配水: 4.7; 原水: 7.97; 配水: 7.93; 配水: 32.2; 配水: 70.8; 配水: 98.8; 配水: 34.2; 配水: 296; 配水: 0.32 |  | 全窒素 | mg/l |  | 5.02
| 2010-03-20 | (日) | 晴 | 2 | 13.9 | 原水: 14.2; 配水: 13.2; 原水: 2.6; 配水: 2.2; 原水: 7.94; 配水: 7.91; 配水: 31.7 |  | 全リン | mg/l |  | 0.102
| 2010-03-21 | (月) | 曇 |  | 17.9 | 原水: 19; 配水: 17.7; 原水: 4.4; 配水: 4.9; 原水: 7.9; 配水: 7.89; 配水: 32.1 |  | リン酸イオン | mg/l
| 2010-03-22 | (火) | 晴 |  | 10 | 原水: 14; 配水: 13.6; 原水: 4.4; 配水: 3.4; 原水: 7.99; 配水: 7.96; 配水: 32.8 |  | 硫酸イオン | mg/l |  | 24.4
| 2010-03-23 | (水) | 晴 |  | 11 | 原水: 14.2; 配水: 14.5; 原水: 4.6; 配水: 3.8; 原水: 8; 配水: 7.94; 配水: 32.2; 配水: 71.9; 配水: 99.2; 配水: 34; 配水: 300; 配水: 0.16 |  | シリカ | mg/l |  | 23.5
| 2010-03-24 | (木) | 晴 |  | 8.5 | 原水: 13.9; 配水: 13.9; 原水: 4.2; 配水: 4; 原水: 7.98; 配水: 7.96; 配水: 32.1; 配水: 70.1; 配水: 98.2; 配水: 34.2; 配水: 265; 配水: 0.16 |  | 色度 | 度 |  | 7
| 2010-03-25 | (金) | 雨 | 41 | 4 | 原水: 13.1; 配水: 13; 原水: 4.2; 配水: 3.4; 原水: 7.96; 配水: 7.97; 配水: 32.6; 配水: 70.1; 配水: 97; 配水: 33.5; 配水: 269; 配水: 0.14 |  | 懸濁物質 | mg/l |  | 2
| 2010-03-26 | (土) | 曇 |  | 8 | 原水: 13.5; 配水: 13.3; 原水: 4.9; 配水: 4.8; 原水: 7.97; 配水: 7.97; 配水: 32; 配水: 68.3; 配水: 95; 配水: 32.7; 配水: 249; 配水: 0.16
| 2010-03-27 | (日) | 曇 |  | 6.9 | 原水: 13.2; 配水: 13.2; 原水: 8.9; 配水: 6.8; 原水: 7.87; 配水: 7.83; 配水: 30.2
| 2010-03-28 | (月) | 晴 |  | 6 | 原水: 13.5; 配水: 13.5; 原水: 8.5; 配水: 6.8; 原水: 7.85; 配水: 7.87; 配水: 29.5
| 2010-03-29 | (火) | 雨 | 5.5 | 3 | 原水: 12.5; 配水: 12.5; 原水: 5.7; 配水: 5; 原水: 7.87; 配水: 7.86; 配水: 30.5; 配水: 66.8; 配水: 91.8; 配水: 31.1; 配水: 265; 配水: 0.27 |  | 備考
| 2010-03-30 | (水) | 晴 |  | 5 | 原水: 12.8; 配水: 12.7; 原水: 5.6; 配水: 5; 原水: 7.91; 配水: 7.91; 配水: 30.4; 配水: 66.3; 配水: 89.4; 配水: 31.2; 配水: 275; 配水: 0.27
| 2010-03-31 | (木) | 晴 |  | 9.5 | 原水: 13.2; 配水: 13.2; 原水: 6.2; 配水: 5.1; 原水: 7.84; 配水: 7.84; 配水: 30.6; 配水: 65; 配水: 89; 配水: 30.5; 配水: 205; 配水: 0.31
年間 | 最高 |  |  | 85 | 31 | 28.8 | 28.7 | 15.6 | 14.2 | 8.82 | 8.38 |  | 35.5 |  | 76.7 |  | 122.3 |  | 58.2 |  | 64.1 |  | 40.8 |  | 340 |  | 0.59 | 811 | 401
| 最低 |  |  | 0 | 0.5 | 8.9 | 8.7 | 2.6 | 2.2 | 7.16 | 7.17 |  | 25.9 |  | 50.9 |  | 71.6 |  | 44.8 |  | 29.2 |  | 21.5 |  | 153 |  | 0.08 | 13 | 8
| 平均 |  |  |  | 16.0099 | 19.3562 | 18.9986 | 7.8391 | 7.6846 | 7.748 | 7.7139 |  | 31.2598 |  | 64.8967 |  | 88.4603 |  | 52.0333 |  | 36.9417 |  | 32.8318 |  | 222.8017 |  | 0.32711 | 231.1667 | 177.7073
| 合計 |  |  | 1490.5 |  | ＰＡＣ: 4161; 硫酸: 7286
| 降雨日数 |  | 119

## 皿木
皿木分場
| 日 | 曜日 | 天候 | 気温 | 水温(℃) |  | 濁度(度) |  | ｐＨ |  | 電気伝導率(mS/m) |  | 酸消費量(mg/ｌ) |  | 全硬度(mg/ｌ) |  | ｶﾙｼｳﾑ硬度(mg/ｌ) |  | ﾏｸﾞﾈｼｳﾑ硬度(mg/ｌ) |  | 塩化物イオン(mg/ｌ) |  | 全蒸発残留物(mg/ｌ) |  | 全鉄(mg/ｌ) |  | 薬品使用量(kg) |  |  | 多項目試験結果
|  |  |  | (℃) | 原水 | 配水 | 原水 | 配水 | 原水 | 配水 | 原水 | 配水 | 原水 | 配水 | 原水 | 配水 | 原水 | 配水 | 原水 | 配水 | 原水 | 配水 | 原水 | 配水 | 原水 | 配水 | ＰＡＣ | 硫酸
4月 | 2009-04-01 | (水) | 雨 |  | 原水: 12.6; 配水: 12.2; 原水: 7.2; 配水: 4.3; 原水: 8; 配水: 7.7; 配水: 32.2; 配水: 64.3; 配水: 89.1; 配水: 33.8; 配水: 270; 配水: 0.64 |  | 2009-04-09 | 気温 | 21 | ℃
| 2009-04-02 | (木) | 曇 |  | 原水: 12.6; 配水: 12.2; 原水: 4.5; 配水: 3.2; 原水: 8.3; 配水: 7.8; 配水: 32.2; 配水: 64.7; 配水: 89.2; 配水: 33.7; 配水: 223; 配水: 0.36; 硫酸: 3 | 硫酸注入ポンプ試運転 | 項目 | 単位 | 原水 | 配水
| 2009-04-03 | (金) | 晴 |  | 原水: 12.9; 配水: 12.3; 原水: 6.4; 配水: 3.7; 原水: 7.9; 配水: 7.9; 配水: 31.7; 配水: 64.3; 配水: 89.5; 配水: 34.3; 配水: 267; 配水: 0.46 |  | 水温 | ℃ | 13.9 | 12.6
| 2009-04-04 | (土) | 晴 |  | 原水: 12.9; 配水: 12.1; 原水: 8.9; 配水: 6.2; 原水: 7.8; 配水: 7.8; 配水: 28.8 |  | 濁度 | 度 | 6 | 4.3
| 2009-04-05 | (日) | 晴 |  | 原水: 12.9; 配水: 12.1; 原水: 7.5; 配水: 5.1; 原水: 7.8; 配水: 7.8; 配水: 30 |  | ｐH |  | 7.9 | 7.9
| 2009-04-06 | (月) | 晴 |  | 原水: 13.1; 配水: 12.3; 原水: 6.4; 配水: 4.5; 原水: 7.8; 配水: 7.7; 配水: 30.9; 配水: 63.1; 配水: 87.5; 配水: 32.2; 配水: 260; 配水: 0.47; ＰＡＣ: 2 | フロキュレーター運転に伴うＰＡＣ注入 | 電気伝導率 | mS/m |  | 31.8
| 2009-04-07 | (火) | 晴 |  | 原水: 13.2; 配水: 12.4; 原水: 6.2; 配水: 4.5; 原水: 7.8; 配水: 7.8; 配水: 31.2; 配水: 64.5; 配水: 88; 配水: 32.7; 配水: 265; 配水: 0.28 |  | 酸消費量 | mg/l |  | 65.5
| 2009-04-08 | (水) | 晴 |  | 原水: 13.3; 配水: 12.5; 原水: 6; 配水: 3.9; 原水: 7.8; 配水: 7.8; 配水: 31.4; 配水: 65.4; 配水: 88.8; 配水: 32.9; 配水: 267; 配水: 0.33 |  | 全硬度 | mg/l |  | 89.3
| 2009-04-09 | (木) | 晴 | 21 | 原水: 13.9; 配水: 12.6; 原水: 6; 配水: 4.3; 原水: 7.9; 配水: 7.9; 配水: 31.8; 配水: 65.5; 配水: 89.3; 配水: 52.4; 配水: 36.9; 配水: 32.8; 配水: 247; 配水: 0.35 |  | ｶﾙｼｳﾑ硬度 | mg/l |  | 52.4
| 2009-04-10 | (金) | 晴 |  | 原水: 14.1; 配水: 12.8; 原水: 6; 配水: 4.1; 原水: 7.8; 配水: 7.8; 配水: 31.6; 配水: 64.4; 配水: 87.4; 配水: 33.4; 配水: 233; 配水: 0.24 |  | ﾏｸﾞﾈｼｳﾑ硬度 | mg/l |  | 36.9
| 2009-04-11 | (土) | 晴 |  | 原水: 14.2; 配水: 13; 原水: 6.6; 配水: 4.8; 原水: 7.9; 配水: 7.9; 配水: 31.7 |  | 塩化物イオン | mg/l |  | 32.8
| 2009-04-12 | (日) | 曇 |  | 原水: 13.8; 配水: 13; 原水: 5.7; 配水: 4.5; 原水: 7.9; 配水: 8; 配水: 31.1 |  | 全蒸発残留物 | mg/l |  | 247
| 2009-04-13 | (月) | 晴 |  | 原水: 14.1; 配水: 13.5; 原水: 6.5; 配水: 4.6; 原水: 8; 配水: 7.9; 配水: 31.3; 配水: 63.6; 配水: 85.2; 配水: 33.9; 配水: 225; 配水: 0.37; ＰＡＣ: 2 | フロキュレーター運転に伴うＰＡＣ注入 | 全鉄 | mg/l |  | 0.35
| 2009-04-14 | (火) | 曇 |  | 原水: 14.3; 配水: 13.7; 原水: 6; 配水: 4.6; 原水: 8.1; 配水: 8; 配水: 31.2; 配水: 62.9; 配水: 85; 配水: 33.7; 配水: 193; 配水: 0.33 |  | COD | mg/l |  | 3.9
| 2009-04-15 | (水) | 晴 |  | 原水: 14.6; 配水: 14.1; 原水: 6.2; 配水: 4.4; 原水: 8; 配水: 8; 配水: 31; 配水: 61.9; 配水: 84.2; 配水: 34.1; 配水: 217; 配水: 0.27 |  | BOD | mg/l |  | 1.4
| 2009-04-16 | (木) | 晴 |  | 原水: 15; 配水: 14.4; 原水: 5.3; 配水: 4.6; 原水: 7.9; 配水: 7.8; 配水: 31.2; 配水: 61.5; 配水: 84.8; 配水: 34.3; 配水: 222; 配水: 0.26; ＰＡＣ: 2 | フロキュレーター運転に伴うＰＡＣ注入 | 溶存酸素 | mg/l |  | 10.2
| 2009-04-17 | (金) | 曇 |  | 原水: 15; 配水: 14.5; 原水: 5; 配水: 4.2; 原水: 7.9; 配水: 7.7; 配水: 31.3; 配水: 61; 配水: 82.6; 配水: 34.9; 配水: 230; 配水: 0.37 |  | 全マンガン | mg/l |  | 0.037
| 2009-04-18 | (土) | 晴 |  | 原水: 15.4; 配水: 14.9; 原水: 5.6; 配水: 3.5; 原水: 7.9; 配水: 7.8; 配水: 31.3 |  | ｱﾝﾓﾆｳﾑｲｵﾝ | mg/l
| 2009-04-19 | (日) | 晴 |  | 原水: 15.8; 配水: 15.2; 原水: 6.6; 配水: 4.4; 原水: 7.7; 配水: 7.7; 配水: 30.8 |  | 全窒素 | mg/l |  | 3.94
| 2009-04-20 | (月) | 晴 |  | 原水: 16.2; 配水: 15.6; 原水: 7.4; 配水: 4.6; 原水: 7.7; 配水: 7.7; 配水: 31.1; 配水: 59; 配水: 83.6; 配水: 35.7; 配水: 222; 配水: 0.34 |  | 全リン | mg/l |  | 0.086
| 2009-04-21 | (火) | 曇 |  | 原水: 16.1; 配水: 15.9; 原水: 6.7; 配水: 4.6; 原水: 7.7; 配水: 7.6; 配水: 31.5; 配水: 58.4; 配水: 81.2; 配水: 36; 配水: 221; 配水: 0.36 |  | リン酸イオン | mg/l
| 2009-04-22 | (水) | 晴 |  | 原水: 16.7; 配水: 16.1; 原水: 6.3; 配水: 4.3; 原水: 7.6; 配水: 7.6; 配水: 31.1; 配水: 57.6; 配水: 80.6; 配水: 36.2; 配水: 228; 配水: 0.28 |  | 硫酸イオン | mg/l |  | 23
| 2009-04-23 | (木) | 晴 |  | 原水: 16.7; 配水: 16.2; 原水: 6.3; 配水: 4.3; 原水: 7.6; 配水: 7.5; 配水: 31.1; 配水: 57.7; 配水: 80.6; 配水: 36.1; 配水: 225; 配水: 0.37 |  | シリカ | mg/l |  | 17.4
| 2009-04-24 | (金) | 曇 |  | 原水: 16.6; 配水: 16.1; 原水: 5.8; 配水: 4; 原水: 7.5; 配水: 7.5; 配水: 30.9; 配水: 57; 配水: 80.4; 配水: 36; 配水: 227; 配水: 0.69 |  | 色度 | 度 |  | 22
| 2009-04-25 | (土) | 雨 |  | 原水: 16.4; 配水: 16; 原水: 5.8; 配水: 3.7; 原水: 7.5; 配水: 7.5; 配水: 30.6 |  | 懸濁物質 | mg/l |  | 8
| 2009-04-26 | (日) | 晴 |  | 原水: 16.9; 配水: 16.4; 原水: 7.1; 配水: 4.2; 原水: 7.4; 配水: 7.5; 配水: 31.3
| 2009-04-27 | (月) | 晴 |  | 原水: 16.9; 配水: 16.5; 原水: 11.3; 配水: 6; 原水: 7.4; 配水: 7.4; 配水: 29; 配水: 53.2; 配水: 74.8; 配水: 33.1; 配水: 218; 配水: 0.66; ＰＡＣ: 1 | フロキュレーター運転に伴うＰＡＣ注入
| 2009-04-28 | (火) | 晴 |  | 原水: 17; 配水: 16.5; 原水: 11; 配水: 6.2; 原水: 7.3; 配水: 7.4; 配水: 28.2; 配水: 51.9; 配水: 73.4; 配水: 32; 配水: 226; 配水: 0.69
| 2009-04-29 | (水) | 晴 |  | 原水: 17; 配水: 16.5; 原水: 5.4; 配水: 4.9; 原水: 7.4; 配水: 7.4; 配水: 29.2; ＰＡＣ: 56 | 5/29～30 日立ディス プレイズ取水量変動に 伴う濁度上昇の為ＰＡＣ注入 | 備考
| 2009-04-30 | (木) | 晴 |  | 原水: 17.1; 配水: 16.6; 原水: 6.3; 配水: 5.5; 原水: 7.3; 配水: 7.3; 配水: 27.7; 配水: 51.8; 配水: 72; 配水: 31.4; 配水: 219; 配水: 0.58; ＰＡＣ: 37
5月 | 2009-05-01 | (金) | 晴 |  | 原水: 17.3; 配水: 16.7; 原水: 10.6; 配水: 8.3; 原水: 7.2; 配水: 7.3; 配水: 27.4; 配水: 47.6; 配水: 70.4; 配水: 29.7; 配水: 209; 配水: 0.56 |  | 2009-05-07 | 気温 | 18.5 | ℃
| 2009-05-02 | (土) | 晴 |  | 原水: 17.4; 配水: 16.8; 原水: 8.2; 配水: 6.5; 原水: 7.3; 配水: 7.3; 配水: 28.9 |  | 項目 | 単位 | 原水 | 配水
| 2009-05-03 | (日) | 曇 |  | 原水: 17.4; 配水: 16.8; 原水: 6.8; 配水: 5; 原水: 7.3; 配水: 7.4; 配水: 29.6 |  | 水温 | ℃ | 17.3 | 16.8
| 2009-05-04 | (月) | 曇 |  | 原水: 17.4; 配水: 16.8; 原水: 6.1; 配水: 4.6; 原水: 7.3; 配水: 7.4; 配水: 29.8 |  | 濁度 | 度 | 5.8 | 4.5
| 2009-05-05 | (火) | 雨 |  | 原水: 17.3; 配水: 16.8; 原水: 6.2; 配水: 4.5; 原水: 7.4; 配水: 7.4; 配水: 30.1 |  | ｐH |  | 7.3 | 7.4
| 2009-05-06 | (水) | 雨 |  | 原水: 17.2; 配水: 16.8; 原水: 6.2; 配水: 4.7; 原水: 7.3; 配水: 7.3; 配水: 30.1 |  | 電気伝導率 | mS/m |  | 28.9
| 2009-05-07 | (木) | 雨 | 18.5 | 原水: 17.3; 配水: 16.8; 原水: 5.8; 配水: 4.5; 原水: 7.3; 配水: 7.4; 配水: 28.9; 配水: 51.7; 配水: 74.6; 配水: 45.2; 配水: 29.4; 配水: 31.7; 配水: 222; 配水: 0.66 |  | 酸消費量 | mg/l |  | 51.7
| 2009-05-08 | (金) | 雨 |  | 原水: 17.4; 配水: 17; 原水: 6.1; 配水: 4.8; 原水: 7.3; 配水: 7.4; 配水: 28; 配水: 52.7; 配水: 74; 配水: 31.7; 配水: 220; 配水: 0.39 |  | 全硬度 | mg/l |  | 74.6
| 2009-05-09 | (土) | 晴 |  | 原水: 18; 配水: 17.3; 原水: 7.7; 配水: 5.4; 原水: 7.3; 配水: 7.3; 配水: 28.9 |  | ｶﾙｼｳﾑ硬度 | mg/l |  | 45.2
| 2009-05-10 | (日) | 晴 |  | 原水: 18.3; 配水: 17.5; 原水: 7.5; 配水: 5.2; 原水: 7.2; 配水: 7.4; 配水: 28.8 |  | ﾏｸﾞﾈｼｳﾑ硬度 | mg/l |  | 29.4
| 2009-05-11 | (月) | 曇 |  | 原水: 18; 配水: 17.4; 原水: 7.7; 配水: 5.4; 原水: 7.3; 配水: 7.3; 配水: 27.8; 配水: 52.8; 配水: 73.6; 配水: 28.7; 配水: 211; 配水: 0.48 |  | 塩化物イオン | mg/l |  | 31.7
| 2009-05-12 | (火) | 晴 |  | 原水: 18.3; 配水: 17.6; 原水: 8; 配水: 5.3; 原水: 7.3; 配水: 7.3; 配水: 28; 配水: 51.5; 配水: 71.8; 配水: 30.5; 配水: 202; 配水: 0.47 |  | 全蒸発残留物 | mg/l |  | 222
| 2009-05-13 | (水) | 曇 |  | 原水: 18.3; 配水: 17.7; 原水: 8.1; 配水: 5.4; 原水: 7.2; 配水: 7.3; 配水: 27.7; 配水: 50.6; 配水: 72.2; 配水: 30.4; 配水: 212; 配水: 0.46 |  | 全鉄 | mg/l |  | 0.66
| 2009-05-14 | (木) | 晴 |  | 原水: 18.5; 配水: 17.8; 原水: 7.8; 配水: 5; 原水: 7.2; 配水: 7.3; 配水: 27.5; 配水: 51; 配水: 71.8; 配水: 30.5; 配水: 226; 配水: 0.39 |  | COD | mg/l |  | 4.2
| 2009-05-15 | (金) | 晴 |  | 原水: 18.6; 配水: 17.9; 原水: 6.9; 配水: 4.5; 原水: 7.2; 配水: 7.2; 配水: 27.5; 配水: 50.6; 配水: 71.4; 配水: 30.5; 配水: 229; 配水: 0.36 |  | BOD | mg/l |  | 1.3
| 2009-05-16 | (土) | 曇 |  | 原水: 18.7; 配水: 18.1; 原水: 6.4; 配水: 4.3; 原水: 7.2; 配水: 7.3; 配水: 28.7 |  | 溶存酸素 | mg/l |  | 8
| 2009-05-17 | (日) | 曇 |  | 原水: 18.9; 配水: 18.3; 原水: 5.9; 配水: 4; 原水: 7.2; 配水: 7.3; 配水: 28.7 |  | 全マンガン | mg/l |  | 0.067
| 2009-05-18 | (月) | 晴 |  | 原水: 19.6; 配水: 18.8; 原水: 6.1; 配水: 3.9; 原水: 7.2; 配水: 7.2; 配水: 27.8; 配水: 51.9; 配水: 72.8; 配水: 30.7; 配水: 231; 配水: 0.3 |  | ｱﾝﾓﾆｳﾑｲｵﾝ | mg/l
| 2009-05-19 | (火) | 晴 |  | 原水: 19.4; 配水: 18.8; 原水: 5.2; 配水: 3.3; 原水: 7.2; 配水: 7.2; 配水: 28; 配水: 52.5; 配水: 72; 配水: 30.7; 配水: 232; 配水: 0.33 |  | 全窒素 | mg/l |  | 2.49
| 2009-05-20 | (水) | 晴 |  | 原水: 19.8; 配水: 19; 原水: 5.3; 配水: 3.4; 原水: 7.1; 配水: 7.2; 配水: 27.7; 配水: 51.9; 配水: 72.2; 配水: 30.9; 配水: 225; 配水: 0.26 |  | 全リン | mg/l |  | 0.094
| 2009-05-21 | (木) | 晴 |  | 原水: 19.9; 配水: 19.1; 原水: 6.3; 配水: 3.3; 原水: 7.2; 配水: 7.3; 配水: 28; 配水: 54.2; 配水: 72.6; 配水: 30.9; 配水: 203; 配水: 0.24 |  | リン酸イオン | mg/l
| 2009-05-22 | (金) | 晴 |  | 原水: 19.6; 配水: 19.1; 原水: 5; 配水: 3.2; 原水: 7.3; 配水: 7.4; 配水: 27.9; 配水: 51.5; 配水: 73; 配水: 30.8; 配水: 199; 配水: 0.3 |  | 硫酸イオン | mg/l |  | 23.8
| 2009-05-23 | (土) | 曇 |  | 原水: 19.8; 配水: 19.3; 原水: 5.2; 配水: 3.3; 原水: 7.2; 配水: 7.4; 配水: 28.8 |  | シリカ | mg/l |  | 15.5
| 2009-05-24 | (日) | 雨 |  | 原水: 19.6; 配水: 19.2; 原水: 4.9; 配水: 3.7; 原水: 7.3; 配水: 7.5; 配水: 29.1 |  | 色度 | 度 |  | 20
| 2009-05-25 | (月) | 雨 |  | 原水: 19.8; 配水: 19.3; 原水: 4.9; 配水: 3.5; 原水: 7.3; 配水: 7.4; 配水: 28.1; 配水: 52; 配水: 73.6; 配水: 31.3; 配水: 214; 配水: 0.34 |  | 懸濁物質 | mg/l |  | 8
| 2009-05-26 | (火) | 晴 |  | 原水: 20.3; 配水: 19.8; 原水: 5.6; 配水: 3.4; 原水: 7.3; 配水: 7.4; 配水: 28.1; 配水: 53.2; 配水: 72.8; 配水: 31.8; 配水: 206; 配水: 0.34
| 2009-05-27 | (水) | 晴 |  | 原水: 20.6; 配水: 20; 原水: 5.4; 配水: 3.6; 原水: 7.3; 配水: 7.3; 配水: 28.5; 配水: 53.6; 配水: 74; 配水: 32.2; 配水: 208; 配水: 0.33
| 2009-05-28 | (木) | 雨 |  | 原水: 20.2; 配水: 19.8; 原水: 4.5; 配水: 3.4; 原水: 7.2; 配水: 7.4; 配水: 28.7; 配水: 53.7; 配水: 74.6; 配水: 32.7; 配水: 233; 配水: 0.47
| 2009-05-29 | (金) | 雨 |  | 原水: 20.4; 配水: 20; 原水: 4.7; 配水: 3.4; 原水: 7.2; 配水: 7.3; 配水: 28.6; 配水: 53.3; 配水: 74.2; 配水: 32.8; 配水: 216; 配水: 0.33 |  | 備考
| 2009-05-30 | (土) | 雨 |  | 原水: 20.6; 配水: 20.1; 原水: 7.3; 配水: 4.4; 原水: 7.2; 配水: 7.3; 配水: 30.3
| 2009-05-31 | (日) | 曇 |  | 原水: 20.8; 配水: 20.1; 原水: 9; 配水: 7.1; 原水: 7.3; 配水: 7.3; 配水: 28.3
6月 | 2009-06-01 | (月) | 曇 |  | 原水: 20.7; 配水: 20; 原水: 6; 配水: 5.7; 原水: 7.3; 配水: 7.4; 配水: 28; 配水: 56.8; 配水: 67.2; 配水: 32.1; 配水: 211; 配水: 0.57 |  | 2009-06-04 | 気温 | 22.9 | ℃
| 2009-06-02 | (火) | 晴 |  | 原水: 21.3; 配水: 20.3; 原水: 6; 配水: 4.9; 原水: 7.3; 配水: 7.4; 配水: 28.4; 配水: 57.4; 配水: 75.2; 配水: 33; 配水: 201; 配水: 0.65 |  | 項目 | 単位 | 原水 | 配水
| 2009-06-03 | (水) | 曇 |  | 原水: 20.9; 配水: 20.2; 原水: 6.7; 配水: 5.1; 原水: 7.2; 配水: 7.3; 配水: 28.7; 配水: 55.7; 配水: 74; 配水: 32.9; 配水: 195; 配水: 0.59 |  | 水温 | ℃ | 21.1 | 20.4
| 2009-06-04 | (木) | 曇 | 22.9 | 原水: 21.1; 配水: 20.4; 原水: 5.9; 配水: 4.8; 原水: 7.2; 配水: 7.3; 配水: 28.5; 配水: 55.9; 配水: 75.2; 配水: 45.4; 配水: 29.8; 配水: 33; 配水: 196; 配水: 0.58 |  | 濁度 | 度 | 5.9 | 4.8
| 2009-06-05 | (金) | 雨 |  | 原水: 21; 配水: 20.4; 原水: 8; 配水: 5; 原水: 7.4; 配水: 7.4; 配水: 28.8; 配水: 54.4; 配水: 76.2; 配水: 35.2; 配水: 224; 配水: 0.59 |  | ｐH |  | 7.2 | 7.3
| 2009-06-06 | (土) | 雨 |  | 原水: 21.1; 配水: 20.6; 原水: 7.1; 配水: 5; 原水: 7.7; 配水: 7.7; 配水: 30 |  | 電気伝導率 | mS/m |  | 28.5
| 2009-06-07 | (日) | 晴 |  | 原水: 21.6; 配水: 20.9; 原水: 8.5; 配水: 5.1; 原水: 7.6; 配水: 7.7; 配水: 29.7 |  | 酸消費量 | mg/l |  | 55.9
| 2009-06-08 | (月) | 曇 |  | 原水: 21.2; 配水: 20.6; 原水: 7.9; 配水: 5.1; 原水: 7.4; 配水: 7.6; 配水: 28.7; 配水: 59.1; 配水: 76.8; 配水: 32.4; 配水: 222; 配水: 0.69 |  | 全硬度 | mg/l |  | 75.2
| 2009-06-09 | (火) | 曇 |  | 原水: 21.6; 配水: 20.9; 原水: 8; 配水: 4.8; 原水: 7.6; 配水: 7.5; 配水: 28.7; 配水: 57.4; 配水: 76; 配水: 33; 配水: 214; 配水: 0.65 |  | ｶﾙｼｳﾑ硬度 | mg/l |  | 45.4
| 2009-06-10 | (水) | 曇 |  | 原水: 21.9; 配水: 21.2; 原水: 9.4; 配水: 5.7; 原水: 7.6; 配水: 7.6; 配水: 28.9; 配水: 55.5; 配水: 76.6; 配水: 33.6; 配水: 208; 配水: 0.58 |  | ﾏｸﾞﾈｼｳﾑ硬度 | mg/l |  | 29.8
| 2009-06-11 | (木) | 雨 |  | 原水: 21.6; 配水: 21.1; 原水: 8.2; 配水: 5.4; 原水: 7.5; 配水: 7.7; 配水: 28.9; 配水: 58.5; 配水: 76.6; 配水: 33.5; 配水: 213; 配水: 0.62 |  | 塩化物イオン | mg/l |  | 33
| 2009-06-12 | (金) | 晴 |  | 原水: 22.1; 配水: 21.3; 原水: 8.2; 配水: 4.9; 原水: 7.7; 配水: 7.7; 配水: 28.9; 配水: 58.2; 配水: 76.8; 配水: 34; 配水: 207; 配水: 0.59 |  | 全蒸発残留物 | mg/l |  | 196
| 2009-06-13 | (土) | 曇 |  | 原水: 22.2; 配水: 21.4; 原水: 8.1; 配水: 4.7; 原水: 7.7; 配水: 7.8; 配水: 29.2 |  | 全鉄 | mg/l |  | 0.58
| 2009-06-14 | (日) | 曇 |  | 原水: 21.9; 配水: 21.3; 原水: 6.7; 配水: 4.4; 原水: 7.7; 配水: 7.8; 配水: 29.2 |  | COD | mg/l |  | 5.3
| 2009-06-15 | (月) | 曇 |  | 原水: 22.4; 配水: 21.6; 原水: 7.1; 配水: 3.8; 原水: 7.6; 配水: 7.7; 配水: 29.3; 配水: 55.7; 配水: 75.6; 配水: 34.5; 配水: 211; 配水: 0.48 |  | BOD | mg/l |  | 0.9
| 2009-06-16 | (火) | 曇 |  | 原水: 22.3; 配水: 21.7; 原水: 8.1; 配水: 4.3; 原水: 7.5; 配水: 7.7; 配水: 29.6; 配水: 60.1; 配水: 77.4; 配水: 35; 配水: 222; 配水: 0.57 |  | 溶存酸素 | mg/l |  | 6.9
| 2009-06-17 | (水) | 晴 |  | 原水: 22.5; 配水: 21.7; 原水: 8.9; 配水: 4.5; 原水: 7.5; 配水: 7.6; 配水: 30.1; 配水: 61; 配水: 77.8; 配水: 34.9; 配水: 232; 配水: 0.64 |  | 全マンガン | mg/l |  | 0.077
| 2009-06-18 | (木) | 曇 |  | 原水: 22.4; 配水: 21.7; 原水: 11.2; 配水: 5.8; 原水: 7.4; 配水: 7.5; 配水: 28.5; 配水: 59.5; 配水: 76.2; 配水: 33; 配水: 210; 配水: 0.63 |  | ｱﾝﾓﾆｳﾑｲｵﾝ | mg/l
| 2009-06-19 | (金) | 曇 |  | 原水: 22.3; 配水: 21.7; 原水: 9.9; 配水: 6.2; 原水: 7.4; 配水: 7.3; 配水: 28.2; 配水: 58; 配水: 75.6; 配水: 30.5; 配水: 198; 配水: 0.65 |  | 全窒素 | mg/l |  | 3.51
| 2009-06-20 | (土) | 晴 |  | 原水: 22.3; 配水: 21.8; 原水: 11.6; 配水: 7.3; 原水: 7.4; 配水: 7.2; 配水: 28.5 |  | 全リン | mg/l |  | 0.083
| 2009-06-21 | (日) | 雨 |  | 原水: 22.2; 配水: 21.7; 原水: 10.4; 配水: 7.7; 原水: 7.3; 配水: 7.2; 配水: 28.6 |  | リン酸イオン | mg/l
| 2009-06-22 | (月) | 曇 |  | 原水: 22.4; 配水: 21.8; 原水: 8; 配水: 6; 原水: 7.5; 配水: 7.3; 配水: 28.5; 配水: 61.3; 配水: 77; 配水: 30.2; 配水: 218; 配水: 0.48 |  | 硫酸イオン | mg/l |  | 20.8
| 2009-06-23 | (火) | 曇 |  | 原水: 23; 配水: 22.3; 原水: 8.2; 配水: 5.7; 原水: 7.6; 配水: 7.5; 配水: 28.8; 配水: 60.7; 配水: 74.2; 配水: 31.3; 配水: 205; 配水: 0.5 |  | シリカ | mg/l |  | 15.2
| 2009-06-24 | (水) | 雨 |  | 原水: 22.6; 配水: 22.1; 原水: 8.4; 配水: 6.3; 原水: 7.6; 配水: 7.4; 配水: 28.4; 配水: 62.6; 配水: 78; 配水: 30.7; 配水: 198; 配水: 0.5 |  | 色度 | 度 |  | 12
| 2009-06-25 | (木) | 曇 |  | 原水: 23; 配水: 22.3; 原水: 8.2; 配水: 6.3; 原水: 7.6; 配水: 7.4; 配水: 28.4; 配水: 62.2; 配水: 78.6; 配水: 30.6; 配水: 187; 配水: 0.43 |  | 懸濁物質 | mg/l |  | 7
| 2009-06-26 | (金) | 晴 |  | 原水: 23.6; 配水: 22.7; 原水: 8.7; 配水: 6.6; 原水: 7.5; 配水: 7.5; 配水: 28.5; 配水: 60.2; 配水: 76; 配水: 30.7; 配水: 174; 配水: 0.44
| 2009-06-27 | (土) | 晴 |  | 原水: 23.6; 配水: 22.8; 原水: 9.5; 配水: 6.8; 原水: 7.6; 配水: 7.5; 配水: 28.2
| 2009-06-28 | (日) | 曇 |  | 原水: 23.3; 配水: 22.7; 原水: 8.6; 配水: 6.4; 原水: 7.5; 配水: 7.5; 配水: 29.1
| 2009-06-29 | (月) | 晴 |  | 原水: 23.7; 配水: 22.9; 原水: 10.5; 配水: 5.9; 原水: 7.6; 配水: 7.6; 配水: 28.3; 配水: 62.8; 配水: 76.6; 配水: 30.3; 配水: 205; 配水: 0.41 |  | 備考
| 2009-06-30 | (火) | 雨 |  | 原水: 23.5; 配水: 22.9; 原水: 10.8; 配水: 7.6; 原水: 7.4; 配水: 7.5; 配水: 28.3; 配水: 63; 配水: 77.2; 配水: 29.2; 配水: 200; 配水: 0.69
7月 | 2009-07-01 | (水) | 曇 | 21.2 | 原水: 23.7; 配水: 23.1; 原水: 11.3; 配水: 7.2; 原水: 7.4; 配水: 7.4; 配水: 28; 配水: 59.5; 配水: 77.2; 配水: 29.8; 配水: 221; 配水: 0.52 |  | 2009-07-02 | 気温 | 21 | ℃
| 2009-07-02 | (木) | 雨 | 21 | 原水: 23.6; 配水: 22.7; 原水: 10.9; 配水: 7.7; 原水: 7.4; 配水: 7.4; 配水: 27.8; 配水: 61.6; 配水: 77.2; 配水: 46.2; 配水: 31; 配水: 28.6; 配水: 236; 配水: 0.54 |  | 項目 | 単位 | 原水 | 配水
| 2009-07-03 | (金) | 曇 | 22 | 原水: 23.8; 配水: 23.21; 原水: 12.6; 配水: 7.8; 原水: 7.3; 配水: 7.3; 配水: 28.2; 配水: 62.3; 配水: 79.6; 配水: 31.3; 配水: 241; 配水: 0.57; ＰＡＣ: 79 | 濁度処理運転 | 水温 | ℃ | 23.6 | 22.7
| 2009-07-04 | (土) | 曇 | 24.3 | 原水: 23.5; 配水: 22.9; 原水: 14.8; 配水: 5.9; 原水: 7.3; 配水: 7.2; 配水: 29.2; ＰＡＣ: 97 | 〃 | 濁度 | 度 | 10.9 | 7.7
| 2009-07-05 | (日) | 曇 | 25 | 原水: 23.8; 配水: 23.1; 原水: 13.5; 配水: 9; 原水: 7.4; 配水: 7.3; 配水: 29.4; ＰＡＣ: 17 | 〃 | ｐH |  | 7.4 | 7.4
| 2009-07-06 | (月) | 雨 | 23.2 | 原水: 23.9; 配水: 23.2; 原水: 11.3; 配水: 8.4; 原水: 7.3; 配水: 7.3; 配水: 29; 配水: 65.2; 配水: 81.6; 配水: 29.2; 配水: 235; 配水: 0.73 |  | 電気伝導率 | mS/m |  | 27.8
| 2009-07-07 | (火) | 晴 | 27 | 原水: 24.3; 配水: 23.5; 原水: 11.8; 配水: 8.2; 原水: 7.5; 配水: 7.4; 配水: 28.9; 配水: 63.9; 配水: 81.4; 配水: 29.2; 配水: 215; 配水: 0.54; ＰＡＣ: 48 | 濁度処理運転 | 酸消費量 | mg/l |  | 61.6
| 2009-07-08 | (水) | 曇 | 26 | 原水: 24; 配水: 23.3; 原水: 12.8; 配水: 7.7; 原水: 7.4; 配水: 7.3; 配水: 29.8; 配水: 64.7; 配水: 82.8; 配水: 29.9; 配水: 221; 配水: 0.69; ＰＡＣ: 17 | 〃 | 全硬度 | mg/l |  | 77.2
| 2009-07-09 | (木) | 曇 | 26 | 原水: 24.4; 配水: 23.6; 原水: 10.6; 配水: 7.3; 原水: 7.5; 配水: 7.4; 配水: 29.4; 配水: 65.2; 配水: 81.6; 配水: 29.7; 配水: 238; 配水: 0.56; ＰＡＣ: 8 | 7/9 薬注室 廃液槽返送ポンプ運転に伴う濁度上昇の為 №2PAC注入ポンプ運転 | ｶﾙｼｳﾑ硬度 | mg/l |  | 46.2
| 2009-07-10 | (金) | 曇 | 26.3 | 原水: 24.4; 配水: 23.6; 原水: 8.6; 配水: 7.3; 原水: 7.5; 配水: 7.5; 配水: 28.9; 配水: 61.9; 配水: 79; 配水: 29.4; 配水: 206; 配水: 0.5 |  | ﾏｸﾞﾈｼｳﾑ硬度 | mg/l |  | 31
| 2009-07-11 | (土) | 晴 | 26 | 原水: 25; 配水: 23.9; 原水: 9.2; 配水: 7.5; 原水: 7.5; 配水: 7.5; 配水: 29 |  | 塩化物イオン | mg/l |  | 28.6
| 2009-07-12 | (日) | 晴 | 26.5 | 原水: 25.2; 配水: 24; 原水: 8.6; 配水: 6.8; 原水: 7.5; 配水: 7.5; 配水: 28.9 |  | 全蒸発残留物 | mg/l |  | 236
| 2009-07-13 | (月) | 晴 | 28 | 原水: 25.6; 配水: 24.3; 原水: 9.6; 配水: 7.2; 原水: 7.6; 配水: 7.6; 配水: 29; 配水: 63.4; 配水: 79.2; 配水: 29.4; 配水: 232; 配水: 0.4 |  | 全鉄 | mg/l |  | 0.54
| 2009-07-14 | (火) | 晴 | 25.5 | 原水: 25.3; 配水: 24.3; 原水: 9; 配水: 7.4; 原水: 7.8; 配水: 7.7; 配水: 28.8; 配水: 62.2; 配水: 81; 配水: 29.5; 配水: 215; 配水: 0.39 |  | COD | mg/l |  | 4.3
| 2009-07-15 | (水) | 晴 | 28.6 | 原水: 25.8; 配水: 24.5; 原水: 9.5; 配水: 7.5; 原水: 7.5; 配水: 7.6; 配水: 28.7; 配水: 61.7; 配水: 78.8; 配水: 29.4; 配水: 242; 配水: 0.3 |  | BOD | mg/l |  | 0.9
| 2009-07-16 | (木) | 晴 | 28.8 | 原水: 25.3; 配水: 24.7; 原水: 9.5; 配水: 6.3; 原水: 7.7; 配水: 7.8; 配水: 28.6; 配水: 62.1; 配水: 78.8; 配水: 29.3; 配水: 264; 配水: 0.41 |  | 溶存酸素 | mg/l |  | 7.2
| 2009-07-17 | (金) | 曇 | 23.8 | 原水: 25.2; 配水: 24.7; 原水: 9.3; 配水: 7; 原水: 7.8; 配水: 7.7; 配水: 28.8; 配水: 62.1; 配水: 83.6; 配水: 30; 配水: 200; 配水: 0.34 |  | 全マンガン | mg/l |  | 0.082
| 2009-07-18 | (土) | 曇 | 26.8 | 原水: 25.5; 配水: 24.9; 原水: 9.8; 配水: 7.2; 原水: 7.7; 配水: 7.7; 配水: 28.7 |  | ｱﾝﾓﾆｳﾑｲｵﾝ | mg/l
| 2009-07-19 | (日) | 曇 | 27.5 | 原水: 25.9; 配水: 25.3; 原水: 10; 配水: 7.3; 原水: 8.3; 配水: 8.2; 配水: 28.5; 硫酸: 57 | pH調整の為 硫酸使用 | 全窒素 | mg/l |  | 3.94
| 2009-07-20 | (月) | 曇 | 26.2 | 原水: 26.1; 配水: 25.5; 原水: 9.8; 配水: 7.7; 原水: 8.4; 配水: 8.2; 配水: 28.9; 硫酸: 117 | 〃 | 全リン | mg/l |  | 0.088
| 2009-07-21 | (火) | 曇 | 22 | 原水: 25.8; 配水: 25.3; 原水: 9; 配水: 6.9; 原水: 8.3; 配水: 7.3; 配水: 29; 配水: 56.8; 配水: 84.2; 配水: 30; 配水: 228; 配水: 0.38; 硫酸: 180 | 〃 | リン酸イオン | mg/l
| 2009-07-22 | (水) | 雨 | 23.5 | 原水: 26.1; 配水: 25.6; 原水: 8.3; 配水: 7.2; 原水: 8.5; 配水: 7.2; 配水: 29.3; 配水: 55.4; 配水: 82.6; 配水: 30.8; 配水: 231; 配水: 0.36; 硫酸: 160 | 〃 | 硫酸イオン | mg/l |  | 19.1
| 2009-07-23 | (木) | 晴 | 25.9 | 原水: 26.1; 配水: 25.7; 原水: 9.8; 配水: 7.3; 原水: 8.5; 配水: 7.4; 配水: 29.6; 配水: 56.4; 配水: 82.6; 配水: 31.8; 配水: 237; 配水: 0.31; 硫酸: 135 | 〃 | シリカ | mg/l |  | 16.6
| 2009-07-24 | (金) | 曇 | 25.2 | 原水: 26; 配水: 25.6; 原水: 10; 配水: 7.9; 原水: 8; 配水: 7.3; 配水: 30.1; 配水: 57.7; 配水: 83.8; 配水: 32.8; 配水: 242; 配水: 0.4; 硫酸: 30 | 〃 | 色度 | 度 |  | 13
| 2009-07-25 | (土) | 晴 | 29.2 | 原水: 26.2; 配水: 25.7; 原水: 9.1; 配水: 7.4; 原水: 7.8; 配水: 7.7; 配水: 30.7 |  | 懸濁物質 | mg/l |  | 9
| 2009-07-26 | (日) | 晴 | 30 | 原水: 26.3; 配水: 25.9; 原水: 9.6; 配水: 7.6; 原水: 8.4; 配水: 8.1; 配水: 29.9; 硫酸: 95 | pH調整の為 硫酸使用
| 2009-07-27 | (月) | 晴 | 30 | 原水: 26.5; 配水: 26.1; 原水: 11.7; 配水: 7.9; 原水: 8.5; 配水: 7.6; 配水: 29.2; 配水: 58.4; 配水: 83; 配水: 30.9; 配水: 233; 配水: 0.29; 硫酸: 124 | 〃
| 2009-07-28 | (火) | 曇 | 25.5 | 原水: 26.4; 配水: 25.9; 原水: 9; 配水: 6.6; 原水: 8.6; 配水: 7.8; 配水: 29.2; 配水: 58.4; 配水: 83.4; 配水: 30.8; 配水: 218; 配水: 0.27; 硫酸: 120 | 〃
| 2009-07-29 | (水) | 雨 | 28 | 原水: 26.8; 配水: 26.3; 原水: 9.1; 配水: 7.1; 原水: 8.7; 配水: 7.8; 配水: 29.6; 配水: 57.2; 配水: 82.8; 配水: 31.6; 配水: 215; 配水: 0.31; 硫酸: 105 | 〃 | 備考
| 2009-07-30 | (木) | 晴 | 29.8 | 原水: 26.9; 配水: 26.6; 原水: 11.1; 配水: 8.3; 原水: 8.4; 配水: 7.7; 配水: 29.1; 配水: 57.6; 配水: 82.8; 配水: 30.9; 配水: 230; 配水: 0.36; ＰＡＣ: 30; 硫酸: 82 | pH調整の為硫酸使用 濁度処理運転
| 2009-07-31 | (金) | 雨 | 21.5 | 原水: 26.8; 配水: 26.2; 原水: 11.1; 配水: 7.6; 原水: 8.5; 配水: 7.8; 配水: 29.3; 配水: 59.5; 配水: 83.2; 配水: 30.9; 配水: 207; 配水: 0.12; 硫酸: 90 | pH調整の為 硫酸使用
8月 | 2009-08-01 | (土) | 曇 |  | 原水: 27; 配水: 26.6; 原水: 11; 配水: 7.3; 原水: 8.9; 配水: 8.4; 配水: 29.5; 硫酸: 169 | pH調整の為 硫酸使用 | 2009-08-06 | 気温 | 28.2 | ℃
| 2009-08-02 | (日) | 曇 |  | 原水: 26.6; 配水: 26.3; 原水: 13.3; 配水: 7.7; 原水: 8.3; 配水: 7.5; 配水: 29.1; 硫酸: 73 | 〃 | 項目 | 単位 | 原水 | 配水
| 2009-08-03 | (月) | 曇 |  | 原水: 26.4; 配水: 26; 原水: 11.9; 配水: 8.3; 原水: 8.1; 配水: 7.9; 配水: 28.8; 配水: 60.9; 配水: 82; 配水: 31; 配水: 199; 配水: 0.52; ＰＡＣ: 2 | 濁度処理運転 | 水温 | ℃ | 26.5 | 26.2
| 2009-08-04 | (火) | 曇 |  | 原水: 26.5; 配水: 26; 原水: 11.4; 配水: 7.3; 原水: 8.1; 配水: 8.1; 配水: 28.7; 配水: 61.7; 配水: 83; 配水: 30.9; 配水: 191; 配水: 0.4 |  | 濁度 | 度 | 12.3 | 8.5
| 2009-08-05 | (水) | 曇 |  | 原水: 26.7; 配水: 26.2; 原水: 11.5; 配水: 7.6; 原水: 8.5; 配水: 7.4; 配水: 28.7; 配水: 54.9; 配水: 82.4; 配水: 30; 配水: 187; 配水: 0.4; 硫酸: 100 | pH調整の為 硫酸使用 | ｐH |  | 8.2 | 7.6
| 2009-08-06 | (木) | 曇 | 28.2 | 26.5 | 26.2 | 12.3 | 8.5 | 8.2 | 7.6 |  | 28.5 |  | 56.7 |  | 81 |  | 49 |  | 32 |  | 30.6 |  | 174 |  | 0.34 |  | 58 | 〃 | 電気伝導率 | mS/m |  | 28.5
| 2009-08-07 | (金) | 晴 |  | 原水: 26.7; 配水: 26.3; 原水: 13; 配水: 8.3; 原水: 8; 配水: 8; 配水: 28.2; 配水: 58.4; 配水: 81; 配水: 23.5; 配水: 141; 配水: 0.32; ＰＡＣ: 2; 硫酸: 8 | 9/7 硫酸注入ポンプ試運転 濁度処理運転 | 酸消費量 | mg/l |  | 56.7
| 2009-08-08 | (土) | 晴 |  | 原水: 26.8; 配水: 26.4; 原水: 11.7; 配水: 8.2; 原水: 7.9; 配水: 7.9; 配水: 28.2 |  | 全硬度 | mg/l |  | 81
| 2009-08-09 | (日) | 晴 |  | 原水: 26.8; 配水: 26.4; 原水: 10.7; 配水: 7.6; 原水: 8.1; 配水: 7.9; 配水: 28.2 |  | ｶﾙｼｳﾑ硬度 | mg/l |  | 49
| 2009-08-10 | (月) | 雨 |  | 原水: 26.9; 配水: 26.3; 原水: 10.7; 配水: 7.8; 原水: 8; 配水: 7.9; 配水: 28.6; 配水: 61.4; 配水: 82; 配水: 23.9; 配水: 153; 配水: 0.3; ＰＡＣ: 10 | 濁度処理運転 | ﾏｸﾞﾈｼｳﾑ硬度 | mg/l |  | 32
| 2009-08-11 | (火) | 雨 |  | 原水: 27; 配水: 26.5; 原水: 9.5; 配水: 7.1; 原水: 8.2; 配水: 8.2; 配水: 28.5; 配水: 60.8; 配水: 83; 配水: 24.2; 配水: 174; 配水: 0.3 |  | 塩化物イオン | mg/l |  | 30.6
| 2009-08-12 | (水) | 曇 |  | 原水: 27.4; 配水: 26.8; 原水: 11.5; 配水: 7.6; 原水: 8; 配水: 7.9; 配水: 27.3; 配水: 58.8; 配水: 78.6; 配水: 22.5; 配水: 312; 配水: 0.3 |  | 全蒸発残留物 | mg/l |  | 174
| 2009-08-13 | (木) | 晴 |  | 原水: 26.9; 配水: 26.3; 原水: 13.5; 配水: 8.8; 原水: 7.6; 配水: 7.6; 配水: 25.3; 配水: 55.3; 配水: 74.4; 配水: 20.6; 配水: 181; 配水: 0.39; ＰＡＣ: 50 | 濁度処理運転 | 全鉄 | mg/l |  | 0.34
| 2009-08-14 | (金) | 晴 |  | 原水: 26.5; 配水: 26.1; 原水: 10.5; 配水: 7.7; 原水: 7.6; 配水: 7.6; 配水: 26.5; 配水: 58.9; 配水: 78.2; 配水: 21.1; 配水: 161; 配水: 0.37 |  | COD | mg/l |  | 4.7
| 2009-08-15 | (土) | 晴 |  | 原水: 26.8; 配水: 26.4; 原水: 11.5; 配水: 6.5; 原水: 7.6; 配水: 7.6; 配水: 27.4 |  | BOD | mg/l |  | 1.3
| 2009-08-16 | (日) | 晴 |  | 原水: 26.4; 配水: 26.2; 原水: 11.5; 配水: 7.6; 原水: 7.6; 配水: 7.6; 配水: 28.1 |  | 溶存酸素 | mg/l |  | 7.1
| 2009-08-17 | (月) | 晴 |  | 原水: 26.6; 配水: 26.2; 原水: 10.9; 配水: 7.4; 原水: 7.6; 配水: 7.6; 配水: 28.5; 配水: 62.9; 配水: 84; 配水: 22.9; 配水: 156; 配水: 0.32 |  | 全マンガン | mg/l |  | 0.059
| 2009-08-18 | (火) | 晴 |  | 原水: 27.1; 配水: 26.6; 原水: 9.7; 配水: 6.4; 原水: 7.9; 配水: 7.7; 配水: 28.3; 配水: 62.1; 配水: 82.2; 配水: 21.2; 配水: 141; 配水: 0.3 |  | ｱﾝﾓﾆｳﾑｲｵﾝ | mg/l
| 2009-08-19 | (水) | 晴 |  | 原水: 27.4; 配水: 26.8; 原水: 9.8; 配水: 6.9; 原水: 8; 配水: 7.9; 配水: 28.5; 配水: 61.9; 配水: 83; 配水: 23.7; 配水: 137; 配水: 0.26 |  | 全窒素 | mg/l |  | 2.69
| 2009-08-20 | (木) | 晴 |  | 原水: 27.5; 配水: 27; 原水: 8.1; 配水: 7.2; 原水: 8; 配水: 7.9; 配水: 28.8; 配水: 63.3; 配水: 83; 配水: 23.3; 配水: 238; 配水: 0.4 |  | 全リン | mg/l |  | 0.1
| 2009-08-21 | (金) | 晴 |  | 原水: 27.3; 配水: 26.9; 原水: 10.4; 配水: 6.3; 原水: 7.9; 配水: 7.9; 配水: 29; 配水: 62.8; 配水: 84.6; 配水: 23.7; 配水: 174; 配水: 0.43 |  | リン酸イオン | mg/l
| 2009-08-22 | (土) | 晴 |  | 原水: 27.5; 配水: 27.1; 原水: 10.6; 配水: 7.1; 原水: 7.9; 配水: 7.9; 配水: 27.6 |  | 硫酸イオン | mg/l |  | 25.3
| 2009-08-23 | (日) | 晴 |  | 原水: 27.3; 配水: 26.8; 原水: 11.2; 配水: 6.7; 原水: 7.9; 配水: 7.8; 配水: 28.9 |  | シリカ | mg/l |  | 19.1
| 2009-08-24 | (月) | 晴 |  | 原水: 27.5; 配水: 27; 原水: 10.4; 配水: 6.7; 原水: 7.9; 配水: 7.9; 配水: 29.3; 配水: 62.9; 配水: 85.2; 配水: 24.5; 配水: 222; 配水: 0.44 |  | 色度 | 度 |  | 15
| 2009-08-25 | (火) | 晴 |  | 原水: 27.7; 配水: 27.1; 原水: 12.3; 配水: 6.7; 原水: 8.3; 配水: 8.1; 配水: 29.1; 配水: 63; 配水: 83.4; 配水: 24.7; 配水: 194; 配水: 0.33; 硫酸: 47 | pH調整の為 硫酸使用 | 懸濁物質 | mg/l |  | 13
| 2009-08-26 | (水) | 晴 |  | 原水: 27.6; 配水: 27; 原水: 12.4; 配水: 7.1; 原水: 8.4; 配水: 7.7; 配水: 29.3; 配水: 60.2; 配水: 84; 配水: 24.6; 配水: 204; 配水: 0.35; 硫酸: 89 | 〃
| 2009-08-27 | (木) | 曇 |  | 原水: 27.4; 配水: 26.8; 原水: 12.3; 配水: 7.6; 原水: 8.3; 配水: 7.7; 配水: 29.9; 配水: 60.8; 配水: 85.2; 配水: 25.3; 配水: 214; 配水: 0.36; 硫酸: 37 | 〃
| 2009-08-28 | (金) | 晴 |  | 原水: 27.4; 配水: 26.9; 原水: 11.2; 配水: 6.7; 原水: 8.3; 配水: 8.2; 配水: 29.5; 配水: 63.5; 配水: 85.6; 配水: 25.1; 配水: 212; 配水: 0.34
| 2009-08-29 | (土) | 晴 |  | 原水: 27.2; 配水: 26.6; 原水: 12.6; 配水: 7.8; 原水: 8.1; 配水: 8.1; 配水: 30.1 |  | 備考
| 2009-08-30 | (日) | 雨 |  | 原水: 26.9; 配水: 26.2; 原水: 11.2; 配水: 6.9; 原水: 8.1; 配水: 8; 配水: 29.8; 硫酸: 30 | pH調整の為硫酸使用
| 2009-08-31 | (月) | 雨 |  | 原水: 26.5; 配水: 26.1; 原水: 10.5; 配水: 6.3; 原水: 8.2; 配水: 7.8; 配水: 29.3; 配水: 58.4; 配水: 84.2; 配水: 24.3; 配水: 185; 配水: 0.45; 硫酸: 132 | 〃
9月 | 2009-09-01 | (火) | 晴 |  | 原水: 26.5; 配水: 26.1; 原水: 10.8; 配水: 7.4; 原水: 8.6; 配水: 7.8; 配水: 27.3; 配水: 56.9; 配水: 80.6; 配水: 25.8; 配水: 217; 配水: 0.44; ＰＡＣ: 7; 硫酸: 55 | 9/1～9/2 濁度処理運転 9/1 pH調整の為 硫酸使用 | 2009-09-03 | 気温 | 24.9 | ℃
| 2009-09-02 | (水) | 曇 |  | 原水: 25; 配水: 24.9; 原水: 14.8; 配水: 10.3; 原水: 7.7; 配水: 7.9; 配水: 28.7; 配水: 60.5; 配水: 83.6; 配水: 27.3; 配水: 226; 配水: 0.52; ＰＡＣ: 46 |  | 項目 | 単位 | 原水 | 配水
| 2009-09-03 | (木) | 曇 | 24.9 | 原水: 25.2; 配水: 24.5; 原水: 12.6; 配水: 9.2; 原水: 7.8; 配水: 7.8; 配水: 27.3; 配水: 57.5; 配水: 79.2; 配水: 48.2; 配水: 31; 配水: 26.7; 配水: 226; 配水: 0.45 |  | 水温 | ℃ | 25.2 | 24.5
| 2009-09-04 | (金) | 晴 |  | 原水: 24.7; 配水: 24.4; 原水: 12.9; 配水: 9.4; 原水: 7.8; 配水: 7.8; 配水: 28.5; 配水: 59.8; 配水: 83.4; 配水: 31.2; 配水: 226; 配水: 0.54; ＰＡＣ: 25 | 濁度処理運転 | 濁度 | 度 | 12.6 | 9.2
| 2009-09-05 | (土) | 晴 |  | 原水: 24.6; 配水: 24.2; 原水: 13; 配水: 8.9; 原水: 7.8; 配水: 7.8; 配水: 29.7 |  | ｐH |  | 7.8 | 7.8
| 2009-09-06 | (日) | 晴 |  | 原水: 24.4; 配水: 23.9; 原水: 11.7; 配水: 9.2; 原水: 7.7; 配水: 7.6; 配水: 30.3 |  | 電気伝導率 | mS/m |  | 27.3
| 2009-09-07 | (月) | 曇 |  | 原水: 24.4; 配水: 24.3; 原水: 10.6; 配水: 8.9; 原水: 7.9; 配水: 7.8; 配水: 29.7; 配水: 66.7; 配水: 89.6; 配水: 30.8; 配水: 234; 配水: 0.44 |  | 酸消費量 | mg/l |  | 57.5
| 2009-09-08 | (火) | 曇 |  | 原水: 24.9; 配水: 24.7; 原水: 10.8; 配水: 8.4; 原水: 8.1; 配水: 7.9; 配水: 29.3; 配水: 66.2; 配水: 88; 配水: 30.3; 配水: 221; 配水: 0.49 |  | 全硬度 | mg/l |  | 79.2
| 2009-09-09 | (水) | 曇 |  | 原水: 24.9; 配水: 24.7; 原水: 10.5; 配水: 8.4; 原水: 8.2; 配水: 7.9; 配水: 29.6; 配水: 66.7; 配水: 87.8; 配水: 31.3; 配水: 253; 配水: 0.42 |  | ｶﾙｼｳﾑ硬度 | mg/l |  | 48.2
| 2009-09-10 | (木) | 晴 |  | 原水: 25.1; 配水: 24.9; 原水: 11.1; 配水: 8.2; 原水: 8.3; 配水: 8.2; 配水: 29.7; 配水: 65.8; 配水: 88.2; 配水: 33.4; 配水: 241; 配水: 0.39 |  | ﾏｸﾞﾈｼｳﾑ硬度 | mg/l |  | 31
| 2009-09-11 | (金) | 晴 |  | 原水: 24.9; 配水: 24.6; 原水: 11.5; 配水: 8.8; 原水: 8.2; 配水: 8; 配水: 30.2; 配水: 67.7; 配水: 88.4; 配水: 32; 配水: 250; 配水: 0.56 |  | 塩化物イオン | mg/l |  | 26.7
| 2009-09-12 | (土) | 曇 |  | 原水: 24.6; 配水: 24.3; 原水: 10.8; 配水: 8; 原水: 8.1; 配水: 8; 配水: 28.1 |  | 全蒸発残留物 | mg/l |  | 226
| 2009-09-13 | (日) | 晴 |  | 原水: 24.2; 配水: 24.1; 原水: 10.9; 配水: 8.4; 原水: 8; 配水: 7.9; 配水: 31.5 |  | 全鉄 | mg/l |  | 0.45
| 2009-09-14 | (月) | 晴 |  | 原水: 23.7; 配水: 23.5; 原水: 12.3; 配水: 9; 原水: 7.8; 配水: 7.8; 配水: 31; 配水: 67.2; 配水: 90.6; 配水: 33.8; 配水: 267; 配水: 0.55 |  | COD | mg/l |  | 5.5
| 2009-09-15 | (火) | 曇 |  | 原水: 23.9; 配水: 23.6; 原水: 9.7; 配水: 7.9; 原水: 8; 配水: 7.8; 配水: 29.8; 配水: 65.7; 配水: 87.8; 配水: 32; 配水: 293; 配水: 0.53 |  | BOD | mg/l |  | 1.1
| 2009-09-16 | (水) | 晴 |  | 原水: 24.5; 配水: 24.2; 原水: 9.2; 配水: 7.3; 原水: 8.4; 配水: 8.3; 配水: 29.9; 配水: 66.2; 配水: 88; 配水: 32.1; 配水: 273; 配水: 0.55; 硫酸: 58 | pH調整の為 硫酸使用 | 溶存酸素 | mg/l |  | 7.2
| 2009-09-17 | (木) | 晴 |  | 原水: 24.4; 配水: 24.1; 原水: 10.8; 配水: 10.1; 原水: 8.3; 配水: 8.2; 配水: 30.5; 配水: 66.9; 配水: 88.2; 配水: 33.3; 配水: 252; 配水: 0.5 |  | 全マンガン | mg/l |  | 0.083
| 2009-09-18 | (金) | 曇 |  | 原水: 24.2; 配水: 23.8; 原水: 10.2; 配水: 10; 原水: 8.2; 配水: 8.2; 配水: 31.2; 配水: 66.9; 配水: 91; 配水: 35.1; 配水: 257; 配水: 0.5; 硫酸: 13 | pH調整の為 硫酸使用 | ｱﾝﾓﾆｳﾑｲｵﾝ | mg/l
| 2009-09-19 | (土) | 曇 |  | 原水: 24.1; 配水: 23.8; 原水: 8.5; 配水: 9.4; 原水: 8.6; 配水: 7.9; 配水: 30.4; 硫酸: 97 | 〃 | 全窒素 | mg/l |  | 3.4
| 2009-09-20 | (日) | 晴 |  | 原水: 23.7; 配水: 23.3; 原水: 9.8; 配水: 10; 原水: 8.4; 配水: 7.8; 配水: 30.9; 硫酸: 52 | 〃 | 全リン | mg/l |  | 0.126
| 2009-09-21 | (月) | 曇 |  | 原水: 22.9; 配水: 22.7; 原水: 10.1; 配水: 11.1; 原水: 8.2; 配水: 8.2; 配水: 31.5 |  | リン酸イオン | mg/l
| 2009-09-22 | (火) | 曇 |  | 原水: 22.8; 配水: 22.5; 原水: 10.7; 配水: 10.8; 原水: 8.2; 配水: 8.1; 配水: 32.4 |  | 硫酸イオン | mg/l |  | 21.3
| 2009-09-23 | (水) | 晴 |  | 原水: 22.8; 配水: 22.7; 原水: 10; 配水: 11.1; 原水: 8.2; 配水: 8.1; 配水: 32.4 |  | シリカ | mg/l |  | 20.9
| 2009-09-24 | (木) | 晴 |  | 原水: 23.1; 配水: 22.8; 原水: 9.6; 配水: 11; 原水: 8.1; 配水: 8.1; 配水: 32; 配水: 69.3; 配水: 92.2; 配水: 36.5; 配水: 264; 配水: 0.51 |  | 色度 | 度 |  | 16
| 2009-09-25 | (金) | 晴 |  | 原水: 23.3; 配水: 23; 原水: 10.2; 配水: 8.9; 原水: 8.4; 配水: 8.3; 配水: 31.5; 配水: 69.5; 配水: 91.4; 配水: 35.4; 配水: 299; 配水: 0.46; 硫酸: 65 | pH調整の為 硫酸使用 | 懸濁物質 | mg/l |  | 12
| 2009-09-26 | (土) | 晴 |  | 原水: 23.3; 配水: 23.1; 原水: 8.4; 配水: 8.7; 原水: 8.5; 配水: 7.8; 配水: 31.2; 硫酸: 67 | 〃
| 2009-09-27 | (日) | 曇 |  | 原水: 23.5; 配水: 23.1; 原水: 9.2; 配水: 8.6; 原水: 8.6; 配水: 8.4; 配水: 30.7; 硫酸: 75 | 〃
| 2009-09-28 | (月) | 晴 |  | 原水: 23.5; 配水: 23.2; 原水: 9.2; 配水: 9; 原水: 8.5; 配水: 7.8; 配水: 32; 配水: 67.1; 配水: 92; 配水: 36; 配水: 239; 配水: 0.44; 硫酸: 62 | 〃
| 2009-09-29 | (火) | 曇 |  | 原水: 23.2; 配水: 22.9; 原水: 10.9; 配水: 11; 原水: 8.3; 配水: 8.2; 配水: 32.1; 配水: 69.4; 配水: 92.8; 配水: 36.5; 配水: 241; 配水: 0.46 |  | 備考
| 2009-09-30 | (水) | 雨 |  | 原水: 23.3; 配水: 22.9; 原水: 9.7; 配水: 9.3; 原水: 8.5; 配水: 8.3; 配水: 32; 配水: 69.5; 配水: 92.6; 配水: 36.4; 配水: 247; 配水: 0.5; 硫酸: 70 | pH調整の為 硫酸使用
10月 | 2009-10-01 | (木) | 曇 | 24.6 | 23.2 | 22.8 | 9 | 9.2 | 8.5 | 7.9 |  | 32.1 |  | 67 |  | 91.8 |  | 54 |  | 37.8 |  | 37 |  | 229 |  | 0.43 |  | 89 | ｐＨ調整の為硫酸使用 | 2009-10-01 | 気温 | 24.6 | ℃
| 2009-10-02 | (金) | 曇 |  | 原水: 22.7; 配水: 22.5; 原水: 9.8; 配水: 8.8; 原水: 8.3; 配水: 8.1; 配水: 32.9; 配水: 69.1; 配水: 94.4; 配水: 39.5; 配水: 216; 配水: 0.43; 硫酸: 3 | ｐＨ調整の為硫酸使用 | 項目 | 単位 | 原水 | 配水
| 2009-10-03 | (土) | 曇 |  | 原水: 22.8; 配水: 22.5; 原水: 10.7; 配水: 9.9; 原水: 8.2; 配水: 8; 配水: 30.6 |  | 水温 | ℃ | 23.2 | 22.8
| 2009-10-04 | (日) | 晴 |  | 原水: 23; 配水: 22.6; 原水: 9.5; 配水: 8.8; 原水: 8.3; 配水: 8; 配水: 30.7 |  | 濁度 | 度 | 9 | 9.2
| 2009-10-05 | (月) | 曇 |  | 原水: 22.6; 配水: 22.3; 原水: 11.5; 配水: 10.3; 原水: 8; 配水: 7.9; 配水: 30.7; 配水: 65.6; 配水: 87.8; 配水: 38.1; 配水: 224; 配水: 0.54 |  | ｐH |  | 8.5 | 7.9
| 2009-10-06 | (火) | 雨 |  | 原水: 22.4; 配水: 22.2; 原水: 9.8; 配水: 9.6; 原水: 8.2; 配水: 8.1; 配水: 31.2; 配水: 66.7; 配水: 91.6; 配水: 38.6; 配水: 232; 配水: 0.51 |  | 電気伝導率 | mS/m |  | 32.1
| 2009-10-07 | (水) | 雨 |  | 原水: 21.8; 配水: 21.7; 原水: 9.9; 配水: 9.2; 原水: 7.9; 配水: 7.9; 配水: 31.9; 配水: 67.2; 配水: 92; 配水: 40.2; 配水: 209; 配水: 0.5 |  | 酸消費量 | mg/l |  | 67
| 2009-10-08 | (木) | 曇 |  | 原水: 21.7; 配水: 21.4; 原水: 11.8; 配水: 10.3; 原水: 7.8; 配水: 7.7; 配水: 30.3; 配水: 64.1; 配水: 86.8; 配水: 36.9; 配水: 218; 配水: 0.59 |  | 全硬度 | mg/l |  | 91.8
| 2009-10-09 | (金) | 晴 |  | 原水: 21.6; 配水: 21.3; 原水: 12.8; 配水: 11.3; 原水: 7.7; 配水: 7.7; 配水: 29.5; 配水: 63; 配水: 87; 配水: 35.2; 配水: 219; 配水: 0.6 |  | ｶﾙｼｳﾑ硬度 | mg/l |  | 54
| 2009-10-10 | (土) | 曇 |  | 原水: 21.3; 配水: 21.2; 原水: 12.3; 配水: 10.4; 原水: 7.8; 配水: 7.7; 配水: 30.3 |  | ﾏｸﾞﾈｼｳﾑ硬度 | mg/l |  | 37.8
| 2009-10-11 | (日) | 晴 |  | 原水: 21.1; 配水: 20.9; 原水: 12.4; 配水: 11; 原水: 7.7; 配水: 7.6; 配水: 29.5 |  | 塩化物イオン | mg/l |  | 37
| 2009-10-12 | (月) | 晴 |  | 原水: 20.6; 配水: 20.5; 原水: 12.7; 配水: 10.7; 原水: 7.6; 配水: 7.6; 配水: 29.9 |  | 全蒸発残留物 | mg/l |  | 229
| 2009-10-13 | (火) | 晴 |  | 原水: 20.4; 配水: 20.2; 原水: 12.8; 配水: 10.5; 原水: 7.6; 配水: 7.6; 配水: 29.1; 配水: 63.4; 配水: 86.2; 配水: 33.6; 配水: 209; 配水: 0.64 |  | 全鉄 | mg/l |  | 0.43
| 2009-10-14 | (水) | 曇 |  | 原水: 20.3; 配水: 20.1; 原水: 12.1; 配水: 10.4; 原水: 7.6; 配水: 7.5; 配水: 29.4; 配水: 63.4; 配水: 88; 配水: 33.9; 配水: 193; 配水: 0.66 |  | COD | mg/l |  | 5.6
| 2009-10-15 | (木) | 晴 |  | 原水: 20.5; 配水: 20.2; 原水: 10.6; 配水: 9.3; 原水: 7.6; 配水: 7.6; 配水: 29.9; 配水: 64.4; 配水: 88.6; 配水: 34.9; 配水: 187; 配水: 0.71 |  | BOD | mg/l |  | 1.7
| 2009-10-16 | (金) | 晴 |  | 原水: 20.1; 配水: 19.9; 原水: 14.1; 配水: 9.5; 原水: 7.7; 配水: 7.7; 配水: 29.9; 配水: 64.3; 配水: 88.4; 配水: 34.7; 配水: 251; 配水: 0.97 |  | 溶存酸素 | mg/l |  | 9
| 2009-10-17 | (土) | 曇 |  | 原水: 20; 配水: 19.8; 原水: 11.5; 配水: 9.8; 原水: 7.6; 配水: 7.6; 配水: 30 |  | 全マンガン | mg/l |  | 0.079
| 2009-10-18 | (日) | 晴 |  | 原水: 20; 配水: 19.8; 原水: 10.1; 配水: 8.2; 原水: 7.7; 配水: 7.6; 配水: 31.5 |  | ｱﾝﾓﾆｳﾑｲｵﾝ | mg/l
| 2009-10-19 | (月) | 晴 |  | 原水: 20.1; 配水: 19.8; 原水: 9.6; 配水: 8.4; 原水: 7.8; 配水: 7.6; 配水: 31.3; 配水: 66.5; 配水: 91; 配水: 37.9; 配水: 242; 配水: 0.67 |  | 全窒素 | mg/l |  | 3.59
| 2009-10-20 | (火) | 晴 |  | 原水: 20.4; 配水: 20; 原水: 9.1; 配水: 8.2; 原水: 7.8; 配水: 7.7; 配水: 31.3; 配水: 67.2; 配水: 91.2; 配水: 38.5; 配水: 265; 配水: 0.76 |  | 全リン | mg/l |  | 0.113
| 2009-10-21 | (水) | 晴 |  | 原水: 20.2; 配水: 19.9; 原水: 8.9; 配水: 7.7; 原水: 7.9; 配水: 7.8; 配水: 31.4; 配水: 67; 配水: 91.2; 配水: 38.6; 配水: 304; 配水: 0.68 |  | リン酸イオン | mg/l
| 2009-10-22 | (木) | 晴 |  | 原水: 19.8; 配水: 19.6; 原水: 9.2; 配水: 7.4; 原水: 7.8; 配水: 7.8; 配水: 31.7; 配水: 67.7; 配水: 92.8; 配水: 38.3; 配水: 290; 配水: 0.81 |  | 硫酸イオン | mg/l |  | 25.8
| 2009-10-23 | (金) | 晴 |  | 原水: 19.7; 配水: 19.6; 原水: 8.6; 配水: 7; 原水: 7.8; 配水: 7.7; 配水: 31.9; 配水: 67.8; 配水: 94.4; 配水: 38.5; 配水: 282; 配水: 0.95 |  | シリカ | mg/l |  | 24.9
| 2009-10-24 | (土) | 曇 |  | 原水: 19.5; 配水: 19.2; 原水: 8.7; 配水: 7.1; 原水: 7.9; 配水: 7.8; 配水: 32.7 |  | 色度 | 度 |  | 12
| 2009-10-25 | (日) | 雨 |  | 原水: 19.3; 配水: 19.1; 原水: 6.9; 配水: 6; 原水: 7.9; 配水: 7.9; 配水: 32.8 |  | 懸濁物質 | mg/l |  | 11
| 2009-10-26 | (月) | 雨 |  | 原水: 18.8; 配水: 18.7; 原水: 7.1; 配水: 6.3; 原水: 7.9; 配水: 7.8; 配水: 32.1; 配水: 68.2; 配水: 94.8; 配水: 39; 配水: 273; 配水: 0.98
| 2009-10-27 | (火) | 晴 |  | 原水: 18.9; 配水: 18.7; 原水: 7.1; 配水: 6.1; 原水: 7.8; 配水: 7.7; 配水: 31.7; 配水: 68.2; 配水: 92.2; 配水: 38.7; 配水: 295; 配水: 0.76
| 2009-10-28 | (水) | 晴 |  | 原水: 18.9; 配水: 18.7; 原水: 7.8; 配水: 7.1; 原水: 7.9; 配水: 7.8; 配水: 30.8; 配水: 66.3; 配水: 89; 配水: 37.1; 配水: 246; 配水: 0.6
| 2009-10-29 | (木) | 曇 |  | 原水: 18.5; 配水: 18.4; 原水: 10.2; 配水: 8.9; 原水: 7.6; 配水: 7.7; 配水: 28.6; 配水: 61.8; 配水: 87.6; 配水: 33.6; 配水: 239; 配水: 0.76 |  | 備考
| 2009-10-30 | (金) | 晴 |  | 原水: 18.6; 配水: 18.4; 原水: 9.4; 配水: 8; 原水: 7.6; 配水: 7.6; 配水: 29.2; 配水: 62.7; 配水: 86.6; 配水: 34.3; 配水: 226; 配水: 0.48
| 2009-10-31 | (土) | 晴 |  | 原水: 18.4; 配水: 18.2; 原水: 9.6; 配水: 8.2; 原水: 7.5; 配水: 7.6; 配水: 30.6
11月 | 2009-11-01 | (日) | 曇 |  | 原水: 18.8; 配水: 18.5; 原水: 8.1; 配水: 7.5; 原水: 7.7; 配水: 7.5; 配水: 30; ＰＡＣ: 1 | 濁度処理運転 | 2009-11-05 | 気温 | 16.8 | ℃
| 2009-11-02 | (月) | 晴 |  | 原水: 18.6; 配水: 18.3; 原水: 7.6; 配水: 7.3; 原水: 7.7; 配水: 7.6; 配水: 30.7; 配水: 65.6; 配水: 89.8; 配水: 38.8; 配水: 243; 配水: 0.49 |  | 項目 | 単位 | 原水 | 配水
| 2009-11-03 | (火) | 晴 |  | 原水: 18; 配水: 18.1; 原水: 6.7; 配水: 5.5; 原水: 7.9; 配水: 7.9; 配水: 30.5 |  | 水温 | ℃ | 17 | 16.8
| 2009-11-04 | (水) | 曇 |  | 原水: 17.6; 配水: 17.8; 原水: 7.5; 配水: 6.4; 原水: 7.8; 配水: 7.8; 配水: 30.1; 配水: 64.6; 配水: 87.8; 配水: 38.2; 配水: 234; 配水: 0.53 |  | 濁度 | 度 | 10 | 7.8
| 2009-11-05 | (木) | 曇 | 16.8 | 原水: 17; 配水: 16.8; 原水: 10; 配水: 7.8; 原水: 7.5; 配水: 7.5; 配水: 30.2; 配水: 65.3; 配水: 89; 配水: 53; 配水: 36; 配水: 38.7; 配水: 226; 配水: 0.52 |  | ｐH |  | 7.5 | 7.5
| 2009-11-06 | (金) | 晴 |  | 原水: 16.9; 配水: 16.8; 原水: 8.4; 配水: 6.8; 原水: 7.6; 配水: 7.6; 配水: 31.6; 配水: 66.7; 配水: 93.4; 配水: 42.5; 配水: 213; 配水: 0.37 |  | 電気伝導率 | mS/m |  | 30.2
| 2009-11-07 | (土) | 曇 |  | 原水: 16.8; 配水: 16.8; 原水: 8.4; 配水: 6.8; 原水: 7.6; 配水: 7.5; 配水: 32.5 |  | 酸消費量 | mg/l |  | 65.3
| 2009-11-08 | (日) | 曇 |  | 原水: 17.1; 配水: 16.9; 原水: 8.1; 配水: 6.9; 原水: 7.7; 配水: 7.6; 配水: 32.7 |  | 全硬度 | mg/l |  | 89
| 2009-11-09 | (月) | 晴 |  | 原水: 17.4; 配水: 17.2; 原水: 8.2; 配水: 6.7; 原水: 7.8; 配水: 7.7; 配水: 31.7; 配水: 68.3; 配水: 93.6; 配水: 41.3; 配水: 244; 配水: 0.45 |  | ｶﾙｼｳﾑ硬度 | mg/l |  | 53
| 2009-11-10 | (火) | 曇 |  | 原水: 17.3; 配水: 17.2; 原水: 7.5; 配水: 7.1; 原水: 7.8; 配水: 7.7; 配水: 31.7; 配水: 69.1; 配水: 93.2; 配水: 40.6; 配水: 227; 配水: 0.41 |  | ﾏｸﾞﾈｼｳﾑ硬度 | mg/l |  | 36
| 2009-11-11 | (水) | 雨 |  | 原水: 17.5; 配水: 17.3; 原水: 6.8; 配水: 7.1; 原水: 7.8; 配水: 7.7; 配水: 31.5; 配水: 68.7; 配水: 92.6; 配水: 40.3; 配水: 283; 配水: 0.48 |  | 塩化物イオン | mg/l |  | 38.7
| 2009-11-12 | (木) | 曇 |  | 原水: 17.2; 配水: 17.2; 原水: 6.1; 配水: 5.8; 原水: 7.9; 配水: 7.8; 配水: 31.4; 配水: 68.4; 配水: 92.2; 配水: 39.8; 配水: 196; 配水: 0.42 |  | 全蒸発残留物 | mg/l |  | 226
| 2009-11-13 | (金) | 曇 |  | 原水: 16.9; 配水: 16.9; 原水: 6.3; 配水: 5.8; 原水: 7.9; 配水: 7.8; 配水: 31; 配水: 67.4; 配水: 91.4; 配水: 39.2; 配水: 183; 配水: 0.37 |  | 全鉄 | mg/l |  | 0.52
| 2009-11-14 | (土) | 雨 |  | 原水: 16.7; 配水: 16.7; 原水: 9.9; 配水: 7.6; 原水: 7.6; 配水: 7.6; 配水: 30.4 |  | COD | mg/l |  | 4.9
| 2009-11-15 | (日) | 晴 |  | 原水: 16.7; 配水: 16.5; 原水: 13.1; 配水: 11.4; 原水: 7.5; 配水: 7.5; 配水: 29; ＰＡＣ: 18 | 濁度処理運転 | BOD | mg/l |  | 0.7
| 2009-11-16 | (月) | 晴 |  | 原水: 16.7; 配水: 16.6; 原水: 7.8; 配水: 6.8; 原水: 7.7; 配水: 7.6; 配水: 29.4; 配水: 64.1; 配水: 86.4; 配水: 36.7; 配水: 205; 配水: 0.4 |  | 溶存酸素 | mg/l |  | 9.3
| 2009-11-17 | (火) | 雨 |  | 原水: 16.1; 配水: 16.3; 原水: 11.1; 配水: 8.2; 原水: 7.4; 配水: 7.5; 配水: 28.6; 配水: 62.9; 配水: 84.4; 配水: 35; 配水: 201; 配水: 0.47 |  | 全マンガン | mg/l |  | 0.054
| 2009-11-18 | (水) | 曇 |  | 原水: 15.7; 配水: 15.8; 原水: 10.6; 配水: 9.3; 原水: 7.4; 配水: 7.4; 配水: 28.3; 配水: 62.6; 配水: 84.2; 配水: 34; 配水: 198; 配水: 0.51 |  | ｱﾝﾓﾆｳﾑｲｵﾝ | mg/l
| 2009-11-19 | (木) | 雨 |  | 原水: 15.1; 配水: 15.2; 原水: 13.3; 配水: 10.2; 原水: 7.4; 配水: 7.3; 配水: 27.5; 配水: 61.9; 配水: 83.2; 配水: 32; 配水: 199; 配水: 0.56 |  | 全窒素 | mg/l |  | 3.69
| 2009-11-20 | (金) | 晴 |  | 原水: 15.1; 配水: 15.2; 原水: 11.1; 配水: 9.2; 原水: 7.4; 配水: 7.4; 配水: 27.7; 配水: 60.8; 配水: 83.6; 配水: 31.1; 配水: 215; 配水: 0.51 |  | 全リン | mg/l |  | 0.129
| 2009-11-21 | (土) | 晴 |  | 原水: 14.5; 配水: 14.6; 原水: 11.7; 配水: 8.7; 原水: 7.4; 配水: 7.4; 配水: 28.4 |  | リン酸イオン | mg/l
| 2009-11-22 | (日) | 雨 |  | 原水: 14.2; 配水: 14.3; 原水: 9.6; 配水: 8.4; 原水: 7.4; 配水: 7.4; 配水: 28.8 |  | 硫酸イオン | mg/l |  | 21.9
| 2009-11-23 | (月) | 曇 |  | 原水: 14.3; 配水: 14.5; 原水: 9.4; 配水: 7.9; 原水: 7.4; 配水: 7.5; 配水: 28.7 |  | シリカ | mg/l |  | 22.3
| 2009-11-24 | (火) | 曇 |  | 原水: 14; 配水: 14.1; 原水: 9.5; 配水: 7.4; 原水: 7.4; 配水: 7.4; 配水: 30; 配水: 66.4; 配水: 90.6; 配水: 34.6; 配水: 231; 配水: 0.54 |  | 色度 | 度 |  | 13
| 2009-11-25 | (水) | 雨 |  | 原水: 13.9; 配水: 13.9; 原水: 6.9; 配水: 6; 原水: 7.4; 配水: 7.4; 配水: 30.4; 配水: 67.2; 配水: 92; 配水: 34.9; 配水: 228; 配水: 0.56 |  | 懸濁物質 | mg/l |  | 9
| 2009-11-26 | (木) | 晴 |  | 原水: 14.1; 配水: 14; 原水: 7.9; 配水: 6.8; 原水: 7.4; 配水: 7.4; 配水: 30.5; 配水: 67.7; 配水: 91; 配水: 34.9; 配水: 230; 配水: 0.4
| 2009-11-27 | (金) | 晴 |  | 原水: 14.4; 配水: 14.3; 原水: 9.2; 配水: 7; 原水: 7.4; 配水: 7.3; 配水: 29.4; 配水: 65.7; 配水: 88.6; 配水: 33.1; 配水: 210; 配水: 0.44
| 2009-11-28 | (土) | 晴 |  | 原水: 14.4; 配水: 14.4; 原水: 8.9; 配水: 7.3; 原水: 7.3; 配水: 7.3; 配水: 29.1
| 2009-11-29 | (日) | 晴 |  | 原水: 14.3; 配水: 14.3; 原水: 8.5; 配水: 6.6; 原水: 7.3; 配水: 7.3; 配水: 29.7 |  | 備考
| 2009-11-30 | (月) | 雨 |  | 原水: 14.1; 配水: 14.2; 原水: 5.1; 配水: 4.9; 原水: 7.5; 配水: 7.6; 配水: 28.9; 配水: 64.7; 配水: 86.2; 配水: 33.2; 配水: 210; 配水: 0.36
12月 | 2009-12-01 | (火) | 晴 |  | 原水: 14.2; 配水: 14.2; 原水: 5.5; 配水: 4.8; 原水: 7.6; 配水: 7.5; 配水: 29.2; 配水: 63.3; 配水: 86; 配水: 34.3; 配水: 181; 配水: 0.29 |  | 2009-12-03 | 気温 | 8.4 | ℃
| 2009-12-02 | (水) | 晴 |  | 原水: 14.1; 配水: 14.2; 原水: 5.3; 配水: 5.2; 原水: 7.5; 配水: 7.5; 配水: 29; 配水: 64.1; 配水: 86.2; 配水: 34.1; 配水: 203; 配水: 0.39 |  | 項目 | 単位 | 原水 | 配水
| 2009-12-03 | (木) | 雨 | 8.4 | 原水: 13.4; 配水: 13.5; 原水: 6.7; 配水: 6.2; 原水: 7.5; 配水: 7.5; 配水: 29; 配水: 64.4; 配水: 86; 配水: 51.8; 配水: 34.2; 配水: 34.2; 配水: 190; 配水: 0.36 |  | 水温 | ℃ | 13.4 | 13.5
| 2009-12-04 | (金) | 晴 |  | 原水: 14; 配水: 14; 原水: 4.9; 配水: 4.7; 原水: 7.7; 配水: 7.6; 配水: 29.2; 配水: 64.4; 配水: 86; 配水: 34.5; 配水: 178; 配水: 0.21 |  | 濁度 | 度 | 6.7 | 6.2
| 2009-12-05 | (土) | 晴 |  | 原水: 13.9; 配水: 14; 原水: 6.3; 配水: 5.3; 原水: 7.6; 配水: 7.6; 配水: 29.9 |  | ｐH |  | 7.5 | 7.5
| 2009-12-06 | (日) | 晴 |  | 原水: 13.8; 配水: 13.8; 原水: 7.8; 配水: 6.1; 原水: 7.5; 配水: 7.5; 配水: 29.8 |  | 電気伝導率 | mS/m |  | 29
| 2009-12-07 | (月) | 晴 |  | 原水: 13.6; 配水: 13.7; 原水: 5.7; 配水: 5.1; 原水: 7.6; 配水: 7.5; 配水: 28.9; 配水: 64.5; 配水: 85; 配水: 34.3; 配水: 199; 配水: 0.2 |  | 酸消費量 | mg/l |  | 64.4
| 2009-12-08 | (火) | 晴 |  | 原水: 13.4; 配水: 13.4; 原水: 6.5; 配水: 5.7; 原水: 7.6; 配水: 7.6; 配水: 28.9; 配水: 64.4; 配水: 86; 配水: 34.4; 配水: 177; 配水: 0.29 |  | 全硬度 | mg/l |  | 86
| 2009-12-09 | (水) | 曇 |  | 原水: 12.9; 配水: 13.1; 原水: 9.9; 配水: 8.4; 原水: 7.4; 配水: 7.5; 配水: 29.1; 配水: 65.2; 配水: 86.8; 配水: 34.4; 配水: 136; 配水: 0.41 |  | ｶﾙｼｳﾑ硬度 | mg/l |  | 51.8
| 2009-12-10 | (木) | 晴 |  | 原水: 12.8; 配水: 12.8; 原水: 9.2; 配水: 6; 原水: 7.4; 配水: 7.4; 配水: 30; 配水: 67.1; 配水: 89.4; 配水: 36; 配水: 197; 配水: 0.43 |  | ﾏｸﾞﾈｼｳﾑ硬度 | mg/l |  | 34.2
| 2009-12-11 | (金) | 雨 |  | 原水: 12.6; 配水: 12.6; 原水: 8.3; 配水: 7.1; 原水: 7.4; 配水: 7.5; 配水: 30.3; 配水: 67.7; 配水: 90.4; 配水: 35.7; 配水: 208; 配水: 0.4 |  | 塩化物イオン | mg/l |  | 34.2
| 2009-12-12 | (土) | 曇 |  | 原水: 12.7; 配水: 12.8; 原水: 7.1; 配水: 6.1; 原水: 7.5; 配水: 7.5; 配水: 29.6 |  | 全蒸発残留物 | mg/l |  | 190
| 2009-12-13 | (日) | 曇 |  | 原水: 12.6; 配水: 12.6; 原水: 7.2; 配水: 6.6; 原水: 7.5; 配水: 7.5; 配水: 29.3 |  | 全鉄 | mg/l |  | 0.36
| 2009-12-14 | (月) | 曇 |  | 原水: 12.5; 配水: 12.6; 原水: 8; 配水: 6.2; 原水: 7.5; 配水: 7.5; 配水: 29.1; 配水: 65.8; 配水: 86.8; 配水: 34.2; 配水: 202; 配水: 0.31 |  | COD | mg/l |  | 3.9
| 2009-12-15 | (火) | 曇 |  | 原水: 12.3; 配水: 12.4; 原水: 7.7; 配水: 6.2; 原水: 7.5; 配水: 7.5; 配水: 28.7; 配水: 65.1; 配水: 85.6; 配水: 33.4; 配水: 206; 配水: 0.29 |  | BOD | mg/l |  | 1
| 2009-12-16 | (水) | 曇 |  | 原水: 12; 配水: 12.1; 原水: 7.7; 配水: 6.8; 原水: 7.5; 配水: 7.5; 配水: 29.1; 配水: 65.3; 配水: 87.8; 配水: 34.3; 配水: 220; 配水: 0.33 |  | 溶存酸素 | mg/l |  | 9.5
| 2009-12-17 | (木) | 晴 |  | 原水: 11.8; 配水: 11.8; 原水: 8.3; 配水: 7.2; 原水: 7.4; 配水: 7.4; 配水: 29.7; 配水: 66.2; 配水: 89.2; 配水: 34.7; 配水: 210; 配水: 0.38 |  | 全マンガン | mg/l |  | 0.042
| 2009-12-18 | (金) | 晴 |  | 原水: 11.5; 配水: 11.4; 原水: 7; 配水: 5.8; 原水: 7.5; 配水: 7.4; 配水: 30.4; 配水: 66.3; 配水: 89.6; 配水: 35.6; 配水: 224; 配水: 0.39 |  | ｱﾝﾓﾆｳﾑｲｵﾝ | mg/l
| 2009-12-19 | (土) | 晴 |  | 原水: 11.1; 配水: 11.3; 原水: 7; 配水: 5.1; 原水: 7.6; 配水: 7.6; 配水: 30.4 |  | 全窒素 | mg/l |  | 3.06
| 2009-12-20 | (日) | 晴 |  | 原水: 10.8; 配水: 10.9; 原水: 6.9; 配水: 5.2; 原水: 7.4; 配水: 7.6; 配水: 31 |  | 全リン | mg/l |  | 0.098
| 2009-12-21 | (月) | 晴 |  | 原水: 10.5; 配水: 10.5; 原水: 6.5; 配水: 5; 原水: 7.5; 配水: 7.6; 配水: 31.4; 配水: 68.3; 配水: 92.6; 配水: 37; 配水: 212; 配水: 0.4 |  | リン酸イオン | mg/l
| 2009-12-22 | (火) | 曇 |  | 原水: 10.1; 配水: 10.2; 原水: 6.1; 配水: 5.2; 原水: 7.5; 配水: 7.6; 配水: 31.4; 配水: 68.3; 配水: 93.2; 配水: 36.9; 配水: 219; 配水: 0.36 |  | 硫酸イオン | mg/l |  | 20.3
| 2009-12-23 | (水) | 晴 |  | 原水: 9.9; 配水: 10; 原水: 5.9; 配水: 4.9; 原水: 7.4; 配水: 7.4; 配水: 30.3 |  | シリカ | mg/l |  | 22.1
| 2009-12-24 | (木) | 晴 |  | 原水: 9.7; 配水: 9.7; 原水: 5.4; 配水: 4.9; 原水: 7.6; 配水: 7.6; 配水: 32.2; 配水: 69.6; 配水: 96; 配水: 37.8; 配水: 232; 配水: 0.31 |  | 色度 | 度 |  | 10
| 2009-12-25 | (金) | 晴 |  | 原水: 9.6; 配水: 9.7; 原水: 5.5; 配水: 5.2; 原水: 8; 配水: 7.8; 配水: 32.1; 配水: 69.5; 配水: 96.4; 配水: 38.4; 配水: 249; 配水: 0.3 |  | 懸濁物質 | mg/l |  | 7
| 2009-12-26 | (土) | 曇 |  | 原水: 9.7; 配水: 9.7; 原水: 4.7; 配水: 5.1; 原水: 8; 配水: 7.8; 配水: 32
| 2009-12-27 | (日) | 晴 |  | 原水: 9.8; 配水: 9.8; 原水: 4.7; 配水: 4.9; 原水: 7.9; 配水: 7.8; 配水: 32.3
| 2009-12-28 | (月) | 雨 |  | 原水: 9.7; 配水: 9.7; 原水: 5.1; 配水: 5; 原水: 8.1; 配水: 7.9; 配水: 32; 配水: 69.7; 配水: 96; 配水: 38.1; 配水: 244; 配水: 0.27
| 2009-12-29 | (火) | 曇 |  | 原水: 9.6; 配水: 9.7; 原水: 3.7; 配水: 4.3; 原水: 8.2; 配水: 7.9; 配水: 31.5 |  | 備考
| 2009-12-30 | (水) | 晴 |  | 原水: 9.7; 配水: 9.8; 原水: 4.1; 配水: 4.2; 原水: 8.2; 配水: 8; 配水: 30.9
| 2009-12-31 | (木) | 晴 |  | 原水: 9.6; 配水: 9.6; 原水: 6; 配水: 6.8; 原水: 8; 配水: 7.8; 配水: 30.8
1月 | 2010-01-01 | (金) | 晴 |  | 原水: 9.2; 配水: 9.4; 原水: 5.4; 配水: 5; 原水: 8; 配水: 7.8; 配水: 32.4 |  | 2010-01-07 | 気温 | 8.1 | ℃
| 2010-01-02 | (土) | 晴 |  | 原水: 9; 配水: 9.2; 原水: 5.4; 配水: 4.9; 原水: 8.1; 配水: 7.8; 配水: 33.1 |  | 項目 | 単位 | 原水 | 配水
| 2010-01-03 | (日) | 晴 |  | 原水: 8.8; 配水: 8.9; 原水: 5.2; 配水: 5.3; 原水: 8; 配水: 7.8; 配水: 33.6 |  | 水温 | ℃ | 8.4 | 8.6
| 2010-01-04 | (月) | 曇 |  | 原水: 8.6; 配水: 8.7; 原水: 4.3; 配水: 4.8; 原水: 8; 配水: 7.8; 配水: 33.8; 配水: 70.6; 配水: 99.6; 配水: 32.7; 配水: 253; 配水: 0.26 |  | 濁度 | 度 | 3.3 | 3.2
| 2010-01-05 | (火) | 晴 |  | 原水: 8.7; 配水: 8.8; 原水: 4; 配水: 4; 原水: 7.8; 配水: 7.7; 配水: 33.4; 配水: 70.7; 配水: 99.6; 配水: 32.6; 配水: 244; 配水: 0.26 |  | ｐH |  | 7.9 | 7.9
| 2010-01-06 | (水) | 晴 |  | 原水: 8.6; 配水: 8.6; 原水: 3.5; 配水: 3.7; 原水: 8.1; 配水: 7.8; 配水: 33; 配水: 70.8; 配水: 100.3; 配水: 32.1; 配水: 231; 配水: 0.27 |  | 電気伝導率 | mS/m |  | 33
| 2010-01-07 | (木) | 晴 | 8.1 | 原水: 8.4; 配水: 8.6; 原水: 3.3; 配水: 3.2; 原水: 7.9; 配水: 7.9; 配水: 33; 配水: 70.2; 配水: 99.6; 配水: 56.2; 配水: 43.4; 配水: 31.9; 配水: 236; 配水: 0.2 |  | 酸消費量 | mg/l |  | 70.2
| 2010-01-08 | (金) | 晴 |  | 原水: 8.4; 配水: 8.5; 原水: 3.7; 配水: 3.8; 原水: 8; 配水: 7.8; 配水: 33.6; 配水: 71.2; 配水: 99; 配水: 30.8; 配水: 209; 配水: 0.25 |  | 全硬度 | mg/l |  | 99.6
| 2010-01-09 | (土) | 晴 |  | 原水: 8.3; 配水: 8.3; 原水: 4.8; 配水: 4.1; 原水: 8; 配水: 7.7; 配水: 33 |  | ｶﾙｼｳﾑ硬度 | mg/l |  | 56.2
| 2010-01-10 | (日) | 晴 |  | 原水: 8.2; 配水: 8.2; 原水: 4; 配水: 3.7; 原水: 8; 配水: 7.8; 配水: 32.9 |  | ﾏｸﾞﾈｼｳﾑ硬度 | mg/l |  | 43.4
| 2010-01-11 | (月) | 晴 |  | 原水: 8; 配水: 8.1; 原水: 4.6; 配水: 4.2; 原水: 8.1; 配水: 7.8; 配水: 33 |  | 塩化物イオン | mg/l |  | 31.9
| 2010-01-12 | (火) | 曇 |  | 原水: 7.9; 配水: 7.9; 原水: 4.4; 配水: 4.3; 原水: 7.9; 配水: 7.9; 配水: 33.6; 配水: 71.7; 配水: 101.3; 配水: 29.7; 配水: 192; 配水: 0.22 |  | 全蒸発残留物 | mg/l |  | 236
| 2010-01-13 | (水) | 雨 |  | 原水: 7.7; 配水: 7.8; 原水: 5.3; 配水: 5; 原水: 7.9; 配水: 7.8; 配水: 34; 配水: 71.8; 配水: 104.1; 配水: 31.5; 配水: 222; 配水: 0.25 |  | 全鉄 | mg/l |  | 0.2
| 2010-01-14 | (木) | 晴 |  | 7.6 | 7.7 | 4.8 | 3.7 | 7.8 | 7.9 |  | 34.2 |  | 76.6 |  | 104.3 | [5 empty] | 30.9 |  | 224 |  | 0.13 |  |  |  | COD | mg/l |  | 2.8
| 2010-01-15 | (金) | 晴 |  | 7.5 | 7.6 | 4 | 3.4 | 8.1 | 7.8 |  | 33.6 |  | 71.7 |  | 99.6 | [5 empty] | 30.7 |  | 199 |  | 0.22 |  |  |  | BOD | mg/l |  | 1
| 2010-01-16 | (土) | 晴 |  | 7.3 | 7.4 | 4.4 | 4 | 8 | 7.8 |  | 33.1 | [17 empty] | 溶存酸素 | mg/l |  | 11.2
| 2010-01-17 | (日) | 晴 |  | 7.2 | 7.3 | 4.5 | 3.8 | 8.1 | 7.9 |  | 32.8 | [17 empty] | 全マンガン | mg/l |  | 0.014
| 2010-01-18 | (月) | 晴 |  | 7 | 7.1 | 4.8 | 4.1 | 8 | 7.8 |  | 33.8 |  | 72.1 |  | 99.2 | [5 empty] | 31.1 |  | 218 |  | 0.25 |  |  |  | ｱﾝﾓﾆｳﾑｲｵﾝ | mg/l
| 2010-01-19 | (火) | 曇 |  | 7.1 | 7.2 | 5.1 | 4.3 | 8.1 | 7.8 |  | 34.3 |  | 71.9 |  | 100.5 | [5 empty] | 32.2 |  | 221 |  | 0.25 |  |  |  | 全窒素 | mg/l |  | 4.56
| 2010-01-20 | (水) | 晴 |  | 7.2 | 7.3 | 5.5 | 4.4 | 8 | 7.8 |  | 34.3 |  | 71.8 |  | 101.5 | [5 empty] | 32.4 |  | 192 |  | 0.25 |  |  |  | 全リン | mg/l |  | 0.076
| 2010-01-21 | (木) | 晴 |  | 7.5 | 7.5 | 5.1 | 4.3 | 8 | 7.9 |  | 34.3 |  | 72.4 |  | 101.1 | [5 empty] | 32.1 |  | 191 |  | 0.25 |  |  |  | リン酸イオン | mg/l
| 2010-01-22 | (金) | 曇 |  | 7.5 | 7.5 | 4.7 | 4.2 | 8.1 | 7.9 |  | 34.2 |  | 71.2 |  | 100.9 | [5 empty] | 34.7 |  | 244 |  | 0.22 |  |  |  | 硫酸イオン | mg/l |  | 22.3
| 2010-01-23 | (土) | 晴 |  | 7.5 | 7.5 | 4.3 | 3.9 | 8.1 | 7.9 |  | 31.5 | [17 empty] | シリカ | mg/l |  | 23.3
| 2010-01-24 | (日) | 晴 |  | 7.5 | 7.6 | 4.5 | 3.9 | 8.2 | 7.9 |  | 31 | [17 empty] | 色度 | 度 |  | 6
| 2010-01-25 | (月) | 晴 |  | 7.6 | 7.6 | 4.5 | 4 | 8.1 | 8 |  | 33.9 |  | 72.2 |  | 99.6 | [5 empty] | 34.5 |  | 235 |  | 0.14 |  |  |  | 懸濁物質 | mg/l |  | 2
| 2010-01-26 | (火) | 晴 |  | 7.6 | 7.7 | 4.9 | 4.6 | 8.2 | 8.1 |  | 34 |  | 72.2 |  | 100.3 | [5 empty] | 34.9 |  | 276 |  | 0.16
| 2010-01-27 | (水) | 晴 |  | 7.6 | 7.7 | 5.6 | 4.2 | 8.2 | 8.1 |  | 34.1 |  | 72.2 |  | 101.5 | [5 empty] | 35 |  | 254 |  | 0.15
| 2010-01-28 | (木) | 晴 |  | 7.8 | 7.8 | 5.7 | 4.3 | 8.3 | 8.1 |  | 34.1 |  | 72.4 |  | 101.9 | [5 empty] | 35.2 |  | 242 |  | 0.19
| 2010-01-29 | (金) | 曇 |  | 7.7 | 7.7 | 5.6 | 4.2 | 8.4 | 8.2 |  | 34.1 |  | 72.2 |  | 99.8 | [5 empty] | 34.9 |  | 255 |  | 0.17 |  | 17 | ｐＨ調整の為硫酸使用 | 備考
| 2010-01-30 | (土) | 晴 |  | 7.7 | 7.7 | 5.3 | 4.2 | 8.4 | 8.2 |  | 32.5
| 2010-01-31 | (日) | 晴 |  | 7.8 | 7.7 | 5.1 | 4 | 8.4 | 8.2 |  | 33.7
2月 | 2010-02-01 | (月) | 曇 |  | 7.6 | 7.6 | 4.6 | 3.8 | 8.4 | 8.3 |  | 33.5 |  | 71.8 |  | 101.3 | [5 empty] | 35.5 |  | 224 |  | 0.13 |  | 40 | ｐＨ調整の為硫酸使用 | 2010-02-04 | 気温 | 3.8 | ℃
| 2010-02-02 | (火) | 晴 |  | 7.7 | 7.8 | 5 | 3.7 | 8.4 | 8.1 |  | 34.3 |  | 71.8 |  | 101.1 | [5 empty] | 36 |  | 224 |  | 0.15 |  | 3 | 〃 | 項目 | 単位 | 原水 | 配水
| 2010-02-03 | (水) | 晴 |  | 7.7 | 7.7 | 5.3 | 3.7 | 8.3 | 8 |  | 34.1 |  | 71.3 |  | 101.3 | [5 empty] | 36.3 |  | 223 |  | 0.15 |  | 18 | 〃 | 水温 | ℃ | 7.6 | 7.6
| 2010-02-04 | (木) | 晴 | 3.8 | 7.6 | 7.6 | 5.2 | 3.4 | 8.5 | 7.8 |  | 33.3 |  | 68.7 |  | 101.7 |  | 55.6 |  | 46.1 |  | 36.2 |  | 221 |  | 0.15 |  | 95 | 〃 | 濁度 | 度 | 5.2 | 3.4
| 2010-02-05 | (金) | 晴 |  | 7.7 | 7.6 | 5.8 | 3.7 | 8.3 | 7.9 |  | 32.4 |  | 67.9 |  | 104.5 | [5 empty] | 32.7 |  | 235 |  | 0.15 |  | 25 | 〃 | ｐH |  | 8.5 | 7.8
| 2010-02-06 | (土) | 晴 |  | 7.6 | 7.5 | 5.7 | 4 | 8.4 | 8.3 |  | 32.7 | [15 empty] | 33 | 〃 | 電気伝導率 | mS/m |  | 33.3
| 2010-02-07 | (日) | 晴 |  | 7.4 | 7.4 | 5.9 | 3.8 | 8.3 | 8.3 |  | 31.8 | [17 empty] | 酸消費量 | mg/l |  | 68.7
| 2010-02-08 | (月) | 晴 |  | 7.5 | 7.4 | 6.4 | 4.3 | 8.3 | 8.3 |  | 33.1 |  | 71.3 |  | 98 | [5 empty] | 32.9 |  | 230 |  | 0.16 |  |  |  | 全硬度 | mg/l |  | 101.7
| 2010-02-09 | (火) | 晴 |  | 7.8 | 7.7 | 6.7 | 5.3 | 8.1 | 8 |  | 31.8 |  | 72.1 |  | 101.3 | [5 empty] | 34.1 |  | 229 |  | 0.2 |  |  |  | ｶﾙｼｳﾑ硬度 | mg/l |  | 55.6
| 2010-02-10 | (水) | 曇 |  | 7.6 | 7.6 | 6.3 | 4.7 | 8.4 | 8.2 |  | 33.2 |  | 72 |  | 101.1 | [5 empty] | 33 |  | 240 |  | 0.17 |  | 10 | ｐＨ調整の為硫酸使用 | ﾏｸﾞﾈｼｳﾑ硬度 | mg/l |  | 46.1
| 2010-02-11 | (木) | 雨 |  | 7.4 | 7.4 | 5.9 | 4.7 | 8.6 | 7.9 |  | 33.3 | [15 empty] | 67 | 〃 | 塩化物イオン | mg/l |  | 36.2
| 2010-02-12 | (金) | 雨 |  | 7.5 | 7.5 | 5.3 | 4.3 | 8.4 | 7.8 |  | 33.9 |  | 68.6 |  | 100.5 | [5 empty] | 33.2 |  | 242 |  | 0.15 |  | 50 | 〃 | 全蒸発残留物 | mg/l |  | 221
| 2010-02-13 | (土) | 雪 |  | 7.5 | 7.6 | 5.2 | 4.3 | 8.2 | 8.2 |  | 34.8 | [17 empty] | 全鉄 | mg/l |  | 0.15
| 2010-02-14 | (日) | 晴 |  | 7.5 | 7.6 | 5.7 | 4.1 | 8.2 | 8.1 |  | 34 | [17 empty] | COD | mg/l |  | 3.5
| 2010-02-15 | (月) | 雨 |  | 7.5 | 7.5 | 5.5 | 4.5 | 8 | 8.1 |  | 35.2 |  | 72.4 |  | 100.5 | [5 empty] | 34 |  | 235 |  | 0.18 |  |  |  | BOD | mg/l |  | 1.9
| 2010-02-16 | (火) | 雨 |  | 7.5 | 7.5 | 4.9 | 3.6 | 8 | 8 |  | 35.4 |  | 72.1 |  | 99.2 | [5 empty] | 32.9 |  | 224 |  | 0.15 |  |  |  | 溶存酸素 | mg/l |  | 12.2
| 2010-02-17 | (水) | 曇 |  | 7.3 | 7.4 | 5 | 3.4 | 8 | 8 |  | 35.6 |  | 71.6 |  | 99.6 | [5 empty] | 33.7 |  | 237 |  | 0.15 | 2 |  | ＰＡＣ注入ポンプ試運転の為 | 全マンガン | mg/l |  | 0.021
| 2010-02-18 | (木) | 雨 |  | 7.2 | 7.3 | 5.4 | 3.8 | 8 | 8 |  | 35.5 |  | 71.5 |  | 102.9 | [5 empty] | 34 |  | 235 |  | 0.18 |  |  |  | ｱﾝﾓﾆｳﾑｲｵﾝ | mg/l
| 2010-02-19 | (金) | 晴 |  | 7.2 | 7.3 | 5.5 | 3.7 | 7.8 | 7.9 |  | 35.3 |  | 70.2 |  | 98.6 | [5 empty] | 36.1 |  | 233 |  | 0.21 |  |  |  | 全窒素 | mg/l |  | 3.75
| 2010-02-20 | (土) | 曇 |  | 7.4 | 7.3 | 5.7 | 3.8 | 7.8 | 7.9 |  | 35.3 | [17 empty] | 全リン | mg/l |  | 0.102
| 2010-02-21 | (日) | 曇 |  | 7.3 | 7.3 | 5.5 | 3.5 | 7.8 | 7.9 |  | 35.4 | [17 empty] | リン酸イオン | mg/l
| 2010-02-22 | (月) | 曇 |  | 7.3 | 7.3 | 5 | 3.6 | 8 | 8 |  | 35.4 |  | 72.2 |  | 102.1 | [5 empty] | 36.7 |  | 223 |  | 0.14 |  |  |  | 硫酸イオン | mg/l |  | 28.5
| 2010-02-23 | (火) | 曇 |  | 7.4 | 7.4 | 4.8 | 3.5 | 8 | 8 |  | 35.4 |  | 72.2 |  | 100.5 | [5 empty] | 36.5 |  | 230 |  | 0.17 |  |  |  | シリカ | mg/l |  | 23.1
| 2010-02-24 | (木) | 晴 |  | 7.5 | 7.4 | 4.2 | 3.5 | 8 | 8 |  | 35.4 |  | 72.4 |  | 102.1 | [5 empty] | 37 |  | 225 |  | 0.21 |  |  |  | 色度 | 度 |  | 9
| 2010-02-25 | (金) | 曇 |  | 7.6 | 7.5 | 5 | 3.5 | 7.9 | 8 |  | 35.4 |  | 72.4 |  | 101.1 | [5 empty] | 36.6 |  | 230 |  | 0.17 |  |  |  | 懸濁物質 | mg/l |  | 3
| 2010-02-26 | (土) | 曇 |  | 7.9 | 7.7 | 4.5 | 3.4 | 7.9 | 7.9 |  | 35.3 |  | 72.8 |  | 101.1 | [5 empty] | 35.8 |  | 238 |  | 0.18
| 2010-02-27 | (日) | 雨 |  | 7.7 | 7.6 | 4.2 | 3.3 | 7.9 | 7.9 |  | 35.3
| 2010-02-28 | (月) | 雨 |  | 7.5 | 7.6 | 4.1 | 3.5 | 7.9 | 7.9 |  | 35.6
3月 | 2010-03-01 | (火) | 曇 |  | 7.9 | 7.9 | 4.6 | 3.6 | 7.9 | 7.8 |  | 34.7 |  | 72.2 |  | 102.9 | [5 empty] | 36.5 |  | 212 |  | 0.15 |  |  |  | 2010-03-04 | 気温 | 10.8 | ℃
| 2010-03-02 | (水) | 曇 |  | 7.8 | 7.9 | 4.3 | 4.1 | 7.8 | 7.8 |  | 34.5 |  | 72.2 |  | 103.3 | [5 empty] | 35.4 |  | 180 |  | 0.19 |  |  |  | 項目 | 単位 | 原水 | 配水
| 2010-03-03 | (木) | 曇 |  | 8.2 | 8.2 | 5 | 4.2 | 7.8 | 7.8 |  | 34.5 |  | 72.2 |  | 100.9 | [5 empty] | 36.9 |  | 203 |  | 0.19 |  |  |  | 水温 | ℃ | 8.5 | 8.4
| 2010-03-04 | (金) | 曇 | 10.8 | 8.5 | 8.4 | 5.8 | 4.9 | 7.7 | 7.7 |  | 34.4 |  | 72.1 |  | 103.1 |  | 57.2 |  | 45.9 |  | 37 |  | 199 |  | 0.23 |  |  |  | 濁度 | 度 | 5.8 | 4.9
| 2010-03-05 | (土) | 晴 |  | 8.9 | 8.7 | 6.7 | 5.1 | 7.6 | 7.7 |  | 34.4 |  | 71.4 |  | 100.3 | [5 empty] | 37.7 |  | 219 |  | 0.28 |  |  |  | ｐH |  | 7.7 | 7.7
| 2010-03-06 | (日) | 雨 |  | 8.9 | 8.8 | 6.7 | 5.3 | 7.7 | 7.7 |  | 35.2 | [17 empty] | 電気伝導率 | mS/m |  | 34.4
| 2010-03-07 | (月) | 雨 |  | 8.8 | 8.7 | 6.7 | 5.1 | 7.7 | 7.7 |  | 35.2 | [17 empty] | 酸消費量 | mg/l |  | 72.1
| 2010-03-08 | (火) | 晴 |  | 9 | 9 | 6.6 | 4.9 | 7.6 | 7.8 |  | 33.9 |  | 71.4 |  | 97.6 | [5 empty] | 31.3 |  | 185 |  | 0.21 |  |  |  | 全硬度 | mg/l |  | 103.1
| 2010-03-09 | (水) | 曇 |  | 9.1 | 9.1 | 7.5 | 5.1 | 7.6 | 7.7 |  | 33.5 |  | 70.9 |  | 97 | [5 empty] | 32.6 |  | 189 |  | 0.27 |  |  |  | ｶﾙｼｳﾑ硬度 | mg/l |  | 57.2
| 2010-03-10 | (木) | 曇 |  | 9.2 | 9.2 | 7.6 | 5.2 | 7.7 | 7.8 |  | 33 |  | 70 |  | 97.8 | [5 empty] | 32 |  | 198 |  | 0.31 |  |  |  | ﾏｸﾞﾈｼｳﾑ硬度 | mg/l |  | 45.9
| 2010-03-11 | (金) | 晴 |  | 9.3 | 9.3 | 10.2 | 6.3 | 7.7 | 7.8 |  | 32.8 |  | 70.1 |  | 95.4 | [5 empty] | 34.7 |  | 189 |  | 0.31 |  |  |  | 塩化物イオン | mg/l |  | 37
| 2010-03-12 | (土) | 晴 |  | 9.4 | 9.3 | 9.7 | 6.3 | 7.7 | 7.8 |  | 32.7 |  | 69.1 |  | 89 | [5 empty] | 34.6 |  | 163 |  | 0.35 |  |  |  | 全蒸発残留物 | mg/l |  | 199
| 2010-03-13 | (日) | 晴 |  | 9.7 | 9.5 | 11 | 7 | 7.7 | 7.7 |  | 33.2 | [17 empty] | 全鉄 | mg/l |  | 0.23
| 2010-03-14 | (月) | 晴 |  | 9.6 | 9.5 | 8.8 | 5.8 | 7.7 | 7.8 |  | 33.7 | [17 empty] | COD | mg/l |  | 3.1
| 2010-03-15 | (火) | 雲 |  | 9.6 | 9.5 | 7.5 | 4.9 | 7.7 | 7.8 |  | 33 |  | 69.6 |  | 97.4 | [5 empty] | 35.5 |  | 190 |  | 0.29 |  |  |  | BOD | mg/l |  | 0.9
| 2010-03-16 | (水) | 晴 |  | 10.1 | 9.9 | 6.6 | 3.8 | 7.8 | 7.8 |  | 33.1 |  | 70.1 |  | 96.8 | [5 empty] | 35.2 |  | 194 |  | 0.29 |  |  |  | 溶存酸素 | mg/l |  | 10
| 2010-03-17 | (木) | 曇 |  | 9.8 | 9.7 | 6.4 | 3.5 | 7.8 | 7.8 |  | 32.9 |  | 69.7 |  | 95.6 | [5 empty] | 34.3 |  | 179 |  | 0.31 |  |  |  | 全マンガン | mg/l |  | 0.029
| 2010-03-18 | (金) | 晴 |  | 10 | 9.9 | 6.3 | 3.7 | 7.7 | 7.9 |  | 32.8 |  | 69.5 |  | 96.6 | [5 empty] | 35.1 |  | 187 |  | 0.35 |  |  |  | ｱﾝﾓﾆｳﾑｲｵﾝ | mg/l
| 2010-03-19 | (土) | 晴 |  | 9.8 | 9.8 | 5.8 | 3.5 | 7.8 | 7.9 |  | 32.9 |  | 69.2 |  | 95.6 | [5 empty] | 34.2 |  | 240 |  | 0.26 |  |  |  | 全窒素 | mg/l |  | 4.35
| 2010-03-20 | (日) | 晴 |  | 10.4 | 10.2 | 6.8 | 3.7 | 7.7 | 7.9 |  | 32.5 | [17 empty] | 全リン | mg/l |  | 0.109
| 2010-03-21 | (月) | 曇 |  | 10.8 | 10.5 | 7.6 | 4 | 7.7 | 7.9 |  | 31.2 | [17 empty] | リン酸イオン | mg/l
| 2010-03-22 | (火) | 晴 |  | 10.8 | 10.6 | 7.8 | 3.8 | 7.7 | 7.8 |  | 30.7 | [17 empty] | 硫酸イオン | mg/l |  | 23.3
| 2010-03-23 | (水) | 晴 |  | 11.1 | 10.9 | 7.4 | 3.9 | 7.8 | 7.9 |  | 31.9 |  | 68.4 |  | 94.6 | [5 empty] | 33.9 |  | 251 |  | 0.29 |  |  |  | シリカ | mg/l |  | 22.8
| 2010-03-24 | (木) | 雨 |  | 10.9 | 10.9 | 6.5 | 3.8 | 7.7 | 7.8 |  | 31.7 |  | 69 |  | 93.2 | [5 empty] | 33.1 |  | 248 |  | 0.32 |  |  |  | 色度 | 度 |  | 8
| 2010-03-25 | (金) | 雨 |  | 11 | 10.9 | 5.5 | 3.2 | 7.7 | 7.9 |  | 31.6 |  | 68.4 |  | 94.6 | [5 empty] | 33.8 |  | 270 |  | 0.26 |  |  |  | 懸濁物質 | mg/l |  | 4
| 2010-03-26 | (土) | 曇 |  | 11.5 | 11.4 | 5.8 | 3 | 7.7 | 7.9 |  | 31.4 |  | 68.1 |  | 92 | [5 empty] | 33.9 |  | 259 |  | 0.35
| 2010-03-27 | (日) | 曇 |  | 11.2 | 11.1 | 14.4 | 7.9 | 7.5 | 7.7 |  | 29.7
| 2010-03-28 | (月) | 晴 |  | 11 | 10.9 | 8.3 | 6.7 | 7.5 | 7.7 |  | 29.7
| 2010-03-29 | (火) | 雨 |  | 10.9 | 11 | 5.1 | 4.3 | 7.6 | 7.8 |  | 30 |  | 65.8 |  | 89 | [5 empty] | 32.1 |  | 228 |  | 0.52 |  |  |  | 備考
| 2010-03-30 | (水) | 晴 |  | 10.9 | 11 | 6 | 4.9 | 7.6 | 7.7 |  | 30.1 |  | 65.8 |  | 89.2 | [5 empty] | 32.1 |  | 222 |  | 0.53
| 2010-03-31 | (木) | 晴 |  | 10.9 | 10.8 | 7.8 | 6.1 | 7.5 | 7.7 |  | 29.9 |  | 66.1 |  | 91.2 | [5 empty] | 32.2 |  | 242 |  | 0.73
年間 | 最高 |  |  | 30 | 27.7 | 27.1 | 14.8 | 11.4 | 8.9 | 8.4 |  | 35.6 |  | 76.6 |  | 104.5 |  | 57.2 |  | 46.1 |  | 42.5 |  | 312 |  | 0.98 | 97 | 180
| 最低 |  |  | 3.8 | 7 | 7.1 | 3.3 | 3 | 7.1 | 7.2 |  | 25.3 |  | 47.6 |  | 67.2 |  | 45.2 |  | 29.4 |  | 20.6 |  | 136 |  | 0.12 | 1 | 3
| 平均 |  |  | 23.531 | 17.2173 | 16.9192 | 8.0523 | 6.1205 | 7.7926 | 7.7096 |  | 30.6104 |  | 64.0318 |  | 87.4467 |  | 51.1833 |  | 36.125 |  | 32.9483 |  | 221.124 |  | 0.40401 | 24.3043 | 69
| 合計 | [25 empty] | 559 | 3105

## 人見
人見浄水場
| 日 | 曜日 | 天候 | 雨量 | 気温 | 水温(℃) |  | 濁度(度) |  | ｐＨ |  | 電気伝導率(mS/m) |  | 酸消費量(mg/ｌ) |  | 全硬度(mg/ｌ) |  | ｶﾙｼｳﾑ硬度(mg/ｌ) |  | ﾏｸﾞﾈｼｳﾑ硬度(mg/ｌ) |  | 塩化物イオン(mg/ｌ) |  | 全蒸発残留物(mg/ｌ) |  | 全鉄(mg/ｌ) |  | 浄水薬品使用量(Kg) |  | 多項目試験結果
|  |  |  | (mm) | (℃) | 原水 | 配水 | 原水 | 配水 | 原水 | 配水 | 原水 | 配水 | 原水 | 配水 | 原水 | 配水 | 原水 | 配水 | 原水 | 配水 | 原水 | 配水 | 原水 | 配水 | 原水 | 配水 | ＰＡＣ
4月 | 2009-04-01 | (水) | 曇 | 5 | 10.4 | 12.6 | 13.1 | 7.54 | 7.7 | 8.03 | 8.17 | 37.2 | 36.7 | 138.1 | 137.7 |  | 103 |  |  |  |  | 16.8 | 16.3 |  | 251 |  | 0.5 |  |  |  |  | 2009-04-08 | 気温 | 14.2 | ℃
| 2009-04-02 | (木) | 曇 | 1 | 10 | 11.6 | 12.6 | 12.1 | 10.5 | 7.99 | 8.08 | 32.8 | 35.4 |  | 130.4 |  | 105 | [5 empty] | 16.3 |  | 243 |  | 0.49 | 2145 |  |  |  | 項目 | 単位 | 原水 | 配水
| 2009-04-03 | (金) | 晴 |  | 10.7 | 11.4 | 11.8 | 14 | 4.6 | 7.95 | 7.76 | 32.4 | 33 |  | 109.4 |  | 88.5 | [5 empty] | 18.5 |  | 214 |  | 0.23 | 2372 |  |  |  | 水温 | ℃ | 14.6 | 15.5
| 2009-04-04 | (土) | 晴 | 0 | 14.4 | 12.9 | 13.2 | 11.9 | 11.2 | 7.95 | 7.97 | [16 empty] | 107 |  |  |  | 濁度 | 度 | 8 | 8.1
| 2009-04-05 | (日) | 曇 |  | 12.3 | 14 | 14 | 13.8 | 9.7 | 7.97 | 7.91 | [16 empty] | 1816 |  |  |  | ｐH |  | 8.02 | 8.19
| 2009-04-06 | (月) | 晴 |  | 14.1 | 14 | 14.6 | 15.4 | 8.9 | 8.05 | 7.99 | 34.8 | 34.7 |  | 127.2 |  | 90.5 | [5 empty] | 16.9 |  | 241 |  | 0.44 | 1825 |  |  |  | 電気伝導率 | mS/m | 35.8 | 37
| 2009-04-07 | (火) | 晴 |  | 14.9 | 15 | 15.8 | 13 | 8.4 | 8.06 | 8.07 | 36.3 | 36 |  | 130 |  | 109 | [5 empty] | 18.5 |  | 239 |  | 0.4 | 1217 |  |  |  | 酸消費量 | mg/l | 130 | 134.9
| 2009-04-08 | (水) | 曇 |  | 14.2 | 14.6 | 15.5 | 8 | 8.1 | 8.02 | 8.19 | 35.8 | 37 | 130 | 134.9 | 107 | 109 | 74.4 | 76.5 | 32.6 | 32.5 | 18.1 | 19.1 | 284 | 260 | 0.49 | 0.47 |  |  |  |  | 全硬度 | mg/l | 107 | 109
| 2009-04-09 | (木) | 晴 |  | 17.2 | 14.8 | 15.6 | 8.1 | 7.6 | 8 | 8.19 | 34.3 | 33.5 |  | 118.1 |  | 98.6 | [5 empty] | 17.2 |  | 228 |  | 0.42 |  |  |  |  | ｶﾙｼｳﾑ硬度 | mg/l | 74.4 | 76.5
| 2009-04-10 | (金) | 晴 |  | 18.3 | 15.2 | 16.1 | 13.4 | 13.4 | 7.98 | 8.06 | [5 empty] | 90.5 | [7 empty] | 225 |  | 0.28 | 521 |  |  |  | ﾏｸﾞﾈｼｳﾑ硬度 | mg/l | 32.6 | 32.5
| 2009-04-11 | (土) | 晴 |  | 18.2 | 16 | 16.7 | 12.5 | 9.6 | 8.01 | 8.07 | [20 empty] | 塩化物イオン | mg/l | 18.1 | 19.1
| 2009-04-12 | (日) | 曇 |  | 13.4 | 16.2 | 17.1 | 17.8 | 7.3 | 7.96 | 7.81 | [16 empty] | 3936 |  |  |  | 全蒸発残留物 | mg/l | 284 | 260
| 2009-04-13 | (月) | 晴 |  | 18.1 | 16.2 | 16.8 | 22.5 | 5.1 | 7.94 | 7.81 | 33.2 | 33.6 |  | 110.8 |  | 96.6 | [5 empty] | 20.9 |  | 223 |  | 0.26 | 5296 |  |  |  | 全鉄 | mg/l | 0.49 | 0.47
| 2009-04-14 | (火) | 曇 | 12 | 18.9 | 16.6 | 17.3 | 22.5 | 6.4 | 7.9 | 7.66 | [5 empty] | 88.5 | [7 empty] | 236 |  | 0.26 | 4477 |  |  |  | COD | mg/l | 4.5 | 4.4
| 2009-04-15 | (水) | 晴 | 3 | 20.4 | 16.7 | 16.9 | 21 | 5.5 | 7.81 | 7.66 | 26.2 | 27.8 | 86.5 | 88.4 |  | 74.4 |  |  |  |  | 15.4 | 19.2 |  | 190 |  | 0.21 | 7063 |  |  |  | BOD | mg/l | 1.8 | 1.6
| 2009-04-16 | (木) | 晴 |  | 17.2 | 17.4 | 17.9 | 27 | 4.9 | 7.77 | 7.52 | 27.1 | 28.2 |  | 79.9 |  | 80.5 | [5 empty] | 22.8 |  | 253 |  | 0.23 | 8820 |  |  |  | 溶存酸素 | mg/l | 8.9 | 8.8
| 2009-04-17 | (金) | 曇 | 0 | 14.4 | 17.4 | 18 | 23 | 4.5 | 7.85 | 7.63 | 30.9 | 31.1 |  | 95.8 |  | 84.5 | [5 empty] | 21.6 |  | 214 |  | 0.24 | 7282 |  |  |  | 全マンガン | mg/l | 0.047 | 0.046
| 2009-04-18 | (土) | 晴 |  | 15.6 | 15.2 | 15.5 | 30.3 | 4.7 | 7.83 | 7.46 | [16 empty] | 7002 |  |  |  | ｱﾝﾓﾆｳﾑｲｵﾝ | mg/l | 0.28 | 0.29
| 2009-04-19 | (日) | 晴 |  | 16.3 | 16.3 | 16.7 | 23.8 | 5.2 | 7.86 | 7.62 | [16 empty] | 5873 |  |  |  | 全窒素 | mg/l | 0.89 | 0.93
| 2009-04-20 | (月) | 晴 |  | 17.5 | 16.7 | 17.4 | 21.5 | 4.4 | 7.68 | 7.53 | 33.7 | 33.7 |  | 111 |  | 96.6 | [5 empty] | 21.4 |  | 223 |  | 0.21 | 6333 |  |  |  | 全リン | mg/l | 0.185 | 0.196
| 2009-04-21 | (火) | 曇 | 11 | 19 | 16.4 | 16.8 | 22 | 4.1 | 7.66 | 7.48 | 33.9 | 34.5 |  | 110.4 |  | 90.5 | [5 empty] | 22.3 |  | 246 |  | 0.2 | 5985 |  |  |  | リン酸イオン | mg/l
| 2009-04-22 | (水) | 晴 |  | 20.3 | 17.9 | 18.1 | 18.5 | 3.7 | 7.64 | 7.47 | 28.5 | 29.1 | 96.4 | 92.4 |  | 80.5 |  |  |  |  | 16.5 | 21.4 |  | 261 |  | 0.16 | 5771 |  |  |  | 硫酸イオン | mg/l | 28.6 | 28.3
| 2009-04-23 | (木) | 晴 |  | 17.6 | 18 | 18.4 | 16 | 4.9 | 7.64 | 7.49 | 29.9 | 30.7 |  | 93.2 |  | 82.5 | [5 empty] | 21.7 |  | 209 |  | 0.21 | 3727 |  |  |  | シリカ | mg/l | 34.3 | 33.3
| 2009-04-24 | (金) | 曇 | 2 | 13.6 | 15.8 | 16.6 | 12.1 | 7.6 | 7.68 | 7.62 | 31.1 | 31.3 |  | 104.1 |  | 84.5 | [5 empty] | 19.5 |  | 218 |  | 0.4 | 1581 |  |  |  | 色度 | 度 | 18 | 17
| 2009-04-25 | (土) | 雨 | 55 | 11 | 14.3 | 14.7 | 13.1 | 13 | 7.7 | 7.74 | [16 empty] | 3611 |  |  |  | 懸濁物質 | mg/l | 9 | 8
| 2009-04-26 | (日) | 晴 |  | 18.3 | 14.3 | 14.3 | 46.9 | 6.5 | 7.52 | 7.04 | [16 empty] | 7792
| 2009-04-27 | (月) | 晴 |  | 15 | 15 | 15.3 | 33 | 6.9 | 7.58 | 7.38 | 23.7 | 23.3 |  | 60.9 |  | 74.4 | [5 empty] | 18.3 |  | 163 |  | 0.22 | 4405
| 2009-04-28 | (火) | 晴 |  | 11.6 | 14.2 | 14.9 | 19.4 | 7.3 | 7.69 | 7.52 | [5 empty] | 84.5 | [7 empty] | 191 |  | 0.31 | 3840
| 2009-04-29 | (水) | 晴 |  | 14.9 | 14.9 | 15.7 | 19.7 | 5.9 | 7.69 | 7.53 | [16 empty] | 4066 |  |  |  | 備考
| 2009-04-30 | (木) | 晴 |  | 17.9 | 16 | 16.4 | 29.5 | 4.1 | 7.72 | 7.59 | 32.4 | 32.6 | 113.8 | 108.4 |  | 101 |  |  |  |  | 16.6 | 19.7 |  | 219 |  | 0.26 | 2470
5月 | 2009-05-01 | (金) | 晴 |  | 19.5 | 16.6 | 17.4 | 19 | 4.4 | 7.73 | 7.59 | 33.4 | 33.5 |  | 113.2 |  | 103 | [5 empty] | 19.5 |  | 254 |  | 0.21 | 3275 |  |  |  | 2009-05-13 | 気温 | 21 | ℃
| 2009-05-02 | (土) | 晴 |  | 20.1 | 17.4 | 18.2 | 16.3 | 8.8 | 7.76 | 7.64 | [16 empty] | 2011 |  |  |  | 項目 | 単位 | 原水 | 配水
| 2009-05-03 | (日) | 曇 |  | 19.5 | 18 | 18.7 | 17.8 | 7.7 | 7.79 | 7.65 | [16 empty] | 2711 |  |  |  | 水温 | ℃ | 19.8 | 20.2
| 2009-05-04 | (月) | 晴 |  | 21 | 17.7 | 18.2 | 10.6 | 10.1 | 7.82 | 7.81 | [20 empty] | 濁度 | 度 | 13.5 | 9.2
| 2009-05-05 | (火) | 雨 | 47 | 18.2 | 18.4 | 19 | 10.6 | 8.7 | 7.75 | 7.72 | [16 empty] | 991 |  |  |  | ｐH |  | 7.77 | 7.83
| 2009-05-06 | (水) | 曇 | 25 | 17.2 | 16.3 | 16.8 | 37.8 | 6.6 | 7.59 | 7.25 | [16 empty] | 8273 |  |  |  | 電気伝導率 | mS/m | 32.5 | 32.7
| 2009-05-07 | (木) | 雨 | 7 | 15.6 | 16.5 | 16 | 32 | 3.5 | 7.55 | 7.21 | 17.6 | 17.8 | 48.9 | 42.9 |  | 62.4 |  |  |  |  | 12.4 | 16.7 |  | 169 |  | 0.26 | 7725 |  |  |  | 酸消費量 | mg/l | 115.9 | 115.5
| 2009-05-08 | (金) | 曇 | 44 | 16.9 | 16.4 | 16.7 | 31.3 | 5.8 | 7.54 | 7.36 | [5 empty] | 72.4 | [7 empty] | 179 |  | 0.29 | 6150 |  |  |  | 全硬度 | mg/l | 101 | 101
| 2009-05-09 | (土) | 晴 |  | 20.5 | 17.1 | 17.4 | 22.8 | 8.1 | 7.54 | 7.33 | [16 empty] | 4856 |  |  |  | ｶﾙｼｳﾑ硬度 | mg/l | 74.4 | 74.4
| 2009-05-10 | (日) | 晴 |  | 21.4 | 18.3 | 18.6 | 15 | 4.5 | 7.59 | 7.46 | [16 empty] | 3726 |  |  |  | ﾏｸﾞﾈｼｳﾑ硬度 | mg/l | 26.6 | 26.6
| 2009-05-11 | (月) | 曇 |  | 18.9 | 19.6 | 20 | 15 | 10.5 | 7.69 | 7.71 | 30 | 30 |  | 102.3 |  | 94.6 | [5 empty] | 15.2 |  | 222 |  | 0.74 | 491 |  |  |  | 塩化物イオン | mg/l | 16.5 | 16.2
| 2009-05-12 | (火) | 曇 |  | 21.4 | 19.5 | 19.8 | 12.5 | 10.8 | 7.74 | 7.773 | 31.7 | 31.6 |  | 110.2 |  | 98.6 | [5 empty] | 15 |  | 248 |  | 0.67 |  |  |  |  | 全蒸発残留物 | mg/l | 246 | 228
| 2009-05-13 | (水) | 曇 |  | 21 | 19.8 | 20.2 | 13.5 | 9.2 | 7.77 | 7.83 | 32.5 | 32.7 | 115.9 | 115.5 | 101 | 101 | 74.4 | 74.4 | 26.6 | 26.6 | 16.5 | 16.2 | 246 | 228 | 0.91 | 0.67 |  |  |  |  | 全鉄 | mg/l | 0.91 | 0.67
| 2009-05-14 | (木) | 晴 | 0 | 18.6 | 18.7 | 19.7 | 7.9 | 6.6 | 7.7 | 7.75 | 33.5 | 33.7 |  | 120.5 |  | 103 | [5 empty] | 16.8 |  | 234 |  | 0.55 |  |  |  |  | COD | mg/l | 5.5 | 4.8
| 2009-05-15 | (金) | 晴 |  | 16.1 | 17 | 18 | 6.4 | 5.5 | 7.76 | 7.81 | 34.6 | 34.7 |  | 124.2 |  | 107 | [5 empty] | 16.7 |  | 243 |  | 0.57 |  |  |  |  | BOD | mg/l | 2.3 | 2
| 2009-05-16 | (土) | 曇 | 1 | 17.7 | 17.4 | 18 | 9.4 | 6.8 | 7.76 | 7.74 | [20 empty] | 溶存酸素 | mg/l | 8.4 | 8.6
| 2009-05-17 | (日) | 曇 | 1 | 19.7 | 17.1 | 17 | 8.8 | 8.6 | 7.77 | 7.79 | [20 empty] | 全マンガン | mg/l | 0.075 | 0.063
| 2009-05-18 | (月) | 晴 | 1 | 23.4 | 19.2 | 19 | 10.7 | 10.7 | 7.76 | 7.37 | 32.3 | 33.4 |  | 106.8 |  | 94.6 | [5 empty] | 22.7 |  | 206 |  | 0.12 |  |  |  |  | ｱﾝﾓﾆｳﾑｲｵﾝ | mg/l | 0.56 | 0.47
| 2009-05-19 | (火) | 曇 |  | 20.5 | 20.1 | 20.3 | 11.6 | 11.6 | 7.74 | 7.32 | [5 empty] | 103 | [7 empty] | 246 |  | 0.13 |  |  |  |  | 全窒素 | mg/l | 1.22 | 1.19
| 2009-05-20 | (水) | 晴 |  | 21.4 | 19 | 19.2 | 11.5 | 11.5 | 7.78 | 7.57 | 34.4 | 35.2 | 125.4 | 122.3 |  | 94.6 |  |  |  |  | 16.9 | 16.2 |  | 226 |  | 0.16 |  |  |  |  | 全リン | mg/l | 0.249 | 0.192
| 2009-05-21 | (木) | 晴 |  | 21 | 20.4 | 21.2 | 9.1 | 9.1 | 7.68 | 7.57 | 34.6 | 35.2 |  | 121.5 |  | 96.6 | [5 empty] | 20.7 |  | 236 |  | 0.2 |  |  |  |  | リン酸イオン | mg/l
| 2009-05-22 | (金) | 晴 |  | 22.2 | 20.4 | 21 | 8.3 | 8.3 | 7.72 | 7.58 | 34.5 | 35.6 |  | 122.1 |  | 99.3 | [5 empty] | 21.4 |  | 222 |  | 0.17 |  |  |  |  | 硫酸イオン | mg/l | 26.9 | 26.6
| 2009-05-23 | (土) | 曇 |  | 22.3 | 20.4 | 20.8 | 7.8 | 6.5 | 7.77 | 7.76 | [20 empty] | シリカ | mg/l | 33.6 | 22
| 2009-05-24 | (日) | 雨 | 11 | 18.4 | 20.7 | 21.4 | 9.7 | 8.1 | 7.74 | 7.73 | [16 empty] | 2033 |  |  |  | 色度 | 度 | 17 | 16
| 2009-05-25 | (月) | 曇 |  | 16.8 | 18.5 | 18.8 | 11.3 | 10.3 | 7.65 | 7.58 | [5 empty] | 85.1 | [7 empty] | 216 |  | 0.53 | 740 |  |  |  | 懸濁物質 | mg/l | 22 | 12
| 2009-05-26 | (火) | 晴 |  | 21 | 18.8 | 19.2 | 9 | 7.9 | 7.67 | 7.75 | 32.9 | 32.8 |  | 116.7 |  | 95.2 | [5 empty] | 16.8 |  | 228 |  | 0.54
| 2009-05-27 | (水) | 晴 |  | 21.9 | 20.4 | 21 | 10.1 | 8.3 | 7.68 | 7.75 | 34.1 | 34 | 124.6 | 123.3 |  | 93.2 |  |  |  |  | 17.5 | 16.9 |  | 238 |  | 0.59
| 2009-05-28 | (木) | 雨 | 45 | 17.9 | 19.2 | 19.9 | 6.3 | 7.3 | 7.75 | 7.79 | 34 | 34.5 |  | 125.6 |  | 105 | [5 empty] | 17.6 |  | 238 |  | 0.53
| 2009-05-29 | (金) | 雨 | 42 | 17.4 | 17.7 | 17.8 | 79.1 | 2.5 | 7.51 | 7.15 | 15.2 | 17.2 |  | 45.9 |  | 48.6 | [5 empty] | 16.9 |  | 130 |  | 0.18 | 11915 |  |  |  | 備考
| 2009-05-30 | (土) | 雨 | 9 | 17.4 | 17.8 | 17.8 | 20.6 | 7.8 | 7.49 | 7.21 | [16 empty] | 5390
| 2009-05-31 | (日) | 晴 |  | 21.9 | 18.5 | 18.4 | 15.3 | 8 | 7.6 | 7.48 | [16 empty] | 1912
6月 | 2009-06-01 | (月) | 曇 |  | 18 | 19.6 | 20.3 | 13.1 | 11.7 | 7.63 | 7.65 | [5 empty] | 93.2 | [7 empty] | 210 |  | 0.69 |  |  |  |  | 2009-06-10 | 気温 | 22.5 | ℃
| 2009-06-02 | (火) | 晴 |  | 21.2 | 19 | 19.6 | 8.7 | 7 | 7.7 | 7.77 | 32.4 | 32.2 |  | 112.8 |  | 99.3 | [5 empty] | 15.9 |  | 204 |  | 0.57 |  |  |  |  | 項目 | 単位 | 原水 | 配水
| 2009-06-03 | (水) | 曇 |  | 21.4 | 20.2 | 20.9 | 12.3 | 8.5 | 7.74 | 7.81 | 35.5 | 35.1 | 130.8 | 128 |  | 107 |  |  |  |  | 16.5 | 15.8 |  | 240 |  | 0.6 |  |  |  |  | 水温 | ℃ | 20.4 | 20.8
| 2009-06-04 | (木) | 曇 |  | 20.9 | 19.7 | 20 | 7.1 | 7.2 | 7.73 | 7.79 | 34.8 | 34.9 |  | 128.8 |  | 109 | [5 empty] | 16.7 |  | 258 |  | 0.66 |  |  |  |  | 濁度 | 度 | 7.7 | 5.1
| 2009-06-05 | (金) | 曇 | 10 | 19.2 | 19.2 | 19.9 | 6.2 | 4.3 | 7.76 | 7.82 | 36.2 | 35.9 |  | 133.5 |  | 103 | [5 empty] | 17 |  | 252 |  | 0.45 |  |  |  |  | ｐH |  | 7.75 | 7.82
| 2009-06-06 | (土) | 雨 | 18 | 18.3 | 18.6 | 18.5 | 8.8 | 7 | 7.66 | 7.66 | [11 empty] | 15.5 |  |  |  |  | 1497 |  |  |  | 電気伝導率 | mS/m | 33.7 | 33.9
| 2009-06-07 | (日) | 晴 |  | 22.1 | 19 | 18.9 | 16.9 | 8.1 | 7.68 | 7.47 | [16 empty] | 2824 |  |  |  | 酸消費量 | mg/l | 123.9 | 125.2
| 2009-06-08 | (月) | 曇 |  | 19.1 | 20.6 | 21.3 | 11.2 | 9.9 | 7.69 | 7.75 | 31.1 | 30.4 |  | 109.2 |  | 97.2 | [5 empty] | 15.5 |  | 218 |  | 0.71 |  |  |  |  | 全硬度 | mg/l | 101 | 99.3
| 2009-06-09 | (火) | 曇 |  | 21.4 | 19.7 | 20 | 6.1 | 5.7 | 7.76 | 7.8 | 34.3 | 34 |  | 125.6 |  | 101 | [5 empty] | 16 |  | 238 |  | 0.59 |  |  |  |  | ｶﾙｼｳﾑ硬度 | mg/l | 72.9 | 75
| 2009-06-10 | (水) | 曇 |  | 22.5 | 20.4 | 20.8 | 7.7 | 5.1 | 7.75 | 7.82 | 33.7 | 33.9 | 123.9 | 125.2 | 101 | 99.3 | 72.9 | 75 | 28.1 | 24.3 | 17 | 17.8 | 298 | 264 | 0.59 | 0.35 |  |  |  |  | ﾏｸﾞﾈｼｳﾑ硬度 | mg/l | 28.1 | 24.3
| 2009-06-11 | (木) | 雨 | 13 | 20.1 | 20.3 | 21 | 4.3 | 3.8 | 7.78 | 7.86 | 34.8 | 35.2 |  | 130.4 |  | 99.3 | [5 empty] | 17.6 |  | 276 |  | 0.56 |  |  |  |  | 塩化物イオン | mg/l | 17 | 17.8
| 2009-06-12 | (金) | 晴 |  | 23.2 | 20.1 | 20.2 | 6.4 | 5.7 | 7.71 | 7.75 | 31.4 | 30.5 |  | 110.8 |  | 91.2 | [5 empty] | 15.7 |  | 224 |  | 0.55 |  |  |  |  | 全蒸発残留物 | mg/l | 298 | 264
| 2009-06-13 | (土) | 曇 |  | 22.5 | 20.9 | 21.3 | 6.9 | 5.8 | 7.72 | 7.72 | [20 empty] | 全鉄 | mg/l | 0.59 | 0.35
| 2009-06-14 | (日) | 曇 | 1 | 20.7 | 21.1 | 21.3 | 7.2 | 7.1 | 7.7 | 7.71 | [20 empty] | COD | mg/l | 5 | 4.6
| 2009-06-15 | (月) | 曇 | 0 | 21.9 | 20.3 | 20.3 | 7.5 | 7.3 | 7.69 | 7.74 | [5 empty] | 101 | [7 empty] | 250 |  | 0.5 |  |  |  |  | BOD | mg/l | 1.3 | 1.4
| 2009-06-16 | (火) | 曇 | 30 | 19.5 | 20.2 | 20.5 | 8.4 | 6.8 | 7.77 | 7.84 | 33.7 | 34.1 |  | 123.7 |  | 97.2 | [5 empty] | 17.7 |  | 242 |  | 0.6 | 113 |  |  |  | 溶存酸素 | mg/l | 8.1 | 8.3
| 2009-06-17 | (水) | 晴 |  | 21.3 | 19.5 | 20 | 52 | 4.2 | 7.6 | 7.31 | 22 | 22 | 77 | 65.5 |  | 60.8 |  |  |  |  | 10.9 | 16.5 |  | 150 |  | 0.23 | 6476 |  |  |  | 全マンガン | mg/l | 0.05 | 0.031
| 2009-06-18 | (木) | 曇 |  | 21.9 | 20.4 | 20.7 | 15.5 | 5.7 | 7.77 | 7.6 | 30.8 | 31.1 |  | 109.4 |  | 93.2 | [5 empty] | 16.7 |  | 228 |  | 0.34 | 1694 |  |  |  | ｱﾝﾓﾆｳﾑｲｵﾝ | mg/l | 0.26 | 0.22
| 2009-06-19 | (金) | 曇 |  | 22.9 | 20.6 | 21 | 6.7 | 6.4 | 7.74 | 7.79 | 34.9 | 34.4 |  | 127 |  | 101 | [5 empty] | 17.4 |  | 244 |  | 0.56 |  |  |  |  | 全窒素 | mg/l | 1.12 | 1.09
| 2009-06-20 | (土) | 晴 |  | 24.3 | 21.2 | 21.3 | 10 | 8.1 | 7.71 | 7.69 | [20 empty] | 全リン | mg/l | 0.195 | 0.19
| 2009-06-21 | (日) | 曇 | 8 | 23.9 | 21.6 | 22.3 | 7.8 | 8.2 | 7.75 | 7.68 | [20 empty] | リン酸イオン | mg/l
| 2009-06-22 | (月) | 曇 | 2 | 23.2 | 21.3 | 21.9 | 11.6 | 10.4 | 7.72 | 7.76 | 32.9 | 32 |  | 106.4 |  | 89.1 | [5 empty] | 15 |  | 240 |  | 0.65 |  |  |  |  | 硫酸イオン | mg/l | 24.8 | 23.8
| 2009-06-23 | (火) | 曇 | 0 | 25.1 | 22.2 | 22.2 | 6.6 | 4.5 | 7.73 | 7.77 | 34.8 | 34.7 |  | 126.4 |  | 105 | [5 empty] | 16.7 |  | 346 |  | 0.47 |  |  |  |  | シリカ | mg/l | 32.5 | 38.5
| 2009-06-24 | (水) | 雨 | 42 | 21 | 21.6 | 22.3 | 7 | 3.9 | 7.73 | 7.78 | 28.3 | 32.9 | 100.9 | 117.7 |  | 101 |  |  |  |  | 14.4 | 16.1 |  | 268 |  | 0.43 | 4413 |  |  |  | 色度 | 度 | 15 | 14
| 2009-06-25 | (木) | 曇 |  | 24.8 | 21.2 | 21.1 | 24 | 6.2 | 7.54 | 7.19 | 22.2 | 23 |  | 65.7 |  | 66.9 | [5 empty] | 17.1 |  | 206 |  | 0.44 | 5961 |  |  |  | 懸濁物質 | mg/l | 11 | 6
| 2009-06-26 | (金) | 晴 |  | 24.9 | 21 | 21.2 | 8 | 7 | 7.63 | 7.65 | 27.4 | 26.8 |  | 88.6 |  | 83.1 | [5 empty] | 14.6 |  | 210 |  | 0.56
| 2009-06-27 | (土) | 晴 |  | 26.1 | 21.2 | 21.4 | 9.7 | 8.1 | 7.72 | 7.64
| 2009-06-28 | (日) | 曇 | 38 | 24.6 | 22.3 | 22.5 | 10.9 | 11.6 | 7.63 | 7.61 | [16 empty] | 2181
| 2009-06-29 | (月) | 晴 | 5 | 26 | 22.1 | 21.4 | 42.2 | 5.1 | 7.41 | 6.93 | [5 empty] | 50.7 | [7 empty] | 126 |  | 0.19 | 9288 |  |  |  | 備考
| 2009-06-30 | (火) | 雨 | 23 | 22.1 | 21.9 | 22 | 18 | 4.5 | 7.55 | 7.37 | 18.4 | 23.9 |  | 70 |  | 68.9 | [5 empty] | 16.1 |  | 162 |  | 0.25 | 7440
7月 | 2009-07-01 | (水) | 曇 |  | 22.1 | 21.2 | 21.2 | 21.3 | 6.2 | 7.5 | 7.22 | 21.4 | 20.9 | 65.3 | 56 |  | 58.8 |  |  |  |  | 12 | 16.4 |  | 214 |  | 0.33 | 4065 |  |  |  | 2009-07-08 | 気温 | 24.5 | ℃
| 2009-07-02 | (木) | 雨 | 4 | 21.3 | 21.9 | 22.2 | 10 | 5.7 | 7.62 | 7.5 | 27.2 | 26.2 |  | 84.1 |  | 79 | [5 empty] | 15 |  | 238 |  | 0.44 | 1469 |  |  |  | 項目 | 単位 | 原水 | 配水
| 2009-07-03 | (金) | 曇 | 0 | 21.7 | 21.2 | 21.5 | 7 | 5.5 | 7.67 | 7.71 | 29.5 | 29.5 |  | 102.7 |  | 89.1 | [5 empty] | 13.7 |  | 216 |  | 0.4 |  |  |  |  | 水温 | ℃ | 23.8 | 24.1
| 2009-07-04 | (土) | 曇 | 1 | 23.7 | 21.6 | 21.9 | 10.3 | 7.9 | 7.64 | 7.64 | [20 empty] | 濁度 | 度 | 8.1 | 4.3
| 2009-07-05 | (日) | 曇 | 0 | 24.5 | 21.4 | 21.6 | 10.3 | 10.3 | 7.7 | 7.72 | [20 empty] | ｐH |  | 7.74 | 7.81
| 2009-07-06 | (月) | 雨 | 1 | 22.6 | 21 | 21.3 | 9.7 | 10.5 | 7.74 | 7.81 | 32.6 | 33 |  | 120.7 |  | 99.3 | [5 empty] | 15.2 |  | 258 |  | 0.71 |  |  |  |  | 電気伝導率 | mS/m | 34.1 | 34.2
| 2009-07-07 | (火) | 晴 |  | 25.4 | 22 | 22.4 | 5.2 | 3.7 | 7.74 | 7.79 | 35.4 | 35.1 |  | 129.2 |  | 101 | [5 empty] | 16.2 |  | 280 |  | 0.4 |  |  |  |  | 酸消費量 | mg/l | 123.3 | 126.2
| 2009-07-08 | (水) | 曇 |  | 24.5 | 23.8 | 24.1 | 8.1 | 4.3 | 7.74 | 7.81 | 34.1 | 34.2 | 123.3 | 126.2 | 97.3 | 95.3 | 67.5 | 67.5 | 29.8 | 27.8 | 16.3 | 15.5 | 274 | 256 | 0.58 | 0.36 |  |  |  |  | 全硬度 | mg/l | 97.3 | 95.3
| 2009-07-09 | (木) | 曇 | 1 | 23.7 | 23.2 | 23.7 | 6.2 | 4.4 | 7.79 | 7.84 | 36.1 | 36.1 |  | 132.9 |  | 103 | [5 empty] | 16.2 |  | 284 |  | 0.46 |  |  |  |  | ｶﾙｼｳﾑ硬度 | mg/l | 67.5 | 67.5
| 2009-07-10 | (金) | 曇 |  | 24 | 23.6 | 23.7 | 5.9 | 7.1 | 7.79 | 7.82 | [5 empty] | 99.3 | [7 empty] | 244 |  | 0.4 |  |  |  |  | ﾏｸﾞﾈｼｳﾑ硬度 | mg/l | 29.8 | 27.8
| 2009-07-11 | (土) | 晴 |  | 25.4 | 23.1 | 23.3 | 9.7 | 8.7 | 7.74 | 7.77 | [20 empty] | 塩化物イオン | mg/l | 16.3 | 15.5
| 2009-07-12 | (日) | 曇 |  | 25 | 22.4 | 22.6 | 11.9 | 11.4 | 7.71 | 7.76 | [20 empty] | 全蒸発残留物 | mg/l | 274 | 256
| 2009-07-13 | (月) | 晴 |  | 25.9 | 23.4 | 23.7 | 9.5 | 8.6 | 7.71 | 7.8 | 34 | 34.1 |  | 120.5 |  | 95.3 | [5 empty] | 17.5 |  | 270 |  | 0.52 |  |  |  |  | 全鉄 | mg/l | 0.58 | 0.36
| 2009-07-14 | (火) | 晴 |  | 27.4 | 24.2 | 25.1 | 7.7 | 7.1 | 7.68 | 7.77 | 35.2 | 35.1 | 127.8 | 127 |  | 95.3 |  |  |  |  | 17.4 | 17.6 |  | 286 |  | 0.58 |  |  |  |  | COD | mg/l | 4.9 | 4.3
| 2009-07-15 | (水) | 晴 |  | 26 | 24.7 | 24.7 | 7.8 | 6 | 7.71 | 7.77 | [5 empty] | 89.4 | [7 empty] | 266 |  | 0.37 |  |  |  |  | BOD | mg/l | 2.4 | 2.4
| 2009-07-16 | (木) | 晴 |  | 27.4 | 24.8 | 25.6 | 5.4 | 5.2 | 7.69 | 7.79 | 31.7 | 31.8 |  | 111.4 |  | 85.4 | [5 empty] | 16.7 |  | 218 |  | 0.51 |  |  |  |  | 溶存酸素 | mg/l | 7.7 | 7.6
| 2009-07-17 | (金) | 曇 | 0 | 24.6 | 25.3 | 25.8 | 7.5 | 5.3 | 7.63 | 7.72 | [5 empty] | 93.3 | [7 empty] | 224 |  | 0.42 |  |  |  |  | 全マンガン | mg/l | 0.062 | 0.039
| 2009-07-18 | (土) | 曇 | 0 | 24.8 | 23.3 | 23.3 | 8.4 | 6.9 | 7.7 | 7.75 | [20 empty] | ｱﾝﾓﾆｳﾑｲｵﾝ | mg/l | 0.66 | 0.58
| 2009-07-19 | (日) | 曇 |  | 25.6 | 23.7 | 23.7 | 5.9 | 6.7 | 7.67 | 7.76 | [20 empty] | 全窒素 | mg/l | 1.04 | 0.93
| 2009-07-20 | (月) | 曇 |  | 26.9 | 24.3 | 24.5 | 7.8 | 6.4 | 7.65 | 7.81 | [20 empty] | 全リン | mg/l | 0.214 | 0.19
| 2009-07-21 | (火) | 曇 | 6 | 21.3 | 23.6 | 24.3 | 8.3 | 7.6 | 7.63 | 7.75 | 34.5 | 34.4 |  | 122.1 |  | 95.3 | [5 empty] | 18.1 |  | 252 |  | 0.45 |  |  |  |  | リン酸イオン | mg/l
| 2009-07-22 | (水) | 雨 | 13 | 23.1 | 22.4 | 22.6 | 10.5 | 7.1 | 7.56 | 7.61 | 29.6 | 29.3 | 102.9 | 101.3 |  | 81.4 |  |  |  |  | 15.5 | 15.7 |  | 250 |  | 0.38 | 311 |  |  |  | 硫酸イオン | mg/l | 23.4 | 23.1
| 2009-07-23 | (木) | 曇 | 6 | 25.2 | 22.6 | 22.8 | 6 | 5 | 7.57 | 7.59 | 32.1 | 30.4 |  | 107 |  | 83.4 | [5 empty] | 15 |  | 190 |  | 0.51 |  |  |  |  | シリカ | mg/l | 33.8 | 33.8
| 2009-07-24 | (金) | 曇 | 0 | 26.2 | 23.1 | 23.2 | 9.1 | 7.1 | 7.6 | 7.55 | [5 empty] | 83.4 | [7 empty] | 228 |  | 0.51 |  |  |  |  | 色度 | 度 | 15 | 13
| 2009-07-25 | (土) | 晴 |  | 27.1 | 24.2 | 24.1 | 8.8 | 6.7 | 7.65 | 7.6 | [20 empty] | 懸濁物質 | mg/l | 15 | 7
| 2009-07-26 | (日) | 曇 |  | 26.4 | 25.6 | 25.7 | 7.5 | 7.6 | 7.66 | 7.66
| 2009-07-27 | (月) | 晴 | 5 | 28.2 | 26.2 | 26.9 | 8.7 | 7.9 | 7.59 | 7.67 | 35 | 34.7 |  | 126.8 |  | 93.3 | [5 empty] | 16.5 |  | 256 |  | 0.63
| 2009-07-28 | (火) | 曇 | 40 | 24.8 | 24.3 | 24.7 | 40 | 7.4 | 7.45 | 7.61 | 16.6 | 28.4 |  | 101.1 |  | 93.3 | [5 empty] | 14.2 |  | 280 |  | 0.3 | 6845
| 2009-07-29 | (水) | 曇 | 1 | 28.8 | 23.8 | 24 | 22.2 | 9.8 | 7.41 | 7.11 | 22.4 | 22.2 | 75 | 63.1 |  | 61.6 |  |  |  |  | 10.9 | 16 |  | 192 |  | 0.19 | 5647 |  |  |  | 備考
| 2009-07-30 | (木) | 晴 |  | 27.6 | 24.6 | 25 | 12.5 | 6.7 | 7.57 | 7.59 | 29.6 | 28.7 |  | 103.9 |  | 81.4 | [5 empty] | 13 |  | 222 |  | 0.53 | 152
| 2009-07-31 | (金) | 雨 | 1 | 21.1 | 24.5 | 25.1 | 10 | 7.3 | 7.64 | 7.61 | [5 empty] | 79.4 | [7 empty] | 230 |  | 0.49
8月 | 2009-08-01 | (土) | 曇 |  | 23.3 | 22.3 | 22.7 | 9.4 | 7.4 | 7.73 | 7.69 | [20 empty] | 2009-08-12 | 気温 | 25 | ℃
| 2009-08-02 | (日) | 曇 | 3 | 24.1 | 23 | 23.3 | 9.4 | 6.7 | 7.71 | 7.68 | [20 empty] | 項目 | 単位 | 原水 | 配水
| 2009-08-03 | (月) | 曇 |  | 25.9 | 23 | 23.2 | 10.2 | 8.8 | 7.54 | 7.64 | 30.9 | 32.9 |  | 117.3 |  | 91.4 | [5 empty] | 16.2 |  | 280 |  | 0.57 |  |  |  |  | 水温 | ℃ | 22.8 | 23.2
| 2009-08-04 | (火) | 曇 |  | 23.6 | 23.8 | 24.2 | 10.3 | 9.6 | 7.68 | 7.68 | [5 empty] | 95.3 | [7 empty] | 268 |  | 0.59 |  |  |  |  | 濁度 | 度 | 30.7 | 3.7
| 2009-08-05 | (水) | 曇 |  | 26.4 | 23.6 | 24.2 | 9.2 | 9.7 | 7.62 | 7.7 | 33.7 | 34 | 122.5 | 122.5 |  | 93.3 |  |  |  |  | 16.4 | 17 |  | 272 |  | 0.64 |  |  |  |  | ｐH |  | 7.46 | 7.06
| 2009-08-06 | (木) | 曇 | 0 | 26.8 | 24 | 24.7 | 7.3 | 4.7 | 7.6 | 7.7 | 34.2 | 34.4 |  | 125 |  | 97.3 | [5 empty] | 16.3 |  | 256 |  | 0.46 | 100 |  |  |  | 電気伝導率 | mS/m | 23.4 | 22.8
| 2009-08-07 | (金) | 晴 |  | 28.2 | 23.9 | 24.1 | 7.5 | 5.7 | 7.75 | 7.74 | [5 empty] | 91.4 | [7 empty] | 242 |  | 0.45 |  |  |  |  | 酸消費量 | mg/l | 68.1 | 62.5
| 2009-08-08 | (土) | 晴 |  | 29.1 | 25.7 | 25.7 | 8.1 | 6.5 | 7.73 | 7.77 | [20 empty] | 全硬度 | mg/l | 69.5 | 63.6
| 2009-08-09 | (日) | 曇 |  | 29.1 | 25.9 | 26.3 | 7.2 | 5.4 | 7.72 | 7.74 | [20 empty] | ｶﾙｼｳﾑ硬度 | mg/l | 53.6 | 43.7
| 2009-08-10 | (月) | 雨 | 110 | 25 | 25.6 | 25.4 | 20.2 | 5.1 | 7.53 | 7.72 | 16 | 31.9 |  | 114.2 |  | 87.4 | [5 empty] | 15.2 |  | 322 |  | 0.41 | 9056 |  |  |  | ﾏｸﾞﾈｼｳﾑ硬度 | mg/l | 15.9 | 19.9
| 2009-08-11 | (火) | 曇 | 5 | 26.3 | 24.4 | 24.4 | 112 | 3.2 | 7.27 | 6.68 | 16.6 | 17 |  | 53.4 |  | 47.7 | [5 empty] | 19.4 |  | 176 |  | 0.16 | 17416 |  |  |  | 塩化物イオン | mg/l | 10.9 | 16.7
| 2009-08-12 | (水) | 曇 | 0 | 25 | 22.8 | 23.2 | 30.7 | 3.7 | 7.46 | 7.06 | 23.4 | 22.8 | 68.1 | 62.5 | 69.5 | 63.6 | 53.6 | 43.7 | 15.9 | 19.9 | 10.9 | 16.7 | 228 | 178 | 1.8 | 0.2 | 9826 |  |  |  | 全蒸発残留物 | mg/l | 228 | 178
| 2009-08-13 | (木) | 曇 |  | 28 | 23.4 | 23.9 | 16.2 | 4.3 | 7.6 | 7.36 | 27.8 | 27.8 |  | 87.6 |  | 79.4 | [5 empty] | 17.1 |  | 198 |  | 0.24 | 3768 |  |  |  | 全鉄 | mg/l | 1.8 | 0.2
| 2009-08-14 | (金) | 曇 |  | 29.5 | 24.2 | 24.8 | 13.5 | 6.2 | 7.59 | 7.44 | 28.3 | 28.7 |  | 95.2 |  | 79.4 | [5 empty] | 16 |  | 194 |  | 0.31 | 2146 |  |  |  | COD | mg/l | 8.9 | 4.3
| 2009-08-15 | (土) | 晴 |  | 27.3 | 23 | 23.3 | 11.6 | 11.2 | 7.79 | 7.73 | [20 empty] | BOD | mg/l | 1.8 | 1.1
| 2009-08-16 | (日) | 晴 |  | 25.9 | 23.1 | 23.5 | 10.3 | 10.1 | 7.81 | 7.73 | [16 empty] | 339 |  |  |  | 溶存酸素 | mg/l | 7.6 | 7.8
| 2009-08-17 | (月) | 晴 |  | 25.4 | 23.4 | 24 | 10.2 | 10.1 | 7.7 | 7.73 | 30.6 | 30.6 |  | 105.8 |  | 91.4 | [5 empty] | 15 |  | 232 |  | 0.68 |  |  |  |  | 全マンガン | mg/l | 0.11 | 0.045
| 2009-08-18 | (火) | 晴 |  | 26.9 | 23.2 | 23.8 | 11.5 | 6.1 | 7.7 | 7.73 | 30.3 | 30.5 |  | 115.3 |  | 87.4 | [5 empty] | 16.2 |  | 228 |  | 0.43 | 677 |  |  |  | ｱﾝﾓﾆｳﾑｲｵﾝ | mg/l | 0.35 | 0.34
| 2009-08-19 | (水) | 曇 |  | 26.8 | 22.9 | 23.8 | 10.8 | 9.6 | 7.68 | 7.75 | 30.1 | 30.3 | 105.1 | 104.3 |  | 85.4 |  |  |  |  | 14.5 | 15.1 |  | 216 |  | 0.62 |  |  |  |  | 全窒素 | mg/l | 1.17 | 0.89
| 2009-08-20 | (木) | 晴 |  | 27 | 22.8 | 23.3 | 9.4 | 8.8 | 7.81 | 7.8 | [5 empty] | 83.4 | [7 empty] | 192 |  | 0.49 |  |  |  |  | 全リン | mg/l | 0.205 | 0.056
| 2009-08-21 | (金) | 曇 |  | 27.6 | 23.6 | 24 | 9.7 | 9.4 | 7.82 | 7.81 | [5 empty] | 88.8 | [7 empty] | 208 |  | 0.67 |  |  |  |  | リン酸イオン | mg/l
| 2009-08-22 | (土) | 晴 |  | 28.9 | 24.4 | 24.6 | 8.8 | 7.4 | 7.84 | 7.86 | [20 empty] | 硫酸イオン | mg/l | 20.1 | 20.4
| 2009-08-23 | (日) | 晴 |  | 26.3 | 24.2 | 24.6 | 10 | 9.5 | 7.8 | 7.82 | [20 empty] | シリカ | mg/l | 24.1 | 24.2
| 2009-08-24 | (月) | 晴 | 5 | 25.6 | 23.6 | 24.4 | 7.4 | 7.7 | 7.72 | 7.76 | 31 | 30.8 |  | 108.2 |  | 97.1 | [5 empty] | 14 |  | 210 |  | 0.51 | 1468 |  |  |  | 色度 | 度 | 35 | 8
| 2009-08-25 | (火) | 曇 |  | 23.9 | 22.8 | 23.5 | 15 | 4 | 7.64 | 7.41 | 27.5 | 27 |  | 85.5 |  | 84.7 | [5 empty] | 16.9 |  | 160 |  | 0.2 | 3727 |  |  |  | 懸濁物質 | mg/l | 48 | 6
| 2009-08-26 | (水) | 晴 |  | 24.2 | 22.6 | 23.2 | 6 | 3.7 | 7.78 | 7.8 | 32.2 | 31.8 | 115.1 | 112 |  | 93 |  |  |  |  | 15.9 | 15.8 |  | 184 |  | 0.34
| 2009-08-27 | (木) | 晴 |  | 23.6 | 21.8 | 22.4 | 7.9 | 7.7 | 7.8 | 7.85 | 33.3 | 33.1 |  | 120.3 |  | 103 | [5 empty] | 15.8 |  | 210 |  | 0.53
| 2009-08-28 | (金) | 晴 |  | 26.5 | 22.7 | 22.9 | 7.8 | 4.7 | 7.86 | 7.83 | [5 empty] | 103 | [7 empty] | 228 |  | 0.4
| 2009-08-29 | (土) | 晴 |  | 27 | 23.8 | 24.2 | 9.1 | 7.4 | 7.86 | 7.86 | [16 empty] | 1017 |  |  |  | 備考
| 2009-08-30 | (日) | 雨 | 19 | 22.8 | 23.9 | 24.7 | 8.8 | 7.1 | 7.87 | 7.92
| 2009-08-31 | (月) | 雨 | 86 | 19.3 | 20.6 | 21 | 12.2 | 8.6 | 7.79 | 7.81 | 27 | 30.4 |  | 111.8 |  | 90.9 | [5 empty] | 13 |  | 206 |  | 0.48 | 7453
9月 | 2009-09-01 | (火) | 晴 |  | 26.1 | 21.2 | 20.8 | 42 | 4.3 | 7.35 | 6.94 | 16.4 | 15.9 |  | 34.2 |  | 47.5 | [5 empty] | 16.2 |  | 114 |  | 0.21 | 9676 |  |  |  | 2009-09-09 | 気温 | 22.1 | ℃
| 2009-09-02 | (水) | 曇 |  | 22 | 21.7 | 22.2 | 13.1 | 4.2 | 7.64 | 7.47 | 27.9 | 26.8 | 94 | 84.5 |  | 82.6 |  |  |  |  | 13.2 | 14.7 |  | 176 |  | 0.3 | 2929 |  |  |  | 項目 | 単位 | 原水 | 配水
| 2009-09-03 | (木) | 晴 |  | 22 | 20.8 | 21 | 6.3 | 3.7 | 7.74 | 7.77 | 30.6 | 30.4 |  | 104.7 |  | 80.6 | [5 empty] | 14.2 |  | 190 |  | 0.4 |  |  |  |  | 水温 | ℃ | 21.6 | 22.4
| 2009-09-04 | (金) | 曇 | 0 | 21.8 | 20.3 | 20.7 | 8.4 | 5.7 | 7.86 | 7.77 | [5 empty] | 103 | [7 empty] | 192 |  | 0.41 |  |  |  |  | 濁度 | 度 | 7.4 | 4.5
| 2009-09-05 | (土) | 曇 |  | 23 | 21 | 21.4 | 8.8 | 6.4 | 7.85 | 7.79 | [20 empty] | ｐH |  | 7.83 | 7.9
| 2009-09-06 | (日) | 晴 |  | 23.5 | 21.4 | 21.9 | 10 | 8.9 | 7.86 | 7.81 | [20 empty] | 電気伝導率 | mS/m | 33.4 | 33
| 2009-09-07 | (月) | 晴 |  | 23.4 | 21.9 | 22.4 | 8.9 | 8.9 | 7.81 | 7.87 | 32.1 | 32 |  | 112.6 |  | 95 | [5 empty] | 15.6 |  | 210 |  | 0.56 |  |  |  |  | 酸消費量 | mg/l | 120.3 | 118.3
| 2009-09-08 | (火) | 雨 | 0 | 23.8 | 22.1 | 22.6 | 8.4 | 8.3 | 7.83 | 7.87 | 32.1 | 31.9 |  | 114.7 |  | 97.1 | [5 empty] | 15.4 |  | 260 |  | 0.52 |  |  |  |  | 全硬度 | mg/l | 103 | 97.1
| 2009-09-09 | (水) | 曇 | 0 | 22.1 | 21.6 | 22.4 | 7.4 | 4.5 | 7.83 | 7.9 | 33.4 | 33 | 120.3 | 118.3 | 103 | 97.1 | 76.4 | 74.4 | 26.6 | 22.7 | 15.4 | 15.6 | 202 | 182 | 0.53 | 0.39 |  |  |  |  | ｶﾙｼｳﾑ硬度 | mg/l | 76.4 | 74.4
| 2009-09-10 | (木) | 晴 |  | 22.4 | 20.8 | 21.2 | 6.2 | 4 | 7.87 | 7.92 | 33.1 | 33.1 |  | 119.3 |  | 97.1 | [5 empty] | 15.1 |  | 240 |  | 0.38 |  |  |  |  | ﾏｸﾞﾈｼｳﾑ硬度 | mg/l | 26.6 | 22.7
| 2009-09-11 | (金) | 曇 |  | 22.4 | 20.3 | 21 | 5.6 | 5.1 | 7.92 | 7.88 | [5 empty] | 97.1 | [7 empty] | 224 |  | 0.38 |  |  |  |  | 塩化物イオン | mg/l | 15.4 | 15.6
| 2009-09-12 | (土) | 曇 | 14 | 22 | 20.3 | 20.7 | 8.1 | 5.7 | 7.9 | 7.86 | [20 empty] | 全蒸発残留物 | mg/l | 202 | 182
| 2009-09-13 | (日) | 曇 |  | 22.5 | 20.7 | 20.8 | 10.3 | 9.9 | 7.77 | 7.61 | [16 empty] | 677 |  |  |  | 全鉄 | mg/l | 0.53 | 0.39
| 2009-09-14 | (月) | 晴 |  | 23.1 | 20.6 | 21.5 | 7.7 | 7.2 | 7.89 | 7.95 | 33.1 | 32.9 |  | 118.1 |  | 93 | [5 empty] | 15.1 |  | 232 |  | 0.45 |  |  |  |  | COD | mg/l | 4.6 | 4.2
| 2009-09-15 | (火) | 雨 | 8 | 20.3 | 20.4 | 21.2 | 6.4 | 5.3 | 7.82 | 7.91 | 34.1 | 34.1 |  | 122.1 |  | 99.2 | [5 empty] | 16.7 |  | 262 |  | 0.42 |  |  |  |  | BOD | mg/l | 1.4 | 1
| 2009-09-16 | (水) | 晴 | 5 | 21.9 | 20.4 | 20.4 | 9.8 | 6.9 | 7.75 | 7.82 | 26.2 | 28.1 | 94.8 | 101.5 |  | 95 |  |  |  |  | 10.9 | 12.2 |  | 226 |  | 0.38 |  |  |  |  | 溶存酸素 | mg/l | 7.9 | 8.1
| 2009-09-17 | (木) | 晴 |  | 22.8 | 21 | 21.4 | 8.7 | 7 | 7.84 | 7.88 | 35.4 | 34.1 |  | 124.6 |  | 101 | [5 empty] | 14.2 |  | 236 |  | 0.42 |  |  |  |  | 全マンガン | mg/l | 0.043 | 0.039
| 2009-09-18 | (金) | 曇 | 0 | 20.3 | 20 | 21.1 | 7.5 | 5.7 | 7.85 | 7.86 | [5 empty] | 105 | [7 empty] | 252 |  | 0.38 |  |  |  |  | ｱﾝﾓﾆｳﾑｲｵﾝ | mg/l | 0.78 | 0.73
| 2009-09-19 | (土) | 曇 |  | 21 | 19.3 | 19.4 | 6.9 | 5.5 | 7.89 | 7.89 | [20 empty] | 全窒素 | mg/l | 0.96 | 1
| 2009-09-20 | (日) | 晴 |  | 21.8 | 18.9 | 19.4 | 6.9 | 6.6 | 7.98 | 7.98 | [20 empty] | 全リン | mg/l | 0.172 | 0.167
| 2009-09-21 | (月) | 曇 |  | 20.6 | 19.4 | 20.2 | 6.9 | 5.9 | 7.93 | 7.97 | [20 empty] | リン酸イオン | mg/l
| 2009-09-22 | (火) | 曇 |  | 23.1 | 19.5 | 19.8 | 8.1 | 6.8 | 7.92 | 7.93 | [20 empty] | 硫酸イオン | mg/l | 22 | 22.3
| 2009-09-23 | (水) | 晴 |  | 24.4 | 20.1 | 20.9 | 6.6 | 5.8 | 7.93 | 7.96 | [20 empty] | シリカ | mg/l | 35.7 | 36.1
| 2009-09-24 | (木) | 晴 |  | 22.9 | 20.8 | 21.2 | 7.9 | 6.3 | 8 | 8.07 | 38.7 | 38.5 | 145.6 | 147 |  | 112 |  |  |  |  | 16.7 | 16.3 |  | 276 |  | 0.38 |  |  |  |  | 色度 | 度 | 15 | 15
| 2009-09-25 | (金) | 晴 |  | 21.9 | 20.8 | 21.7 | 4.9 | 3.2 | 7.9 | 8.01 | 38.5 | 38.4 |  | 147 |  | 110 | [5 empty] | 15.1 |  | 266 |  | 0.4 |  |  |  |  | 懸濁物質 | mg/l | 11 | 6
| 2009-09-26 | (土) | 晴 |  | 22.7 | 21.4 | 21.8 | 6.6 | 4.5 | 7.96 | 8
| 2009-09-27 | (日) | 晴 |  | 21.4 | 20.9 | 21.8 | 6.6 | 5.9 | 7.95 | 8.02
| 2009-09-28 | (月) | 晴 |  | 22.4 | 20.6 | 21.1 | 6.3 | 5.5 | 7.91 | 8.06 | 38.2 | 37.8 |  | 147.6 |  | 116 | [5 empty] | 14.8 |  | 270 |  | 0.38
| 2009-09-29 | (火) | 雨 | 8 | 21.8 | 20.9 | 21.5 | 5.8 | 4.9 | 7.9 | 8.02 | 38.9 | 38.6 |  | 147.8 |  | 112 | [5 empty] | 16.2 |  | 290 |  | 0.44 |  |  |  |  | 備考
| 2009-09-30 | (水) | 雨 | 10 | 19 | 20.4 | 20.6 | 6.6 | 6.4 | 7.82 | 7.87 | 37.9 | 37.3 | 148 | 144.8 |  | 110 |  |  |  |  | 15 | 14.5 |  | 280 |  | 0.47
10月 | 2009-10-01 | (木) | 曇 | 2 | 20 | 19.4 | 19.8 | 5.2 | 4.2 | 7.81 | 7.83 | 33.9 | 34.4 |  | 130.8 |  | 105 | [5 empty] | 14.3 |  | 246 |  | 0.39 |  |  |  |  | 2009-10-14 | 気温 | 17.6 | ℃
| 2009-10-02 | (金) | 曇 | 37 | 20.3 | 20.1 | 20.6 | 4.7 | 3.9 | 7.83 | 7.91 | 38.1 | 37.9 |  | 146 |  | 112 | [5 empty] | 15.4 |  | 284 |  | 0.39 | 2438 |  |  |  | 項目 | 単位 | 原水 | 配水
| 2009-10-03 | (土) | 曇 | 20 | 24.2 | 21.4 | 21.5 | 52.2 | 6.3 | 7.75 | 7.08 | [16 empty] | 14230 |  |  |  | 水温 | ℃ | 17.1 | 17.8
| 2009-10-04 | (日) | 晴 |  | 23 | 20.2 | 20.5 | 41.6 | 6.8 | 7.66 | 7.09 | [16 empty] | 11131 |  |  |  | 濁度 | 度 | 7.2 | 5.7
| 2009-10-05 | (月) | 曇 | 5 | 18.9 | 19.6 | 20.3 | 15.2 | 4.6 | 7.7 | 7.49 | 32.2 | 31.7 |  | 103.7 |  | 93 | [5 empty] | 17.9 |  | 268 |  | 0.31 | 4630 |  |  |  | ｐH |  | 7.83 | 7.86
| 2009-10-06 | (火) | 雨 | 33 | 16.8 | 18.8 | 18.8 | 16.8 | 8 | 7.78 | 7.69 | 30.7 | 33.5 |  | 118.1 |  | 97.7 | [5 empty] | 16.9 |  | 254 |  | 0.49 | 3913 |  |  |  | 電気伝導率 | mS/m | 32.6 | 32.5
| 2009-10-07 | (水) | 雨 | 17 | 17.2 | 18.5 | 18.5 | 25.5 | 4.7 | 7.64 | 7.34 | 24.3 | 24.7 | 77.6 | 70.2 |  | 75.8 |  |  |  |  | 12.2 | 16.8 |  | 210 |  | 0.36 | 8064 |  |  |  | 酸消費量 | mg/l | 116.7 | 116.5
| 2009-10-08 | (木) | 曇 | 81 | 22.6 | 20.1 | 19.7 | 168 | 2 | 7.41 | 6.95 | 13.4 | 15.4 |  | 34 |  | 49.9 | [5 empty] | 17 |  | 128 |  | 0.14 | 14004 |  |  |  | 全硬度 | mg/l | 93.7 | 91.7
| 2009-10-09 | (金) | 晴 |  | 20.6 | 19.1 | 19.4 | 26 | 4.7 | 7.59 | 7.33 | 23.7 | 23.2 |  | 61.3 |  | 63.8 | [5 empty] | 18.2 |  | 172 |  | 0.35 | 4844 |  |  |  | ｶﾙｼｳﾑ硬度 | mg/l | 65.8 | 63.8
| 2009-10-10 | (土) | 曇 |  | 16.9 | 17.8 | 18 | 15.9 | 6.7 | 7.7 | 7.49 | [16 empty] | 3162 |  |  |  | ﾏｸﾞﾈｼｳﾑ硬度 | mg/l | 27.9 | 27.9
| 2009-10-11 | (日) | 晴 |  | 18.1 | 16.6 | 17.3 | 10.9 | 8.1 | 7.81 | 7.6 | [16 empty] | 904 |  |  |  | 塩化物イオン | mg/l | 15.3 | 15.7
| 2009-10-12 | (月) | 晴 |  | 18.3 | 16.8 | 17.4 | 10 | 9.7 | 7.84 | 7.77 | [20 empty] | 全蒸発残留物 | mg/l | 238 | 236
| 2009-10-13 | (火) | 晴 | 0 | 18.8 | 17.6 | 17.9 | 7.9 | 7.3 | 7.84 | 7.86 | 32.5 | 32.5 |  | 114.5 |  | 93.7 | [5 empty] | 15 |  | 224 |  | 0.54 |  |  |  |  | 全鉄 | mg/l | 0.62 | 0.51
| 2009-10-14 | (水) | 曇 |  | 17.6 | 17.1 | 17.8 | 7.2 | 5.7 | 7.83 | 7.86 | 32.6 | 32.5 | 116.7 | 116.5 | 93.7 | 91.7 | 65.8 | 63.8 | 27.9 | 27.9 | 15.3 | 15.7 | 238 | 236 | 0.62 | 0.51 |  |  |  |  | COD | mg/l | 4.8 | 4.6
| 2009-10-15 | (木) | 晴 |  | 18.6 | 17.1 | 17.5 | 6.3 | 5.6 | 7.79 | 7.78 | 32.5 | 32.7 |  | 116.7 |  | 91.7 | [5 empty] | 15.8 |  | 238 |  | 0.42 |  |  |  |  | BOD | mg/l | 1.3 | 1.3
| 2009-10-16 | (金) | 晴 |  | 17.3 | 16.4 | 16.9 | 5.6 | 5.5 | 7.83 | 7.82 | 32.7 | 32.9 |  | 118.3 |  | 89.7 | [5 empty] | 15.4 |  | 232 |  | 0.48 |  |  |  |  | 溶存酸素 | mg/l | 8.8 | 8.8
| 2009-10-17 | (土) | 曇 | 0 | 17.8 | 16.3 | 16.8 | 6.6 | 7.7 | 7.93 | 7.79 | [20 empty] | 全マンガン | mg/l | 0.049 | 0.043
| 2009-10-18 | (日) | 晴 |  | 19.6 | 17.3 | 17.4 | 5.9 | 6.5 | 7.86 | 7.78 | [20 empty] | ｱﾝﾓﾆｳﾑｲｵﾝ | mg/l | 0.28 | 0.26
| 2009-10-19 | (月) | 晴 |  | 19.3 | 17.3 | 17.8 | 6.2 | 6 | 7.85 | 7.87 | 33.8 | 33.8 |  | 121.9 |  | 95.7 | [5 empty] | 15.7 |  | 234 |  | 0.43 |  |  |  |  | 全窒素 | mg/l | 1.08 | 1.04
| 2009-10-20 | (火) | 晴 |  | 21.9 | 17.4 | 17.7 | 7.3 | 6 | 7.86 | 7.89 | 34.1 | 34.1 |  | 126.4 |  | 93.7 | [5 empty] | 16.6 |  | 240 |  | 0.45 |  |  |  |  | 全リン | mg/l | 0.169 | 0.153
| 2009-10-21 | (水) | 晴 |  | 18.9 | 16.8 | 17.2 | 4.3 | 4 | 7.87 | 7.87 | 33.9 | 34 | 124.6 | 124.2 |  | 89.7 |  |  |  |  | 16.2 | 16.8 |  | 234 |  | 0.39 |  |  |  |  | リン酸イオン | mg/l
| 2009-10-22 | (木) | 晴 |  | 18.4 | 16.8 | 17.2 | 4.9 | 3.5 | 7.85 | 7.87 | 34 | 34 |  | 120.5 |  | 89.7 | [5 empty] | 16.9 |  | 232 |  | 0.33 |  |  |  |  | 硫酸イオン | mg/l | 22 | 22.2
| 2009-10-23 | (金) | 晴 |  | 18.5 | 16.8 | 17 | 3.3 | 3 | 7.86 | 7.88 | 33.8 | 33.9 |  | 123.5 |  | 91.7 | [5 empty] | 16.4 |  | 238 |  | 0.34 |  |  |  |  | シリカ | mg/l | 35.8 | 35.8
| 2009-10-24 | (土) | 曇 | 6 | 16.3 | 16.5 | 17 | 5.9 | 5.2 | 7.93 | 7.87 | [20 empty] | 色度 | 度 | 17 | 15
| 2009-10-25 | (日) | 雨 | 2 | 13.5 | 16 | 16.2 | 7.5 | 7.4 | 7.85 | 7.8 | [20 empty] | 懸濁物質 | mg/l | 10 | 7
| 2009-10-26 | (月) | 雨 | 73 | 14.7 | 15.8 | 15.6 | 8.4 | 6.2 | 7.82 | 7.88 | 27.1 | 32 |  | 113.6 |  | 87.7 | [5 empty] | 15.6 |  | 242 |  | 0.46 | 4902
| 2009-10-27 | (火) | 晴 | 3 | 20.6 | 16.2 | 16.1 | 33 | 4.9 | 7.5 | 7.06 | 18.1 | 17.5 |  | 41.1 |  | 49.9 | [5 empty] | 17.2 |  | 132 |  | 0.29 | 7905
| 2009-10-28 | (水) | 晴 |  | 18 | 15.8 | 16.2 | 13.2 | 4.7 | 7.66 | 7.37 | 27.3 | 26.7 | 90.2 | 80.9 |  | 73.8 |  |  |  |  | 13.8 | 17.7 |  | 178 |  | 0.4 | 2546
| 2009-10-29 | (木) | 曇 | 0 | 16.7 | 15.4 | 15.8 | 6.9 | 7.1 | 7.73 | 7.73 | 30.1 | 29.9 |  | 103.7 |  | 83.7 | [5 empty] | 14.9 |  | 214 |  | 0.57 |  |  |  |  | 備考
| 2009-10-30 | (金) | 晴 |  | 19.1 | 16 | 16.1 | 13.5 | 7 | 7.74 | 7.61 | 30.8 | 30.9 |  | 104.5 |  | 87.7 | [5 empty] | 16.5 |  | 210 |  | 0.7 | 869
| 2009-10-31 | (土) | 晴 |  | 18.4 | 16.4 | 16.9 | 7.5 | 8 | 7.78 | 7.74
11月 | 2009-11-01 | (日) | 晴 | 21 | 21.2 | 16.6 | 17.2 | 5.3 | 6.3 | 7.8 | 7.74 | [20 empty] | 2009-11-11 | 気温 | 20.1 | ℃
| 2009-11-02 | (月) | 曇 | 1 | 14.1 | 17.6 | 18 | 62 | 6.4 | 7.58 | 7.12 | 18.1 | 21.1 |  | 64.7 |  | 59.8 | [5 empty] | 17.2 |  | 144 |  | 0.25 | 10689 |  |  |  | 項目 | 単位 | 原水 | 配水
| 2009-11-03 | (火) | 晴 | 2 | 11.5 | 14.2 | 14.8 | 18.4 | 6.3 | 7.74 | 7.25 | [16 empty] | 5613 |  |  |  | 水温 | ℃ | 17.3 | 17.5
| 2009-11-04 | (水) | 曇 |  | 10 | 12.1 | 12.6 | 7.9 | 8.7 | 7.81 | 7.8 | 30.6 | 30.1 | 107 | 105.8 |  | 89.7 |  |  |  |  | 13.9 | 14.1 |  | 212 |  | 0.69 |  |  |  |  | 濁度 | 度 | 27 | 5.5
| 2009-11-05 | (木) | 曇 |  | 13.3 | 13.7 | 13.8 | 5.8 | 5.6 | 7.81 | 7.81 | 31.5 | 31.4 |  | 110.8 |  | 89.7 | [5 empty] | 15.3 |  | 218 |  | 0.51 |  |  |  |  | ｐH |  | 7.65 | 7.49
| 2009-11-06 | (金) | 晴 |  | 14.7 | 14.2 | 14.5 | 5.8 | 5 | 7.8 | 7.81 | 31.9 | 31.9 |  | 114.7 |  | 89.7 | [5 empty] | 15.3 |  | 212 |  | 0.49 |  |  |  |  | 電気伝導率 | mS/m | 21.8 | 23.8
| 2009-11-07 | (土) | 曇 |  | 15.5 | 14.9 | 15.2 | 5.6 | 6.1 | 7.82 | 7.8 | [20 empty] | 酸消費量 | mg/l | 75.4 | 76.2
| 2009-11-08 | (日) | 曇 |  | 17 | 15.4 | 15.7 | 5.9 | 6.3 | 7.81 | 7.77 | [20 empty] | 全硬度 | mg/l | 61.8 | 69.8
| 2009-11-09 | (月) | 晴 |  | 16.6 | 15.5 | 15.8 | 5.8 | 6 | 7.81 | 7.83 | 32.2 | 31.7 |  | 115.3 |  | 93.7 | [5 empty] | 13.9 |  | 216 |  | 0.48 |  |  |  |  | ｶﾙｼｳﾑ硬度 | mg/l | 43.9 | 51.8
| 2009-11-10 | (火) | 曇 | 0 | 17.1 | 15.9 | 16.4 | 6.6 | 6.8 | 7.84 | 7.81 | [5 empty] | 89.7 | [7 empty] | 228 |  | 0.78 |  |  |  |  | ﾏｸﾞﾈｼｳﾑ硬度 | mg/l | 17.9 | 18
| 2009-11-11 | (水) | 雨 | 78 | 20.1 | 17.3 | 17.5 | 27 | 5.5 | 7.65 | 7.49 | 21.8 | 23.8 | 75.4 | 76.2 | 61.8 | 69.8 | 43.9 | 51.8 | 17.9 | 18 | 10.4 | 14.6 | 190 | 180 | 1.1 | 0.38 | 7771 |  |  |  | 塩化物イオン | mg/l | 10.4 | 14.6
| 2009-11-12 | (木) | 曇 | 1 | 13.8 | 16.4 | 16.4 | 39.2 | 6.2 | 7.53 | 6.97 | 18 | 17.5 |  | 39.2 |  | 49.9 | [5 empty] | 18 |  | 128 |  | 0.37 | 10080 |  |  |  | 全蒸発残留物 | mg/l | 190 | 180
| 2009-11-13 | (金) | 曇 | 5 | 11.8 | 14.4 | 14.4 | 13 | 4.9 | 7.69 | 7.37 | 24.8 | 24.7 |  | 72 |  | 67.8 | [5 empty] | 17.3 |  | 170 |  | 0.34 | 3614 |  |  |  | 全鉄 | mg/l | 1.1 | 0.38
| 2009-11-14 | (土) | 雨 | 28 | 19.2 | 15.2 | 15.4 | 33.8 | 7.9 | 7.66 | 7.41 | [16 empty] | 8357 |  |  |  | COD | mg/l | 5 | 4
| 2009-11-15 | (日) | 晴 |  | 18.3 | 15.7 | 16.2 | 25.3 | 8.5 | 7.57 | 7.2 | [16 empty] | 6225 |  |  |  | BOD | mg/l | 2.2 | 1.7
| 2009-11-16 | (月) | 曇 |  | 12.4 | 14.6 | 14.7 | 11 | 10 | 7.73 | 7.67 | 26 | 26 |  | 83.7 |  | 76.5 | [5 empty] | 14.5 |  | 188 |  | 0.6 | 1391 |  |  |  | 溶存酸素 | mg/l | 8.4 | 8.6
| 2009-11-17 | (火) | 雨 | 27 | 11.5 | 14.3 | 14.3 | 9.5 | 9 | 7.73 | 7.67 | 26.6 | 26.5 |  | 87 |  | 78.5 | [5 empty] | 14 |  | 188 |  | 0.57 | 1651 |  |  |  | 全マンガン | mg/l | 0.057 | 0.032
| 2009-11-18 | (水) | 曇 |  | 11.4 | 13.5 | 13.4 | 32.5 | 4.7 | 7.64 | 7.25 | 21.6 | 21.9 | 67.3 | 58 |  | 60.4 |  |  |  |  | 11.2 | 17.1 |  | 142 |  | 0.22 | 6959 |  |  |  | ｱﾝﾓﾆｳﾑｲｵﾝ | mg/l | 0.98 | 0.94
| 2009-11-19 | (木) | 曇 | 13 | 9.6 | 12.8 | 12.8 | 10.7 | 7.2 | 7.71 | 7.51 | 26 | 25.9 |  | 79.7 |  | 76.5 | [5 empty] | 15.8 |  | 176 |  | 0.41 | 2936 |  |  |  | 全窒素 | mg/l | 0.96 | 0.98
| 2009-11-20 | (金) | 晴 |  | 11.9 | 12.4 | 12.5 | 12.5 | 4.9 | 7.69 | 7.42 | 24.8 | 25.2 |  | 76.2 |  | 72.4 | [5 empty] | 16.2 |  | 162 |  | 0.38 | 4066 |  |  |  | 全リン | mg/l | 0.211 | 0.102
| 2009-11-21 | (土) | 晴 |  | 11.6 | 13.1 | 13.4 | 8.8 | 6.5 | 7.67 | 7.47 | [16 empty] | 1016 |  |  |  | リン酸イオン | mg/l
| 2009-11-22 | (日) | 曇 | 0 | 9.6 | 12.3 | 12.6 | 7.5 | 8.7 | 7.69 | 7.8 | [20 empty] | 硫酸イオン | mg/l | 15.2 | 18.2
| 2009-11-23 | (月) | 曇 | 3 | 10.5 | 12.5 | 12.6 | 7.8 | 7.6 | 7.68 | 7.78 | [20 empty] | シリカ | mg/l | 24.2 | 25
| 2009-11-24 | (火) | 曇 | 1 | 12.2 | 12.4 | 12.4 | 7 | 8.1 | 7.81 | 7.8 | 29.1 | 29.2 |  | 99.1 |  | 84.5 | [5 empty] | 14.4 |  | 192 |  | 0.63 |  |  |  |  | 色度 | 度 | 21 | 9
| 2009-11-25 | (水) | 雨 | 7 | 11.8 | 13.5 | 13.4 | 8.3 | 6.7 | 7.74 | 7.76 | 27.3 | 28.6 | 92.6 | 96.9 |  | 80.5 |  |  |  |  | 14 | 14.9 |  | 190 |  | 0.42 | 551 |  |  |  | 懸濁物質 | mg/l | 20 | 7
| 2009-11-26 | (木) | 晴 |  | 14.1 | 13.5 | 13.8 | 9.4 | 10 | 7.68 | 7.7 | [5 empty] | 82.5 | [7 empty] | 192 |  | 0.56 | 903
| 2009-11-27 | (金) | 晴 |  | 12.9 | 12.7 | 13 | 5.7 | 6.2 | 7.79 | 7.8 | 29.1 | 29.2 |  | 99.7 |  | 84.5 | [5 empty] | 14.8 |  | 202 |  | 0.52
| 2009-11-28 | (土) | 晴 |  | 14.2 | 13.3 | 13.8 | 6.9 | 7 | 7.72 | 7.78
| 2009-11-29 | (日) | 曇 | 6 | 10.4 | 12.8 | 13.2 | 7.2 | 7.4 | 7.71 | 7.82 | [20 empty] | 備考
| 2009-11-30 | (月) | 雨 | 13 | 8.8 | 12.2 | 12.3 | 12 | 8.4 | 7.74 | 7.78 | 23 | 25.4 |  | 85.5 |  | 76.5 | [5 empty] | 12.9 |  | 168 |  | 0.55 | 2937
12月 | 2009-12-01 | (火) | 晴 |  | 11.7 | 12.2 | 12.4 | 12 | 6.4 | 7.74 | 7.53 | 28.6 | 28.4 |  | 92.2 |  | 80.5 | [5 empty] | 16.1 |  | 180 |  | 0.43 | 1920 |  |  |  | 2009-12-09 | 気温 | 10.1 | ℃
| 2009-12-02 | (水) | 晴 |  | 11.1 | 12.2 | 12.6 | 6.5 | 6.7 | 7.82 | 7.83 | 31.9 | 31.7 | 113.2 | 113.6 |  | 92.6 |  |  |  |  | 14.3 | 14.7 |  | 210 |  | 0.56 |  |  |  |  | 項目 | 単位 | 原水 | 配水
| 2009-12-03 | (木) | 雨 | 24 | 9.9 | 12.6 | 12.6 | 4.7 | 4.4 | 7.83 | 7.85 | 32.3 | 32.4 |  | 115.7 |  | 92.6 | [5 empty] | 15 |  | 222 |  | 0.46 | 741 |  |  |  | 水温 | ℃ | 11.8 | 11.7
| 2009-12-04 | (金) | 曇 | 0 | 11.5 | 12.5 | 12.6 | 25.7 | 5.4 | 7.71 | 7.34 | 24.3 | 24 |  | 71.8 |  | 68.4 | [5 empty] | 16.4 |  | 148 |  | 0.25 | 7908 |  |  |  | 濁度 | 度 | 11.9 | 9.5
| 2009-12-05 | (土) | 晴 | 34 | 10.4 | 11.8 | 12.3 | 10.3 | 12.1 | 7.7 | 7.74 | [16 empty] | 2868 |  |  |  | ｐH |  | 7.76 | 7.66
| 2009-12-06 | (日) | 晴 |  | 10.1 | 12.1 | 12.2 | 65.3 | 6.3 | 7.4 | 6.79 | [16 empty] | 11375 |  |  |  | 電気伝導率 | mS/m | 25.7 | 26.1
| 2009-12-07 | (月) | 晴 |  | 11.3 | 11.6 | 11.8 | 16 | 5.4 | 7.72 | 7.46 | 25.1 | 25.2 |  | 75 |  | 76.5 | [5 empty] | 16.2 |  | 166 |  | 0.36 | 5195 |  |  |  | 酸消費量 | mg/l | 82.5 | 82.7
| 2009-12-08 | (火) | 晴 |  | 9.5 | 10.4 | 10.6 | 12.5 | 5.9 | 7.76 | 7.54 | 25.9 | 26.4 |  | 80.3 |  | 76.5 | [5 empty] | 17.9 |  | 178 |  | 0.44 | 1434 |  |  |  | 全硬度 | mg/l | 82.5 | 78.5
| 2009-12-09 | (水) | 曇 | 2 | 10.1 | 11.8 | 11.7 | 11.9 | 9.5 | 7.76 | 7.66 | 25.7 | 26.1 | 82.5 | 82.7 | 82.5 | 78.5 | 54.3 | 54.3 | 28.2 | 24.2 | 14.8 | 16.4 | 194 | 186 | 0.88 | 0.6 | 1920 |  |  |  | ｶﾙｼｳﾑ硬度 | mg/l | 54.3 | 54.3
| 2009-12-10 | (木) | 晴 |  | 11.8 | 12 | 12 | 12.3 | 7.3 | 7.75 | 7.56 | 25.8 | 26.3 |  | 81.5 |  | 74.4 | [5 empty] | 16.2 |  | 178 |  | 0.52 | 2146 |  |  |  | ﾏｸﾞﾈｼｳﾑ硬度 | mg/l | 28.2 | 24.2
| 2009-12-11 | (金) | 雨 | 36 | 8.9 | 11.4 | 11.5 | 10.8 | 8.5 | 7.76 | 7.61 | 27.8 | 27.2 |  | 88.4 |  | 78.5 | [5 empty] | 16.7 |  | 188 |  | 0.75 | 2533 |  |  |  | 塩化物イオン | mg/l | 14.8 | 16.4
| 2009-12-12 | (土) | 晴 | 1 | 12.7 | 11.2 | 11.4 | 56.3 | 6.1 | 7.53 | 7.07 | [16 empty] | 10181 |  |  |  | 全蒸発残留物 | mg/l | 194 | 186
| 2009-12-13 | (日) | 晴 | 0 | 11.3 | 11.8 | 12.2 | 16.6 | 7.9 | 7.63 | 7.35 | [16 empty] | 5533 |  |  |  | 全鉄 | mg/l | 0.88 | 0.6
| 2009-12-14 | (月) | 曇 | 7 | 7.1 | 11.4 | 11.6 | 12.8 | 8.2 | 7.77 | 7.76 | 24.1 | 26.6 | 79.9 | 88.8 |  | 84.5 |  |  |  |  | 11.7 | 13.5 |  | 184 |  | 0.56 | 3727 |  |  |  | COD | mg/l | 5.6 | 4.5
| 2009-12-15 | (火) | 曇 |  | 6.2 | 10 | 10.5 | 12.5 | 9.3 | 7.71 | 7.55 | [5 empty] | 84.5 | [7 empty] | 184 |  | 0.36 | 1454 |  |  |  | BOD | mg/l | 1.6 | 1.3
| 2009-12-16 | (水) | 曇 |  | 5.1 | 9.8 | 10.4 | 9.4 | 9.4 | 7.76 | 7.82 | [5 empty] | 101 | [7 empty] | 218 |  | 0.57 |  |  |  |  | 溶存酸素 | mg/l | 9.8 | 9.9
| 2009-12-17 | (木) | 晴 |  | 6.5 | 9.7 | 9.9 | 4.5 | 4.1 | 7.86 | 7.86 | 34.3 | 34.3 |  | 124.4 |  | 107 | [5 empty] | 14.2 |  | 224 |  | 0.47 |  |  |  |  | 全マンガン | mg/l | 0.053 | 0.043
| 2009-12-18 | (金) | 晴 |  | 7.3 | 8.2 | 8.8 | 4.2 | 5 | 7.99 | 7.97 | 35.7 | 35.8 |  | 131.4 |  | 107 | [5 empty] | 15.8 |  | 234 |  | 0.46 |  |  |  |  | ｱﾝﾓﾆｳﾑｲｵﾝ | mg/l | 1.49 | 1.52
| 2009-12-19 | (土) | 晴 |  | 5.2 | 7.6 | 8.3 | 5.9 | 5.5 | 7.89 | 7.92 | [20 empty] | 全窒素 | mg/l | 1.01 | 0.88
| 2009-12-20 | (日) | 晴 |  | 7.8 | 8.4 | 8.8 | 6.3 | 5.5 | 7.83 | 7.9 | [20 empty] | 全リン | mg/l | 0.118 | 0.092
| 2009-12-21 | (月) | 晴 |  | 7.1 | 7.9 | 8 | 4.2 | 4.8 | 7.96 | 8 | 36.3 | 36.4 |  | 138.3 |  | 111 | [5 empty] | 14.2 |  | 252 |  | 0.44 |  |  |  |  | リン酸イオン | mg/l
| 2009-12-22 | (火) | 曇 |  | 3.4 | 8 | 8.2 | 7.4 | 4.4 | 7.95 | 7.97 | 37.1 | 37.5 | 139.5 | 138.7 |  | 111 |  |  |  |  | 16.5 | 16.5 |  | 248 |  | 0.43 |  |  |  |  | 硫酸イオン | mg/l | 21 | 21.4
| 2009-12-23 | (水) | 晴 |  | 4.7 | 8 | 8.7 | 4.7 | 4.1 | 7.84 | 7.91 | [20 empty] | シリカ | mg/l | 31.1 | 32.1
| 2009-12-24 | (木) | 晴 |  | 7.6 | 9.2 | 9.3 | 5.8 | 4.5 | 7.95 | 7.99 | 37.4 | 37.6 |  | 142.2 |  | 111 | [5 empty] | 16.3 |  | 260 |  | 0.42 |  |  |  |  | 色度 | 度 | 20 | 16
| 2009-12-25 | (金) | 晴 |  | 8.9 | 9.8 | 9.9 | 4.2 | 4.6 | 7.96 | 8 | 37.9 | 37.9 |  | 142.4 |  | 107 | [5 empty] | 16.5 |  | 240 |  | 0.44 |  |  |  |  | 懸濁物質 | mg/l | 14 | 10
| 2009-12-26 | (土) | 曇 |  | 8 | 9.9 | 10.4 | 3.4 | 3.6 | 7.82 | 7.91
| 2009-12-27 | (日) | 晴 |  | 9 | 9.9 | 10.6 | 4.1 | 4.3 | 7.85 | 7.94
| 2009-12-28 | (月) | 雨 | 5 | 7.6 | 11 | 10.8 | 7.6 | 3.8 | 7.89 | 7.99 | 33.9 | 37 |  | 141.5 |  | 107 | [5 empty] | 14.8 |  | 240 |  | 0.37 | 565
| 2009-12-29 | (火) | 晴 |  | 7.5 | 9.7 | 10.3 | 5.6 | 7.9 | 7.76 | 7.86 | [5 empty] | 105 | [7 empty] | 242 |  | 0.6 |  |  |  |  | 備考
| 2009-12-30 | (水) | 晴 |  | 5.5 | 9.4 | 10 | 3.8 | 4 | 7.77 | 7.88
| 2009-12-31 | (木) | 晴 |  | 9.6 | 9.9 | 10.3 | 3.4 | 3.6 | 7.86 | 7.93
1月 | 2010-01-01 | (金) | 晴 |  | 6.3 | 8.3 | 8.9 | 3.1 | 3.4 | 7.82 | 7.96 | [20 empty] | 2010-01-13 | 気温 | 6.5 | ℃
| 2010-01-02 | (土) | 晴 |  | 4 | 8 | 8.6 | 2.5 | 3.6 | 7.83 | 7.96 | [20 empty] | 項目 | 単位 | 原水 | 配水
| 2010-01-03 | (日) | 晴 |  | 6 | 8.3 | 9 | 2.8 | 3.5 | 7.89 | 7.96 | [20 empty] | 水温 | ℃ | 8.7 | 9.1
| 2010-01-04 | (月) | 曇 |  | 2.7 | 8.3 | 8.6 | 3.9 | 5.4 | 7.95 | 8.02 | 37.5 | 37.4 |  | 141.9 |  | 111 | [5 empty] | 14.3 |  | 248 |  | 0.41 | 301 |  |  |  | 濁度 | 度 | 6.3 | 4.9
| 2010-01-05 | (火) | 晴 | 6 | 12.9 | 9.2 | 9 | 29 | 5.4 | 7.89 | 7.74 | 35 | 38.1 |  | 137.7 |  | 107 | [5 empty] | 18.8 |  | 238 |  | 0.29 | 2408 |  |  |  | ｐH |  | 7.76 | 7.81
| 2010-01-06 | (水) | 晴 |  | 7.1 | 8.6 | 9 | 4.2 | 3.6 | 7.9 | 7.97 | 37.5 | 37.1 | 144 | 141.9 |  | 105 |  |  |  |  | 15.8 | 15.5 |  | 226 |  | 0.33 |  |  |  |  | 電気伝導率 | mS/m | 31.6 | 30.9
| 2010-01-07 | (木) | 晴 |  | 8.1 | 7.9 | 9 | 2.5 | 2.2 | 7.86 | 7.93 | [5 empty] | 107 | [7 empty] | 238 |  | 0.39 |  |  |  |  | 酸消費量 | mg/l | 112.2 | 112
| 2010-01-08 | (金) | 晴 |  | 4.9 | 8.3 | 8.7 | 2.5 | 2.6 | 7.94 | 7.95 | [5 empty] | 107 | [7 empty] | 252 |  | 0.31 |  |  |  |  | 全硬度 | mg/l | 89.1 | 89.1
| 2010-01-09 | (土) | 晴 |  | 4.2 | 8.1 | 8.9 | 2.5 | 2.7 | 7.84 | 7.96 | [20 empty] | ｶﾙｼｳﾑ硬度 | mg/l | 62.8 | 64.8
| 2010-01-10 | (日) | 晴 |  | 4.7 | 8.1 | 8.9 | 2.5 | 2.8 | 7.86 | 7.99 | [20 empty] | ﾏｸﾞﾈｼｳﾑ硬度 | mg/l | 26.3 | 24.3
| 2010-01-11 | (月) | 曇 |  | 4.4 | 8.2 | 8.9 | 2.5 | 2.7 | 7.87 | 8.02 | [20 empty] | 塩化物イオン | mg/l | 14.2 | 14.7
| 2010-01-12 | (火) | 雨 | 12 | 5.2 | 8.7 | 9 | 2.5 | 2.8 | 7.84 | 7.99 | [5 empty] | 107 | [7 empty] | 254 |  | 0.3 |  |  |  |  | 全蒸発残留物 | mg/l | 214 | 200
| 2010-01-13 | (水) | 曇 |  | 6.5 | 8.7 | 9.1 | 6.3 | 4.9 | 7.76 | 7.81 | 31.6 | 30.9 | 112.2 | 112 | 89.1 | 89.1 | 62.8 | 64.8 | 26.3 | 24.3 | 14.2 | 14.7 | 214 | 200 | 0.59 | 0.38 |  |  |  |  | 全鉄 | mg/l | 0.59 | 0.38
| 2010-01-14 | (木) | 晴 |  | 4.3 | 6.7 | 7 | 3.8 | 3.5 | 7.97 | 8.03 | 37.4 | 37.3 |  | 139.5 |  | 109 | [5 empty] | 16.9 |  | 246 |  | 0.36 |  |  |  |  | COD | mg/l | 4.4 | 3.8
| 2010-01-15 | (金) | 晴 |  | 3.5 | 7.5 | 7.8 | 2.6 | 2.5 | 7.92 | 8.01 | 37.4 | 37.5 |  | 139.7 |  | 105 | [5 empty] | 17.5 |  | 238 |  | 0.3 |  |  |  |  | BOD | mg/l | 3.3 | 2.7
| 2010-01-16 | (土) | 晴 |  | 4.4 | 7.4 | 8.4 | 2.2 | 2.5 | 7.9 | 8.01 | [20 empty] | 溶存酸素 | mg/l | 9.8 | 10
| 2010-01-17 | (日) | 晴 |  | 4.6 | 7 | 7.8 | 2.5 | 2.9 | 7.91 | 8.06 | [20 empty] | 全マンガン | mg/l | 0.053 | 0.037
| 2010-01-18 | (月) | 曇 |  | 2.7 | 7.1 | 7.5 | 2.9 | 3 | 7.94 | 8.04 | 37.3 | 37.3 |  | 142.8 |  | 105 | [5 empty] | 15.3 |  | 254 |  | 0.32 |  |  |  |  | ｱﾝﾓﾆｳﾑｲｵﾝ | mg/l | 1.59 | 1.49
| 2010-01-19 | (火) | 晴 |  | 4.3 | 7.7 | 8 | 2.8 | 2.4 | 7.94 | 8.07 | 38.6 | 38.3 |  | 145.2 |  | 109 | [5 empty] | 16.9 |  | 246 |  | 0.33 |  |  |  |  | 全窒素 | mg/l | 1.36 | 1.36
| 2010-01-20 | (水) | 晴 |  | 13.2 | 9.3 | 9.5 | 3.9 | 3.5 | 7.97 | 8.06 | 38 | 38.2 | 146.2 | 145.6 |  | 107 |  |  |  |  | 16.4 | 16.2 |  | 254 |  | 0.32 |  |  |  |  | 全リン | mg/l | 0.179 | 0.153
| 2010-01-21 | (木) | 曇 | 0 | 15.3 | 12.2 | 12 | 4.5 | 4.3 | 8.02 | 8.09 | 38.5 | 38.3 |  | 145 |  | 109 | [5 empty] | 17.6 |  | 262 |  | 0.37 |  |  |  |  | リン酸イオン | mg/l
| 2010-01-22 | (金) | 晴 |  | 6.2 | 10.6 | 11.4 | 4.1 | 3.5 | 7.97 | 8.04 | 38.7 | 38.5 |  | 146.4 |  | 107 | [5 empty] | 17 |  | 244 |  | 0.35 |  |  |  |  | 硫酸イオン | mg/l | 19 | 19.6
| 2010-01-23 | (土) | 晴 |  | 4.6 | 9.2 | 10.2 | 2.5 | 2.5 | 7.91 | 8.05 | [20 empty] | シリカ | mg/l | 33.5 | 36.6
| 2010-01-24 | (日) | 晴 |  | 4.6 | 8.4 | 9.5 | 3.8 | 4 | 7.89 | 8.05 | [20 empty] | 色度 | 度 | 19 | 17
| 2010-01-25 | (月) | 晴 |  | 4.6 | 8.6 | 9.1 | 5.5 | 5.7 | 7.97 | 8.11 | 37.9 | 38 |  | 146.2 |  | 107 | [5 empty] | 15.4 |  | 246 |  | 0.41 |  |  |  |  | 懸濁物質 | mg/l | 12 | 5
| 2010-01-26 | (火) | 晴 |  | 7.2 | 8.8 | 9.2 | 4.8 | 4.3 | 8.02 | 8.11 | 38.6 | 38.6 |  | 147.2 |  | 106 | [5 empty] | 17.4 |  | 262 |  | 0.35
| 2010-01-27 | (水) | 晴 |  | 4.5 | 8.1 | 8.6 | 3.3 | 3.4 | 8 | 8.11 | 38.7 | 38.7 | 147.2 | 147 |  | 106 |  |  |  |  | 17.5 | 17.3 |  | 256 |  | 0.35
| 2010-01-28 | (木) | 曇 | 0 | 13.8 | 9.5 | 9.6 | 3.5 | 3 | 8.06 | 8.16 | 38.4 | 38.3 |  | 146.6 |  | 108 | [5 empty] | 17 |  | 268 |  | 0.34
| 2010-01-29 | (金) | 晴 |  | 9.4 | 11.2 | 11.6 | 3.5 | 3.3 | 7.95 | 8.02 | 38.9 | 38.6 |  | 147 |  | 106 | [5 empty] | 18 |  | 264 |  | 0.35 |  |  |  |  | 備考
| 2010-01-30 | (土) | 晴 |  | 8.3 | 10.5 | 11.5 | 2.5 | 2.8 | 7.93 | 8.08
| 2010-01-31 | (日) | 晴 |  | 7.9 | 10.1 | 11.2 | 2.5 | 2.5 | 7.92 | 8.12
2月 | 2010-02-01 | (月) | 曇 | 27 | 7.8 | 11 | 11.3 | 3.7 | 3 | 8.04 | 8.18 | 37.7 | 37.8 |  | 146.4 |  | 106 | [5 empty] | 15.3 |  | 252 |  | 0.3 |  |  |  |  | 2010-02-10 | 気温 | 11.6 | ℃
| 2010-02-02 | (火) | 曇 | 2 | 3.2 | 7.5 | 7.5 | 16.8 | 10.3 | 7.82 | 7.73 | 25.2 | 24.1 |  | 80.5 |  | 66 | [5 empty] | 13.8 |  | 134 |  | 0.37 | 1230 |  |  |  | 項目 | 単位 | 原水 | 配水
| 2010-02-03 | (水) | 曇 | 0 | 3.7 | 8.4 | 8.6 | 10.2 | 6.6 | 7.96 | 7.96 | 37.1 | 36.1 | 133.3 | 130.4 |  | 100 |  |  |  |  | 18.7 | 18.3 |  | 234 |  | 0.39 |  |  |  |  | 水温 | ℃ | 12.7 | 12.6
| 2010-02-04 | (木) | 曇 |  | 1.5 | 8.2 | 8.4 | 6.6 | 4.9 | 7.95 | 7.97 | 33.3 | 34 |  | 119.9 |  | 92 | [5 empty] | 17.3 |  | 210 |  | 0.36 |  |  |  |  | 濁度 | 度 | 4.8 | 3.7
| 2010-02-05 | (金) | 晴 |  | 4.7 | 7.8 | 8.3 | 4.7 | 4.6 | 7.82 | 7.89 | [5 empty] | 92 | [7 empty] | 220 |  | 0.35 |  |  |  |  | ｐH |  | 7.9 | 7.99
| 2010-02-06 | (土) | 晴 |  | 3.5 | 7.6 | 8.5 | 3.4 | 3.8 | 7.88 | 7.93 | [20 empty] | 電気伝導率 | mS/m | 37.5 | 37.4
| 2010-02-07 | (日) | 晴 |  | 5.6 | 6.2 | 7 | 3.1 | 3.7 | 7.94 | 8.02 | [20 empty] | 酸消費量 | mg/l | 140.9 | 140.3
| 2010-02-08 | (月) | 晴 |  | 5.2 | 7.4 | 7.6 | 3.3 | 2.9 | 7.96 | 8.03 | 35.6 | 35.8 |  | 136.1 |  | 100 | [5 empty] | 14.9 |  | 226 |  | 0.27 |  |  |  |  | 全硬度 | mg/l | 102 | 102
| 2010-02-09 | (火) | 晴 |  | 16.2 | 9.9 | 10 | 4.5 | 3.5 | 7.99 | 8.03 | 37 | 36.9 |  | 139.1 |  | 100 | [5 empty] | 16.4 |  | 250 |  | 0.33 |  |  |  |  | ｶﾙｼｳﾑ硬度 | mg/l | 76 | 74
| 2010-02-10 | (水) | 曇 | 0 | 11.6 | 12.7 | 12.6 | 4.8 | 3.7 | 7.9 | 7.99 | 37.5 | 37.4 | 140.9 | 140.3 | 102 | 102 | 76 | 74 | 26 | 28 | 17.2 | 17.9 | 258 | 252 | 0.43 | 0.41 |  |  |  |  | ﾏｸﾞﾈｼｳﾑ硬度 | mg/l | 26 | 28
| 2010-02-11 | (木) | 曇 | 18 | 5.3 | 10.8 | 11.4 | 3.8 | 3 | 7.8 | 7.86 | [20 empty] | 塩化物イオン | mg/l | 17.2 | 17.9
| 2010-02-12 | (金) | 曇 | 1 | 2.9 | 8.4 | 8.4 | 10.5 | 9 | 7.87 | 7.89 | 28.6 | 27.4 |  | 96.3 |  | 74 | [5 empty] | 13.8 |  | 162 |  | 0.5 |  |  |  |  | 全蒸発残留物 | mg/l | 258 | 252
| 2010-02-13 | (土) | 雨 | 4 | 1.6 | 8.2 | 8.7 | 9.1 | 6.2 | 7.86 | 7.9 | [20 empty] | 全鉄 | mg/l | 0.43 | 0.41
| 2010-02-14 | (日) | 晴 |  | 3.1 | 7.8 | 8.3 | 8.8 | 7.7 | 7.81 | 7.81 | [20 empty] | COD | mg/l | 4.1 | 3.8
| 2010-02-15 | (月) | 曇 | 18 | 5.8 | 8.9 | 9.3 | 5.6 | 5.2 | 7.81 | 7.85 | [5 empty] | 92 | [7 empty] | 218 |  | 0.39 | 825 |  |  |  | BOD | mg/l | 3 | 1.9
| 2010-02-16 | (火) | 曇 | 0 | 3.5 | 7.5 | 8.2 | 24.7 | 5.7 | 7.71 | 7.39 | [5 empty] | 74 | [7 empty] | 172 |  | 0.15 | 5971 |  |  |  | 溶存酸素 | mg/l | 8.9 | 9.3
| 2010-02-17 | (水) | 曇 |  | 3.2 | 7.6 | 7.5 | 9.8 | 9.3 | 7.85 | 7.84 | 26.3 | 25.6 | 84.3 | 81.3 |  | 72 |  |  |  |  | 14.2 | 14.9 |  | 164 |  | 0.51 |  |  |  |  | 全マンガン | mg/l | 0.073 | 0.06
| 2010-02-18 | (木) | 曇 | 4 | 2 | 7.6 | 7.5 | 5.5 | 4.5 | 7.88 | 7.88 | 30.5 | 30.1 |  | 103.7 |  | 86 | [5 empty] | 15.3 |  | 200 |  | 0.4 |  |  |  |  | ｱﾝﾓﾆｳﾑｲｵﾝ | mg/l | 0.82 | 0.67
| 2010-02-19 | (金) | 晴 |  | 4 | 7.3 | 7.6 | 7.8 | 5.2 | 7.89 | 7.89 | 32.5 | 32.2 |  | 112.6 |  | 94 | [5 empty] | 16.5 |  | 198 |  | 0.44 |  |  |  |  | 全窒素 | mg/l | 1.23 | 1.23
| 2010-02-20 | (土) | 曇 |  | 4.6 | 8 | 8.8 | 5.9 | 5 | 7.83 | 7.86 | [20 empty] | 全リン | mg/l | 0.204 | 0.211
| 2010-02-21 | (日) | 曇 |  | 5.1 | 8.1 | 9 | 5 | 4.9 | 7.82 | 7.89 | [20 empty] | リン酸イオン | mg/l
| 2010-02-22 | (月) | 曇 |  | 5.9 | 8.7 | 8.9 | 5.2 | 4.5 | 7.93 | 7.94 | 34.8 | 34.9 |  | 128.8 |  | 98 | [5 empty] | 15.4 |  | 242 |  | 0.44 |  |  |  |  | 硫酸イオン | mg/l | 22.4 | 21.9
| 2010-02-23 | (火) | 曇 |  | 6.6 | 9.7 | 10 | 8 | 6.2 | 7.93 | 7.95 | 36.1 | 36.1 |  | 123.1 |  | 100 | [5 empty] | 16.5 |  | 240 |  | 0.46 |  |  |  |  | シリカ | mg/l | 38.8 | 40.9
| 2010-02-24 | (木) | 晴 |  | 10.1 | 11 | 11.2 | 6.2 | 3.9 | 7.94 | 7.96 | 36.6 | 36.7 | 134.1 | 134.9 |  | 100 |  |  |  |  | 16.7 | 16.8 |  | 236 |  | 0.36 |  |  |  |  | 色度 | 度 | 18 | 13
| 2010-02-25 | (金) | 晴 |  | 9 | 11.6 | 12.1 | 7 | 6.2 | 7.94 | 7.99 | 36.6 | 36.7 |  | 137.1 |  | 100 | [5 empty] | 16.9 |  | 246 |  | 0.51 |  |  |  |  | 懸濁物質 | mg/l | 9 | 7
| 2010-02-26 | (土) | 曇 | 16 | 17.6 | 13.8 | 14 | 7.7 | 6.2 | 7.97 | 8.02 | 37 | 36.8 |  | 137.7 |  | 100 | [5 empty] | 16.3 |  | 260 |  | 0.46
| 2010-02-27 | (日) | 雨 | 46 | 13.2 | 13.7 | 14 | 108.4 | 4.2 | 7.48 | 7.38 | [16 empty] | 10555
| 2010-02-28 | (月) | 雨 | 14 | 5.1 | 9.6 | 9.4 | 34.4 | 6.1 | 7.55 | 7.28 | [16 empty] | 7666
3月 | 2010-03-01 | (火) | 曇 | 7 | 7.9 | 9.6 | 9.4 | 24 | 4.3 | 7.58 | 7.35 | 21.4 | 21.2 |  | 53.8 |  | 58 | [5 empty] | 16 |  | 134 |  | 0.25 | 6296 |  |  |  | 2010-03-10 | 気温 | 5.5 | ℃
| 2010-03-02 | (水) | 曇 | 5 | 5.4 | 11 | 11.3 | 33 | 3.4 | 7.63 | 7.39 | 19.7 | 22.1 |  | 62.3 |  | 64 | [5 empty] | 15 |  | 136 |  | 0.15 | 6083 |  |  |  | 項目 | 単位 | 原水 | 配水
| 2010-03-03 | (木) | 晴 |  | 6.6 | 9.9 | 9.9 | 18 | 4.7 | 7.71 | 7.48 | 24.3 | 24.5 | 78.5 | 71.6 |  | 70 |  |  |  |  | 12.9 | 15.8 |  | 160 |  | 0.28 | 4445 |  |  |  | 水温 | ℃ | 7 | 6.9
| 2010-03-04 | (金) | 曇 | 7 | 7.9 | 10.2 | 10.4 | 12.2 | 9.1 | 7.79 | 7.76 | 28.5 | 28.1 |  | 92.8 |  | 83.1 | [5 empty] | 14.3 |  | 182 |  | 0.59 | 435 |  |  |  | 濁度 | 度 | 65.6 | 2.8
| 2010-03-05 | (土) | 曇 | 5 | 10.2 | 10.5 | 10.6 | 15 | 9.4 | 7.76 | 7.74 | 24.8 | 26.8 |  | 90.2 |  | 81 | [5 empty] | 13.1 |  | 192 |  | 0.68 | 3777 |  |  |  | ｐH |  | 7.57 | 7.14
| 2010-03-06 | (日) | 雨 | 18 | 11.4 | 12 | 11.6 | 15 | 6 | 7.61 | 7.4 | [16 empty] | 6000 |  |  |  | 電気伝導率 | mS/m | 15.8 | 19
| 2010-03-07 | (月) | 雨 | 11 | 7.1 | 10.6 | 10.7 | 31.6 | 8.5 | 7.57 | 7.28 | [16 empty] | 7107 |  |  |  | 酸消費量 | mg/l | 52.8 | 52.4
| 2010-03-08 | (火) | 晴 |  | 5.5 | 8.8 | 9 | 16 | 5.5 | 7.7 | 7.48 | 22 | 22 |  | 62.9 |  | 64.8 | [5 empty] | 14.5 |  | 156 |  | 0.33 | 3025 |  |  |  | 全硬度 | mg/l | 52.7 | 54.7
| 2010-03-09 | (水) | 曇 | 25 | 5.3 | 8.6 | 8.6 | 8.4 | 9.6 | 7.77 | 7.76 | 25.3 | 24.8 |  | 78.3 |  | 75 | [5 empty] | 14 |  | 182 |  | 0.58 | 257 |  |  |  | ｶﾙｼｳﾑ硬度 | mg/l | 37.5 | 40.5
| 2010-03-10 | (木) | 曇 | 6 | 5.5 | 7 | 6.9 | 65.6 | 2.8 | 7.57 | 7.14 | 15.8 | 19 | 52.8 | 52.4 | 52.7 | 54.7 | 37.5 | 40.5 | 15.2 | 14.2 | 8.6 | 14.7 | 174 | 114 | 2.3 | 0.18 | 7638 |  |  |  | ﾏｸﾞﾈｼｳﾑ硬度 | mg/l | 15.2 | 14.2
| 2010-03-11 | (金) | 晴 |  | 9.3 | 8.6 | 8.7 | 12 | 4 | 7.71 | 7.5 | 23.6 | 23.2 |  | 64.5 |  | 70.9 | [5 empty] | 15.2 |  | 136 |  | 0.24 | 3000 |  |  |  | 塩化物イオン | mg/l | 8.6 | 14.7
| 2010-03-12 | (土) | 晴 |  | 8 | 9 | 9.4 | 8.4 | 8.6 | 7.79 | 7.8 | 28.2 | 27.5 |  | 91 |  | 81 | [5 empty] | 13.8 |  | 182 |  | 0.53 |  |  |  |  | 全蒸発残留物 | mg/l | 174 | 114
| 2010-03-13 | (日) | 晴 |  | 16.9 | 11.3 | 11.3 | 7.8 | 7.6 | 7.76 | 7.81 | [20 empty] | 全鉄 | mg/l | 2.3 | 0.18
| 2010-03-14 | (月) | 晴 |  | 10.1 | 12.3 | 12.7 | 7.5 | 7.8 | 7.74 | 7.81 | [20 empty] | COD | mg/l | 6.8 | 2
| 2010-03-15 | (火) | 晴 | 0 | 11.8 | 12.1 | 12.6 | 7.5 | 7.8 | 7.89 | 7.9 | 33.4 | 33.1 |  | 118.7 |  | 97.2 | [5 empty] | 15 |  | 230 |  | 0.51 |  |  |  |  | BOD | mg/l | 2.1 | 1.1
| 2010-03-16 | (水) | 晴 | 47 | 19.8 | 16.2 | 15.6 | 130 | 3.8 | 7.68 | 7.53 | 15.8 | 24.6 | 54 | 76.8 |  | 83.1 |  |  |  |  | 8.8 | 16.5 |  | 192 |  | 0.39 | 10110 |  |  |  | 溶存酸素 | mg/l | 9.9 | 10
| 2010-03-17 | (木) | 曇 |  | 8.4 | 12 | 12.6 | 33 | 4.3 | 7.64 | 7.35 | 22.7 | 22.2 |  | 58 |  | 62.8 | [5 empty] | 16.4 |  | 154 |  | 0.19 | 5719 |  |  |  | 全マンガン | mg/l | 0.1 | 0.035
| 2010-03-18 | (金) | 曇 |  | 8.2 | 10.7 | 11.1 | 20 | 4.5 | 7.74 | 7.55 | 28.2 | 27.8 |  | 87.2 |  | 83.1 | [5 empty] | 17 |  | 180 |  | 0.34 | 2473 |  |  |  | ｱﾝﾓﾆｳﾑｲｵﾝ | mg/l | 0.39 | 0.39
| 2010-03-19 | (土) | 曇 |  | 6.3 | 11.5 | 12.1 | 7.5 | 6.7 | 7.82 | 7.83 | 32.8 | 32.4 |  | 113.2 |  | 95.2 | [5 empty] | 14.9 |  | 222 |  | 0.48 | 428 |  |  |  | 全窒素 | mg/l | 1.07 | 0.77
| 2010-03-20 | (日) | 晴 |  | 15 | 11.8 | 12 | 7.5 | 6.8 | 7.78 | 7.83 | [16 empty] | 173 |  |  |  | 全リン | mg/l | 0.249 | 0.03
| 2010-03-21 | (月) | 晴 | 6 | 16.7 | 15.1 | 14.7 | 11.9 | 6.3 | 7.83 | 7.7 | [16 empty] | 3707 |  |  |  | リン酸イオン | mg/l
| 2010-03-22 | (火) | 晴 |  | 9 | 11.8 | 12.4 | 14.1 | 6.7 | 7.73 | 7.72 | [16 empty] | 1591 |  |  |  | 硫酸イオン | mg/l | 14.9 | 15.1
| 2010-03-23 | (水) | 晴 | 2 | 10.6 | 12.7 | 13.1 | 10.4 | 10.5 | 7.85 | 7.87 | 34.5 | 34.4 |  | 102.9 |  | 101 | [5 empty] | 15.7 |  | 234 |  | 0.61 |  |  |  |  | シリカ | mg/l | 18.3 | 17
| 2010-03-24 | (木) | 雨 | 29 | 8.7 | 12.9 | 13.2 | 8.4 | 4.5 | 7.81 | 7.86 | 33.6 | 34.9 | 121.9 | 127.6 |  | 101 |  |  |  |  | 15.3 | 16.1 |  | 228 |  | 0.43 |  |  |  |  | 色度 | 度 | 82 | 4
| 2010-03-25 | (金) | 雨 | 43 | 4.7 | 9 | 9.1 | 64.1 | 3.2 | 7.66 | 7.37 | 18.7 | 21 |  | 63.1 |  | 62.8 | [5 empty] | 13.3 |  | 128 |  | 0.2 | 8424 |  |  |  | 懸濁物質 | mg/l | 64 | 4
| 2010-03-26 | (土) | 曇 |  | 8.3 | 9.8 | 9.6 | 33 | 5.5 | 7.58 | 7.24 | 16.2 | 15.9 |  | 39.8 |  | 46.6 | [5 empty] | 14.2 |  | 112 |  | 0.22 | 5777
| 2010-03-27 | (日) | 晴 |  | 6.6 | 10.5 | 10.4 | 15.9 | 9 | 7.63 | 7.45 | [16 empty] | 1914
| 2010-03-28 | (月) | 曇 | 0 | 6.3 | 10.8 | 11 | 13.4 | 7.3 | 7.69 | 7.57 | [16 empty] | 1026
| 2010-03-29 | (火) | 雨 | 1 | 3.8 | 9.5 | 9.6 | 7.8 | 8.6 | 7.86 | 7.87 | 30.7 | 30.5 |  | 103.7 |  | 93.2 | [5 empty] | 14 |  | 202 |  | 0.6 |  |  |  |  | 備考
| 2010-03-30 | (水) | 晴 |  | 4.1 | 7.6 | 8.2 | 7.5 | 7.6 | 7.9 | 7.89 | 31.8 | 31.5 |  | 111 |  | 97.2 | [5 empty] | 13.4 |  | 214 |  | 0.47
| 2010-03-31 | (木) | 曇 |  | 10.5 | 9.9 | 10.4 | 9.8 | 7.9 | 7.84 | 7.79 | 33.1 | 33.2 | 117.9 | 117.7 |  | 97.2 |  |  |  |  | 15 | 15.4 |  | 224 |  | 0.45 | 427
年間 | 最高 |  |  | 110 | 29.5 | 26.2 | 26.9 | 168 | 13.4 | 8.06 | 8.19 | 38.9 | 38.7 | 148 | 147.8 | 107 | 116 | 76.4 | 76.5 | 32.6 | 32.5 | 18.7 | 22.8 | 298 | 346 | 2.3 | 0.78 | 17416 | 0 | 0 | 0
| 最低 |  |  | 0 | 1.5 | 6.2 | 6.9 | 2.2 | 2 | 7.27 | 6.68 | 13.4 | 15.4 | 48.9 | 34 | 52.7 | 46.6 | 37.5 | 40.5 | 15.2 | 14.2 | 8.6 | 12.2 | 174 | 112 | 0.43 | 0.12 | 100 | 0 | 0 | 0
| 平均 |  |  |  | 16.1175 | 16.0732 | 16.4345 | 13.5697 | 6.3392 | 7.7669 | 7.7193 | 30.6152 | 31.0076 | 106.8038 | 107.5695 | 88.3833 | 89.8383 | 63.2917 | 63.3917 | 25.0917 | 24.2 | 14.6558 | 16.2616 | 233.3333 | 218.93 | 0.90167 | 0.41745 | 4345.3878 | #DIV/0! | #DIV/0! | #DIV/0!
| 合計 |  |  | 1838 | [23 empty] | 638772 | 22853
| 降雨日数 |  | 109

## 空港南部・横芝給水場
| 平成 | 21 | 年度
| 空港南部給水場 |  |  | 横芝給水場
項目 | 水温 | 濁度 | pＨ | 水温 | 濁度 | pＨ
| ℃ | （度） |  | ℃ | （度）
2009-04-01 | 14.6 | 0.5 | 7.3 | 15.1 | 0.09 | 7.7
2009-04-02 | 14.5 | 0.5 | 7.2 | 15 | 0.091 | 7.7
2009-04-03 | 14.8 | 0.5 | 7.3 | 15.2 | 0.105 | 7.6
2009-04-04 | 14.9 | 0.5 | 7.2 | 15.2 | 0.109 | 7.7
2009-04-05 | 14.9 | 0.5 | 7.2 | 15.3 | 0.115 | 7.6
2009-04-06 | 15 | 0.5 | 7.3 | 15.4 | 0.112 | 7.7
2009-04-07 | 15.1 | 0.5 | 7.1 | 15.4 | 0.107 | 7.6
2009-04-08 | 15.2 | 0.5 | 7.3 | 15.4 | 0.11 | 7.6
2009-04-09 | 15.3 | 0.5 | 7.3 | 15.5 | 0.091 | 7.7
2009-04-10 | 15.3 | 0.5 | 7.3 | 15.5 | 0.09 | 7.6
2009-04-11 | 15.4 | 0.5 | 7.2 | 15.7 | 0.096 | 7.6
2009-04-12 | 15.4 | 0.5 | 7.2 | 15.7 | 0.085 | 7.7
2009-04-13 | 15.5 | 0.5 | 7.1 | 15.7 | 0.085 | 7.6
2009-04-14 | 15.5 | 0.5 | 7.2 | 15.6 | 0.093 | 7.6
2009-04-15 | 15.6 | 0.5 | 7.3 | 15.8 | 0.08 | 7.7
2009-04-16 | 15.6 | 0.5 | 7.3 | 15.8 | 0.085 | 7.7
2009-04-17 | 15.6 | 0.6 | 7.3 | 15.6 | 0.087 | 7.7
2009-04-18 | 15.7 | 0.5 | 7.3 | 15.5 | 0.095 | 7.7
2009-04-19 | 15.7 | 0.5 | 7.2 | 15.7 | 0.097 | 7.7
2009-04-20 | 15.8 | 0.5 | 7.2 | 15.8 | 0.12 | 7.6
2009-04-21 | 15.8 | 0.5 | 7.2 | 15.6 | 0.105 | 7.6
2009-04-22 | 15.7 | 0.5 | 7.2 | 15.8 | 0.106 | 7.6
2009-04-23 | 15.8 | 0.5 | 7.2 | 15.7 | 0.107 | 7.6
2009-04-24 | 15.7 | 0.5 | 7.3 | 15.5 | 0.092 | 7.6
2009-04-25 | 15.6 | 0.5 | 7.3 | 15.5 | 0.093 | 7.7
2009-04-26 | 15.6 | 0.5 | 7.1 | 15.6 | 0.097 | 7.7
2009-04-27 | 15.7 | 0.5 | 7.5 | 15.6 | 0.085 | 7.7
2009-04-28 | 15.7 | 0.5 | 7.3 | 15.6 | 0.101 | 7.7
2009-04-29 | 15.7 | 0.5 | 7.4 | 15.6 | 0.111 | 7.7
2009-04-30 | 15.8 | 0.5 | 7.3 | 15.7 | 0.111 | 7.6
2009-05-01 | 15.9 | 0.5 | 7.4 | 15.7 | 0.101 | 7.6
2009-05-02 | 15.9 | 0.5 | 7.3 | 15.8 | 0.102 | 7.6
2009-05-03 | 16 | 0.5 | 7.3 | 15.9 | 0.11 | 7.6
2009-05-04 | 15.9 | 0.5 | 7.3 | 15.8 | 0.118 | 7.6
2009-05-05 | 15.9 | 0.5 | 7.2 | 15.6 | 0.109 | 7.6
2009-05-06 | 15.9 | 0.5 | 7.2 | 15.6 | 0.112 | 7.6
2009-05-07 | 16 | 0.5 | 7.2 | 15.6 | 0.112 | 7.6
2009-05-08 | 16 | 0.5 | 7.2 | 15.5 | 0.126 | 7.6
2009-05-09 | 16.2 | 0.5 | 7.2 | 15.6 | 0.122 | 7.6
2009-05-10 | 16.3 | 0.5 | 7.1 | 16.2 | 0.095 | 7.7
2009-05-11 | 16.3 | 0.5 | 7.2 | 16 | 0.084 | 7.7
2009-05-12 | 16.4 | 0.5 | 7.3 | 15.8 | 0.116 | 7.6
2009-05-13 | 16.4 | 0.5 | 7.3 | 15.7 | 0.11 | 7.6
2009-05-14 | 16.2 | 0.5 | 7 | 15.7 | 0.117 | 7.6
2009-05-15 | 16.1 | 0.5 | 7 | 15.7 | 0.105 | 7.6
2009-05-16 | 16 | 0.5 | 7.1 | 15.7 | 0.107 | 7.6
2009-05-17 | 16 | 0.5 | 7.2 | 15.7 | 0.092 | 7.7
2009-05-18 | 16.1 | 0.5 | 7.2 | 15.9 | 0.093 | 7.6
2009-05-19 | 16.2 | 0.9 | 7.3 | 15.7 | 0.092 | 7.6
2009-05-20 | 16.8 | 0.6 | 7.3 | 15.8 | 0.127 | 7.5
2009-05-21 | 16.1 | 0.5 | 7.3 | 16.1 | 0.144 | 7.5
2009-05-22 | 16.1 | 0.5 | 7.3 | 15.9 | 0.128 | 7.5
2009-05-23 | 16.2 | 0.5 | 7.3 | 15.9 | 0.121 | 7.6
2009-05-24 | 16.1 | 0.5 | 7.3 | 16.3 | 0.115 | 7.6
2009-05-25 | 16.1 | 0.5 | 7.3 | 16 | 0.093 | 7.6
2009-05-26 | 16.1 | 0.5 | 7.3 | 16 | 0.098 | 7.6
2009-05-27 | 16.2 | 0.5 | 7.3 | 15.9 | 0.122 | 7.5
2009-05-28 | 16.4 | 0.5 | 7.3 | 15.8 | 0.123 | 7.6
2009-05-29 | 16.5 | 0.5 | 7.3 | 15.7 | 0.112 | 7.6
2009-05-30 | 16.4 | 0.5 | 7.3 | 15.8 | 0.11 | 7.6
2009-05-31 | 16.4 | 0.5 | 7.3 | 15.9 | 0.096 | 7.7
2009-06-01 | 16.5 | 0.5 | 7.4 | 15.5 | 0.108 | 7.5
2009-06-02 | 16.6 | 0.5 | 7.2 | 15.9 | 0.109 | 7.6
2009-06-03 | 16.7 | 0.5 | 7.3 | 16 | 0.131 | 7.6
2009-06-04 | 16.8 | 0.5 | 7.3 | 16 | 0.143 | 7.6
2009-06-05 | 16.2 | 0.5 | 7.2 | 15.7 | 0.123 | 7.6
2009-06-06 | 16.1 | 0.4 | 7.2 | 15.8 | 0.12 | 7.6
2009-06-07 | 16.2 | 0.4 | 7.3 | 16.2 | 0.098 | 7.7
2009-06-08 | 16.1 | 0.4 | 7.2 | 15.9 | 0.087 | 7.7
2009-06-09 | 16.2 | 0.4 | 7.3 | 15.8 | 0.095 | 7.6
2009-06-10 | 16.3 | 0.4 | 7.3 | 15.9 | 0.098 | 7.6
2009-06-11 | 16.3 | 0.5 | 7.4 | 15.9 | 0.128 | 7.6
2009-06-12 | 16.2 | 0.4 | 7.4 | 15.9 | 0.12 | 7.6
2009-06-13 | 16.2 | 0.4 | 7.3 | 15.9 | 0.118 | 7.6
2009-06-14 | 16.3 | 0.4 | 7.4 | 16.3 | 0.118 | 7.6
2009-06-15 | 16.7 | 0.4 | 7.2 | 16 | 0.109 | 7.6
2009-06-16 | 16.8 | 0.4 | 7.3 | 16 | 0.105 | 7.6
2009-06-17 | 16.8 | 0.4 | 7.3 | 15.8 | 0.103 | 7.6
2009-06-18 | 16.8 | 0.4 | 7.3 | 15.9 | 0.115 | 7.6
2009-06-19 | 16.7 | 0.4 | 7.4 | 16 | 0.143 | 7.5
2009-06-20 | 16.9 | 0.5 | 7.3 | 15.9 | 0.118 | 7.6
2009-06-21 | 16.9 | 0.4 | 7.3 | 16.3 | 0.126 | 7.6
2009-06-22 | 17 | 0.4 | 7.3 | 16.1 | 0.137 | 7.6
2009-06-23 | 16.5 | 0.5 | 7.3 | 16.1 | 0.131 | 7.5
2009-06-24 | 16.5 | 0.5 | 7.3 | 15.8 | 0.111 | 7.5
2009-06-25 | 16.5 | 0.5 | 7.3 | 16 | 0.098 | 7.6
2009-06-26 | 16.5 | 0.5 | 7.3 | 16.1 | 0.089 | 7.6
2009-06-27 | 16.6 | 0.5 | 7.4 | 16.3 | 0.11 | 7.6
2009-06-28 | 16.6 | 0.5 | 7.3 | 16.8 | 0.113 | 7.7
2009-06-29 | 16.7 | 0.5 | 7.3 | 16.3 | 0.085 | 7.7
2009-06-30 | 16.6 | 0.5 | 7.3 | 16.3 | 0.096 | 7.6
2009-07-01 | 16.5 | 0.5 | 7.4 | 16 | 0.105 | 7.6
2009-07-02 | 16.4 | 0.5 | 7.3 | 16 | 0.135 | 7.6
2009-07-03 | 16.5 | 0.5 | 7.3 | 15.9 | 0.124 | 7.6
2009-07-04 | 16.5 | 0.5 | 7.2 | 16 | 0.123 | 7.6
2009-07-05 | 16.5 | 0.5 | 7.2 | 16.3 | 0.1 | 7.7
2009-07-06 | 17.3 | 0.5 | 7.3 | 16.3 | 0.08 | 7.6
2009-07-07 | 17.5 | 0.5 | 7.2 | 16.1 | 0.087 | 7.6
2009-07-08 | 17.6 | 0.5 | 7.3 | 16 | 0.104 | 7.6
2009-07-09 | 17.8 | 0.5 | 7.3 | 16.4 | 0.101 | 7.5
2009-07-10 | 17.5 | 0.5 | 7.1 | 16.3 | 0.082 | 7.6
2009-07-11 | 17.4 | 0.5 | 7.1 | 16.2 | 0.097 | 7.6
2009-07-12 | 17.4 | 0.5 | 7.3 | 16.4 | 0.107 | 7.6
2009-07-13 | 16.8 | 0.5 | 7.3 | 16.5 | 0.07 | 7.6
2009-07-14 | 16.8 | 0.4 | 7.3 | 16 | 0.084 | 7.6
2009-07-15 | 17 | 0.4 | 7.3 | 16.6 | 0.104 | 7.6
2009-07-16 | 17.1 | 0.4 | 7.3 | 16.2 | 0.119 | 7.5
2009-07-17 | 17 | 0.4 | 7.4 | 16.4 | 0.073 | 7.6
2009-07-18 | 17 | 0.4 | 7.4 | 16.3 | 0.099 | 7.6
2009-07-19 | 17 | 0.4 | 7.3 | 16.7 | 0.106 | 7.6
2009-07-20 | 16.9 | 0.4 | 7.3 | 17 | 0.093 | 7.6
2009-07-21 | 17 | 0.4 | 7.3 | 16.1 | 0.098 | 7.6
2009-07-22 | 16.9 | 0.4 | 7.4 | 16.5 | 0.075 | 7.6
2009-07-23 | 17.6 | 0.4 | 7.2 | 16.2 | 0.089 | 7.6
2009-07-24 | 17.7 | 0.5 | 7.3 | 16 | 0.108 | 7.5
2009-07-25 | 17.8 | 0.4 | 7.3 | 16.3 | 0.109 | 7.6
2009-07-26 | 17.9 | 0.4 | 7.3 | 16.8 | 0.108 | 7.6
2009-07-27 | 17.9 | 0.4 | 7.3 | 16.6 | 0.098 | 7.6
2009-07-28 | 17.9 | 0.4 | 7.4 | 16.6 | 0.068 | 7.7
2009-07-29 | 18.1 | 0.4 | 7.3 | 16.1 | 0.089 | 7.6
2009-07-30 | 18.1 | 0.4 | 7.3 | 16.6 | 0.117 | 7.5
2009-07-31 | 17.9 | 0.4 | 7.2 | 16.1 | 0.126 | 7.5
2009-08-01 | 17.7 | 0.4 | 7.3 | 16.2 | 0.116 | 7.6
2009-08-02 | 17.6 | 0.4 | 7.2 | 16.6 | 0.098 | 7.6
2009-08-03 | 17.8 | 0.4 | 7.3 | 16.6 | 0.105 | 7.6
2009-08-04 | 17.9 | 0.4 | 7.3 | 15.8 | 0.088 | 7.6
2009-08-05 | 17.7 | 0.4 | 7.2 | 16.4 | 0.088 | 7.6
2009-08-06 | 17.4 | 0.5 | 7.3 | 15.9 | 0.101 | 7.6
2009-08-07 | 17.1 | 0.5 | 7.3 | 16 | 0.129 | 7.5
2009-08-08 | 16.9 | 0.5 | 7.2 | 16.3 | 0.107 | 7.6
2009-08-09 | 17.1 | 0.4 | 6.9 | 16.3 | 0.097 | 7.6
2009-08-10 | 17.1 | 0.4 | 6.9 | 16.8 | 0.088 | 7.6
2009-08-11 | 17 | 0.4 | 7.1 | 16.2 | 0.093 | 7.6
2009-08-12 | 17 | 0.4 | 7 | 16.1 | 0.093 | 7.6
2009-08-13 | 17.8 | 0.4 | 6.9 | 16.2 | 0.111 | 7.5
2009-08-14 | 17.7 | 0.4 | 6.9 | 16.3 | 0.14 | 7.5
2009-08-15 | 17.8 | 0.4 | 6.9 | 16.2 | 0.133 | 7.5
2009-08-16 | 17.7 | 0.4 | 7 | 17.2 | 0.126 | 7.6
2009-08-17 | 18 | 0.4 | 7 | 16.2 | 0.1 | 7.6
2009-08-18 | 17.8 | 0.4 | 7 | 16.5 | 0.146 | 7.5
2009-08-19 | 17.9 | 0.4 | 7 | 16.2 | 0.13 | 7.5
2009-08-20 | 18.5 | 0.4 | 7 | 16.2 | 0.099 | 7.6
2009-08-21 | 17.3 | 0.4 | 6.9 | 16.1 | 0.111 | 7.6
2009-08-22 | 17.1 | 0.4 | 6.9 | 16.3 | 0.117 | 7.6
2009-08-23 | 17.1 | 0.4 | 7 | 17.5 | 0.135 | 7.6
2009-08-24 | 17 | 0.4 | 7 | 16.3 | 0.129 | 7.6
2009-08-25 | 17.1 | 0.4 | 7 | 16.5 | 0.083 | 7.7
2009-08-26 | 17.1 | 0.4 | 6.9 | 16 | 0.117 | 7.6
2009-08-27 | 17.1 | 0.4 | 6.9 | 16.6 | 0.156 | 7.5
2009-08-28 | 17.1 | 0.4 | 7 | 16.1 | 0.14 | 7.5
2009-08-29 | 17.1 | 0.4 | 6.9 | 16.3 | 0.129 | 7.6
2009-08-30 | 17 | 0.4 | 7.1 | 17.1 | 0.131 | 7.6
2009-08-31 | 17.5 | 0.4 | 7 | 16.2 | 0.117 | 7.7
2009-09-01 | 17.6 | 0.4 | 7 | 16.1 | 0.237 | 7.7 | 多 項 目 試 験 結 果
2009-09-02 | 17.8 | 0.4 | 7 | 15.9 | 0.244 | 7.6
2009-09-03 | 17.6 | 0.4 | 7.4 | 16 | 0.105 | 7.7 | 実施日時 | 2010-02-16 | 空港南部給水場 | 横芝給水場
2009-09-04 | 16.9 | 0.6 | 7.1 | 16.1 | 0.119 | 7.8 | 水温 | （℃） | 13.1 | 13.7
2009-09-05 | 16.8 | 0.5 | 7.1 | 16 | 0.111 | 7.9 | 濁度 | （度） | 0.3 | 0.3
2009-09-06 | 16.9 | 0.4 | 6.9 | 16.6 | 0.113 | 7.9 | ｐH |  | 8.1 | 7.7
2009-09-07 | 17.2 | 0.4 | 6.9 | 16.4 | 0.076 | 7.9 | 電気伝導率 | (ms/m) | 15.3 | 18.2
2009-09-08 | 16.8 | 0.4 | 7 | 16 | 0.085 | 8 | 酸消費量 | (mg/ℓ) | 55.1 | 37.3
2009-09-09 | 16.8 | 0.4 | 7 | 15.8 | 0.084 | 8 | 全硬度 | (mg/ℓ) | 58.1 | 60.5
2009-09-10 | 16.9 | 0.4 | 7 | 16.1 | 0.11 | 8 | ｶﾙｼｳﾑ硬度 | (mg/ℓ) | 44.2 | 36
2009-09-11 | 17.4 | 0.4 | 7 | 15.8 | 0.13 | 8 | ﾏｸﾞﾈｼｳﾑ硬度 | (mg/ℓ) | 13.8 | 24.5
2009-09-12 | 17.4 | 0.4 | 6.9 | 16 | 0.117 | 8 | 塩化物ｲｵﾝ | (mg/ℓ) | 5.8 | 14
2009-09-13 | 17.4 | 0.4 | 6.9 | 16.2 | 0.1 | 8.1 | 全蒸発残留物 | (mg/ℓ) | 128 | 160
2009-09-14 | 17.4 | 0.4 | 6.9 | 15.9 | 0.113 | 8.1 | 全鉄 | (mg/ℓ) | <0.03 | 0.15
2009-09-15 | 17.5 | 0.4 | 6.9 | 16.1 | 0.134 | 7.7 | ＣＯＤ | (mg/ℓ) | 0.7 | 1
2009-09-16 | 17.4 | 0.4 | 7 | 16 | 0.141 | 7.7 | ＢＯＤ | (mg/ℓ)
2009-09-17 | 17.3 | 0.4 | 7 | 16.1 | 0.08 | 7.8 | 溶存酸素 | (mg/ℓ) | 6.9 | 8.2
2009-09-18 | 16.8 | 0.5 | 7.5 | 15.9 | 0.135 | 7.7 | マンガン | (mg/ℓ) | 0.036 | 0.02
2009-09-19 | 16.5 | 0.4 | 7.5 | 16 | 0.13 | 7.7 | ｱﾝﾓﾆｳﾑｲｵﾝ | (mg/ℓ)
2009-09-20 | 16.7 | 0.4 | 7.5 | 16.3 | 0.123 | 7.8 | 亜硝酸ｲｵﾝ | (mg/ℓ) | <0.04 | <0.04
2009-09-21 | 16.8 | 0.4 | 7.6 | 16.1 | 0.109 | 7.8 | 硝酸ｲｵﾝ | (mg/ℓ) | 0.22 | 21.9
2009-09-22 | 16.8 | 0.4 | 7.5 | 15.9 | 0.085 | 7.8 | 全窒素 | (mg/ℓ) | <0.20 | 5.1
2009-09-23 | 16.8 | 0.4 | 7.5 | 16 | 0.127 | 7.7 | 全リン | (mg/ℓ) | 0.07 | 0.07
2009-09-24 | 16.7 | 0.4 | 7.6 | 16.2 | 0.111 | 7.8 | リン酸ｲｵﾝ | (mg/ℓ)
2009-09-25 | 16.8 | 0.4 | 7.7 | 15.8 | 0.087 | 7.8 | 硫酸ｲｵﾝ | (mg/ℓ) | 8.8 | 7.8
2009-09-26 | 16.8 | 0.4 | 7.5 | 16 | 0.103 | 7.8 | シリカ | (mg/ℓ) | 45.7 | 52.3
2009-09-27 | 16.7 | 0.4 | 7.6 | 16.5 | 0.114 | 7.8 | 色度 | （度） | <1 | 2
2009-09-28 | 16.9 | 0.4 | 7.4 | 16.1 | 0.14 | 7.7 | 懸濁物質 | (mg/ℓ)
2009-09-29 | 16.8 | 0.4 | 7.4 | 16 | 0.132 | 7.7
2009-09-30 | 16.7 | 0.4 | 7.3 | 15.9 | 0.135 | 7.7
2009-10-01 | 16.7 | 0.4 | 7.5 | 15.8 | 0.108 | 7.7
2009-10-02 | 16.7 | 0.4 | 7.6 | 15.8 | 0.105 | 7.8
2009-10-03 | 16.6 | 0.4 | 7.5 | 15.9 | 0.114 | 7.8
2009-10-04 | 16.6 | 0.4 | 7.5 | 16.1 | 0.106 | 7.8
2009-10-05 | 16.6 | 0.4 | 7.5 | 16 | 0.127 | 7.7
2009-10-06 | 17.2 | 0.5 | 7.6 | 15.9 | 0.138 | 7.7
2009-10-07 | 17.2 | 0.5 | 7.3 | 15.7 | 0.125 | 7.7
2009-10-08 | 17.3 | 0.5 | 7.5 | 15.9 | 0.093 | 7.8
2009-10-09 | 17.2 | 0.5 | 7.6 | 15.8 | 0.103 | 7.8
2009-10-10 | 17.1 | 0.5 | 7.5 | 15.8 | 0.113 | 7.8
2009-10-11 | 17.1 | 0.5 | 7.6 | 15.9 | 0.111 | 7.8
2009-10-12 | 17.1 | 0.5 | 7.5 | 15.9 | 0.132 | 7.7
2009-10-13 | 16.5 | 0.5 | 7.5 | 15.8 | 0.102 | 7.7
2009-10-14 | 16.6 | 0.5 | 7.5 | 15.7 | 0.1 | 7.8
2009-10-15 | 16.5 | 0.5 | 7.5 | 15.7 | 0.109 | 7.8
2009-10-16 | 16.5 | 0.5 | 7.6 | 15.7 | 0.115 | 7.8
2009-10-17 | 16.4 | 0.5 | 7.4 | 15.7 | 0.105 | 7.8
2009-10-18 | 16.5 | 0.5 | 7.5 | 15.9 | 0.102 | 7.8
2009-10-19 | 16.5 | 0.5 | 7.5 | 15.8 | 0.114 | 7.7
2009-10-20 | 16.4 | 0.5 | 7.6 | 15.7 | 0.1 | 7.8
2009-10-21 | 16.7 | 0.5 | 7.4 | 15.7 | 0.108 | 7.7
2009-10-22 | 16.7 | 0.5 | 7.6 | 15.7 | 0.1 | 7.8
2009-10-23 | 16.6 | 0.5 | 7.6 | 15.7 | 0.112 | 7.8
2009-10-24 | 16.5 | 0.5 | 7.5 | 15.6 | 0.127 | 7.7
2009-10-25 | 16.5 | 0.5 | 7.5 | 15.6 | 0.113 | 7.8
2009-10-26 | 16.5 | 0.5 | 7.5 | 15.5 | 0.106 | 7.8
2009-10-27 | 16.5 | 0.5 | 7.5 | 15.6 | 0.091 | 7.8
2009-10-28 | 16.4 | 0.4 | 7.4 | 15.6 | 0.096 | 7.8
2009-10-29 | 16.5 | 0.4 | 7.4 | 15.6 | 0.09 | 7.8
2009-10-30 | 16.5 | 0.4 | 7.2 | 15.6 | 0.117 | 7.7
2009-10-31 | 16.5 | 0.5 | 7.3 | 15.7 | 0.112 | 7.7
2009-11-01 | 16.5 | 0.4 | 7.6 | 15.7 | 0.112 | 7.7
2009-11-02 | 16.3 | 0.4 | 7.6 | 15.6 | 0.094 | 7.8
2009-11-03 | 16 | 0.4 | 7.5 | 15.3 | 0.1 | 7.8
2009-11-04 | 16 | 0.4 | 7.5 | 15.2 | 0.101 | 7.8
2009-11-05 | 16 | 0.4 | 7.5 | 15.3 | 0.07 | 7.9
2009-11-06 | 16.1 | 0.4 | 7.5 | 15.4 | 0.102 | 7.8
2009-11-07 | 16.2 | 0.4 | 7.6 | 15.4 | 0.102 | 7.8
2009-11-08 | 16.2 | 0.4 | 7.6 | 15.6 | 0.111 | 7.8
2009-11-09 | 16.3 | 0.4 | 7.5 | 15.6 | 0.099 | 7.8
2009-11-10 | 16.4 | 0.4 | 7.5 | 15.6 | 0.114 | 7.7
2009-11-11 | 16.3 | 0.4 | 7.5 | 15.6 | 0.101 | 7.8
2009-11-12 | 16 | 0.4 | 7.5 | 15.4 | 0.097 | 7.8
2009-11-13 | 16 | 0.5 | 7.4 | 15.3 | 0.124 | 7.7
2009-11-14 | 16 | 0.5 | 7.6 | 15.4 | 0.136 | 7.7
2009-11-15 | 16 | 0.5 | 7.5 | 15.4 | 0.118 | 7.8
2009-11-16 | 15.9 | 0.4 | 7.5 | 15.4 | 0.128 | 7.7
2009-11-17 | 15.7 | 0.4 | 7.4 | 15.2 | 0.119 | 7.7
2009-11-18 | 15.5 | 0.4 | 7.5 | 15.1 | 0.101 | 7.8
2009-11-19 | 15.3 | 0.4 | 7.6 | 14.9 | 0.111 | 7.8
2009-11-20 | 15.5 | 0.4 | 7.6 | 15.1 | 0.139 | 7.7
2009-11-21 | 15.6 | 0.4 | 7.6 | 15 | 0.124 | 7.8
2009-11-22 | 15.3 | 0.5 | 7.5 | 14.8 | 0.112 | 7.8
2009-11-23 | 15.3 | 0.4 | 7.4 | 14.9 | 0.113 | 7.8
2009-11-24 | 15.4 | 0.4 | 7.3 | 15.1 | 0.103 | 7.8
2009-11-25 | 15.5 | 0.4 | 7.6 | 15.1 | 0.094 | 7.8
2009-11-26 | 15.5 | 0.4 | 7.6 | 15.2 | 0.112 | 7.7
2009-11-27 | 15.6 | 0.4 | 7.6 | 15.2 | 0.117 | 7.7
2009-11-28 | 15.6 | 0.4 | 7.3 | 15.2 | 0.124 | 7.7
2009-11-29 | 15.5 | 0.5 | 7.5 | 15 | 0.117 | 7.8
2009-11-30 | 15.2 | 0.5 | 7.7 | 15 | 0.113 | 7.7
2009-12-01 | 15.3 | 0.4 | 7.7 | 15 | 0.1 | 7.8
2009-12-02 | 15.4 | 0.4 | 7.6 | 15.1 | 0.1 | 7.7
2009-12-03 | 15.3 | 0.4 | 7.6 | 15.1 | 0.1 | 7.7
2009-12-04 | 15.2 | 0.4 | 7.3 | 15.1 | 0.1 | 7.7
2009-12-05 | 15.2 | 0.4 | 7.5 | 14.9 | 0.1 | 7.7
2009-12-06 | 15.2 | 0.4 | 7.5 | 14.8 | 0.1 | 7.8
2009-12-07 | 15.2 | 0.4 | 7.6 | 14.9 | 0.1 | 7.8
2009-12-08 | 15.2 | 0.4 | 7.2 | 15 | 0.1 | 7.7
2009-12-09 | 15.1 | 0.4 | 7.6 | 15 | 0.1 | 7.7
2009-12-10 | 15.2 | 0.4 | 7.5 | 15 | 0.1 | 7.8
2009-12-11 | 15 | 0.4 | 7.3 | 15.1 | 0.1 | 7.7
2009-12-12 | 15.2 | 0.4 | 7.5 | 15 | 0.1 | 7.7
2009-12-13 | 15.1 | 0.4 | 7.5 | 14.9 | 0.1 | 7.8
2009-12-14 | 14.9 | 0.4 | 7.6 | 14.9 | 0.1 | 7.7
2009-12-15 | 14.8 | 0.6 | 7.5 | 14.9 | 0.1 | 7.7
2009-12-16 | 14.6 | 0.6 | 7.6 | 14.7 | 0.1 | 7.8
2009-12-17 | 14.6 | 0.6 | 7.5 | 14.7 | 0.1 | 7.7
2009-12-18 | 14.6 | 0.5 | 7.6 | 14.6 | 0.1 | 7.8
2009-12-19 | 14.5 | 0.5 | 7.6 | 14.5 | 0.1 | 7.8
2009-12-20 | 14.6 | 0.5 | 7.5 | 14.4 | 0.1 | 7.8
2009-12-21 | 14.5 | 0.5 | 7.3 | 14.5 | 0.1 | 7.8
2009-12-22 | 14.5 | 0.6 | 7.6 | 14.6 | 0.1 | 7.7
2009-12-23 | 14.5 | 0.5 | 7.3 | 14.8 | 0.1 | 7.7
2009-12-24 | 14.7 | 0.5 | 7.6 | 14.8 | 0.1 | 7.8
2009-12-25 | 14.7 | 0.6 | 7.5 | 14.7 | 0.1 | 7.8
2009-12-26 | 14.7 | 0.5 | 7.4 | 14.7 | 0.1 | 7.8
2009-12-27 | 14.7 | 0.5 | 7.5 | 14.7 | 0.1 | 7.8
2009-12-28 | 14.6 | 0.6 | 7.6 | 14.7 | 0.1 | 7.7
2009-12-29 | 14.5 | 0.6 | 7.6 | 14.6 | 0.1 | 7.7
2009-12-30 | 14.6 | 0.6 | 7.6 | 14.7 | 0.1 | 7.7
2009-12-31 | 14.4 | 0.6 | 7.5 | 14.4 | 0.1 | 7.8
2010-01-01 | 14.4 | 0.6 | 7.6 | 14 | 0.112 | 7.8
2010-01-02 | 14.5 | 0.6 | 7.6 | 14.1 | 0.098 | 7.8
2010-01-03 | 14.4 | 0.5 | 7.6 | 14 | 0.106 | 7.8
2010-01-04 | 14.4 | 0.5 | 7.6 | 14.4 | 0.095 | 7.8
2010-01-05 | 14.4 | 0.5 | 7.7 | 14.7 | 0.119 | 7.7
2010-01-06 | 14.4 | 0.5 | 7.6 | 14.7 | 0.106 | 7.7
2010-01-07 | 14.4 | 0.5 | 7.7 | 14.6 | 0.089 | 7.8
2010-01-08 | 14.4 | 0.5 | 7.7 | 14.6 | 0.086 | 7.8
2010-01-09 | 14.5 | 0.5 | 7.6 | 14.7 | 0.09 | 7.7
2010-01-10 | 14.4 | 0.5 | 7.5 | 14.4 | 0.104 | 7.7
2010-01-11 | 14.3 | 0.5 | 7.6 | 14.4 | 0.105 | 7.8
2010-01-12 | 14 | 0.5 | 7.5 | 14.5 | 0.107 | 7.7
2010-01-13 | 14 | 0.5 | 7.8 | 14.5 | 0.122 | 7.7
2010-01-14 | 13.5 | 0.5 | 7.4 | 14.4 | 0.076 | 7.8
2010-01-15 | 13.5 | 0.5 | 7.7 | 14.4 | 0.078 | 7.8
2010-01-16 | 13.6 | 0.5 | 7.6 | 14.2 | 0.085 | 7.8
2010-01-17 | 13.6 | 0.5 | 7.5 | 14 | 0.084 | 7.8
2010-01-18 | 13.5 | 0.5 | 7.4 | 14.4 | 0.098 | 7.7
2010-01-19 | 13.7 | 0.5 | 7.7 | 14.7 | 0.092 | 7.7
2010-01-20 | 14.2 | 0.5 | 7.5 | 15 | 0.087 | 7.7
2010-01-21 | 14.2 | 0.5 | 7.6 | 15 | 0.081 | 7.7
2010-01-22 | 14.1 | 0.5 | 7.4 | 14.8 | 0.076 | 7.8
2010-01-23 | 14 | 0.5 | 7.6 | 14.5 | 0.085 | 7.8
2010-01-24 | 14 | 0.5 | 7.6 | 14.4 | 0.089 | 7.8
2010-01-25 | 14 | 0.5 | 7.5 | 14.6 | 0.096 | 7.8
2010-01-26 | 14 | 0.5 | 7.5 | 14.6 | 0.078 | 7.8
2010-01-27 | 14.2 | 0.5 | 7.4 | 14.8 | 0.097 | 7.7
2010-01-28 | 14.1 | 0.5 | 7.3 | 14.9 | 0.094 | 7.7
2010-01-29 | 13.8 | 0.5 | 7.6 | 14.8 | 0.09 | 7.7
2010-01-30 | 14.1 | 0.5 | 7.4 | 14.6 | 0.091 | 7.8
2010-01-31 | 14.1 | 0.6 | 7.6 | 14.7 | 0.086 | 7.8
2010-02-01 | 13.8 | 0.6 | 7.6 | 14.6 | 0.084 | 7.8
2010-02-02 | 13.6 | 0.6 | 7.7 | 14.7 | 0.085 | 7.7
2010-02-03 | 13.6 | 0.6 | 7.6 | 14.5 | 0.096 | 7.7
2010-02-04 | 13.6 | 0.6 | 7.7 | 14.5 | 0.103 | 7.7
2010-02-05 | 13.8 | 0.6 | 7.7 | 14.5 | 0.087 | 7.8
2010-02-06 | 13.7 | 0.6 | 7.7 | 14.3 | 0.083 | 7.8
2010-02-07 | 13.8 | 0.6 | 7.6 | 14.2 | 0.086 | 7.8
2010-02-08 | 14 | 0.6 | 7.4 | 14.6 | 0.078 | 7.8
2010-02-09 | 14.3 | 0.7 | 7.7 | 15 | 0.091 | 7.7
2010-02-10 | 14.2 | 0.7 | 7.4 | 14.9 | 0.099 | 7.8
2010-02-11 | 13.8 | 0.6 | 7.5 | 14.6 | 0.093 | 7.8
2010-02-12 | 13.5 | 0.6 | 7.4 | 14.4 | 0.102 | 7.8
2010-02-13 | 13.5 | 0.6 | 7.7 | 14.2 | 0.093 | 7.8
2010-02-14 | 13.7 | 0.6 | 7.5 | 14.2 | 0.105 | 7.8
2010-02-15 | 13.6 | 0.6 | 7.5 | 14.4 | 0.116 | 7.8
2010-02-16 | 13.5 | 0.6 | 7.5 | 14.6 | 0.1 | 7.8
2010-02-17 | 13.5 | 0.6 | 7.6 | 14.5 | 0.093 | 7.8
2010-02-18 | 13.1 | 0.6 | 7.6 | 14.3 | 0.108 | 7.8
2010-02-19 | 13.2 | 0.6 | 7.4 | 14.2 | 0.1 | 7.8
2010-02-20 | 13.6 | 0.6 | 7.5 | 14.1 | 0.083 | 7.8
2010-02-21 | 13.7 | 0.6 | 7.4 | 14.4 | 0.101 | 7.8
2010-02-22 | 13.8 | 0.6 | 7.6 | 14.7 | 0.114 | 7.7
2010-02-23 | 14.1 | 0.6 | 7.7 | 14.9 | 0.102 | 7.7
2010-02-24 | 14.2 | 0.7 | 7.4 | 15.1 | 0.105 | 7.7
2010-02-25 | 14.5 | 0.7 | 7.6 | 15.2 | 0.084 | 7.7
2010-02-26 | 14.6 | 0.7 | 7.4 | 15.3 | 0.101 | 7.7
2010-02-27 | 14.3 | 0.7 | 7.3 | 15 | 0.107 | 7.7
2010-02-28 | 13.9 | 0.6 | 7.5 | 14.7 | 0.089 | 7.8
2010-03-01 | 14 | 0.7 | 7.5 | 15 | 0.1 | 7.7
2010-03-02 | 13.8 | 0.6 | 7.4 | 14.9 | 0.1 | 7.7
2010-03-03 | 14 | 0.7 | 7.6 | 15 | 0.1 | 7.8
2010-03-04 | 14.1 | 0.7 | 7.4 | 14.9 | 0.1 | 7.7
2010-03-05 | 14.4 | 0.6 | 7.4 | 15.2 | 0.1 | 7.8
2010-03-06 | 14.3 | 0.6 | 7.5 | 14.9 | 0.1 | 7.8
2010-03-07 | 13.9 | 0.6 | 7.5 | 14.7 | 0.1 | 7.8
2010-03-08 | 13.9 | 0.6 | 7.5 | 14.7 | 0.1 | 7.8
2010-03-09 | 13.6 | 0.6 | 7.5 | 14.6 | 0.1 | 7.7
2010-03-10 | 13.7 | 0.6 | 7.6 | 14.8 | 0.1 | 7.8
2010-03-11 | 14.1 | 0.6 | 7.5 | 15 | 0.1 | 7.7
2010-03-12 | 14.5 | 0.6 | 7.3 | 15.1 | 0.1 | 7.7
2010-03-13 | 14.8 | 0.8 | 7.6 | 15.2 | 0.1 | 7.7
2010-03-14 | 14.8 | 0.8 | 7.2 | 15.1 | 0.1 | 7.7
2010-03-15 | 15 | 0.8 | 7.3 | 15.3 | 0.1 | 7.7
2010-03-16 | 15 | 0.6 | 7.4 | 15.4 | 0.1 | 7.7
2010-03-17 | 15 | 0.6 | 7.5 | 15.3 | 0.1 | 7.7
2010-03-18 | 14.8 | 0.6 | 7.2 | 15.2 | 0.1 | 7.7
2010-03-19 | 14.7 | 0.7 | 7.3 | 15 | 0.1 | 7.7
2010-03-20 | 14.9 | 0.6 | 7.3 | 15.1 | 0.1 | 7.8
2010-03-21 | 14.9 | 0.5 | 7.3 | 15.3 | 0.1 | 7.7
2010-03-22 | 14.9 | 0.5 | 7.4 | 15.3 | 0.1 | 7.7
2010-03-23 | 14.8 | 0.5 | 7.3 | 15.3 | 0.1 | 7.7
2010-03-24 | 14.2 | 0.5 | 7.4 | 14.9 | 0.1 | 7.8
2010-03-25 | 13.9 | 0.6 | 7.4 | 14.7 | 0.1 | 7.8
2010-03-26 | 14.1 | 0.6 | 7.4 | 14.9 | 0.1 | 7.7
2010-03-27 | 14.4 | 0.6 | 7.4 | 14.7 | 0.1 | 7.7
2010-03-28 | 14.3 | 0.6 | 7.2 | 14.7 | 0.1 | 7.8
2010-03-29 | 14.1 | 0.5 | 7.5 | 14.6 | 0.1 | 7.8
2010-03-30 | 14.3 | 0.6 | 7.5 | 14.7 | 0.1 | 7.8
2010-03-31 | 14.5 | 0.6 | 7.4 | 15 | 0.1 | 7.7
年間最高 | 18.5 | 0.9 | 7.8 | 17.5 | 0.244 | 8.1
年間最低 | 13.1 | 0.4 | 6.9 | 14 | 0.068 | 7.5
年間平均 | 15.8 | 0.5 | 7.4 | 15.5 | 0.1 | 7.7