## 南八幡
| 南八幡浄水場 |  |  |  |  | 令和４年度
月 | 日 | 曜日 | 天候 | 雨量 (mm) | 気温 (℃) | 水温(℃) |  | 濁度(度) |  | ｐＨ |  | 電気伝導率(mS/m) |  | 酸消費量 (mg/L) | 全硬度 (mg/L) | 塩化物 イオン (mg/L) | 全蒸発 残留物 (mg/L) | 全鉄 (mg/L) | 浄水薬品使用量 | 江戸川流量 | 多項目試験結果
[6 empty] | 原水 | 配水 | 原水 | 配水 | 原水 | 配水 | 原水 | 配水 | 配水 | 配水 | 配水 | 配水 | 配水 | ＰＡＣ(kg) | (m3/秒）
4月 | 2022-04-01 | (金) | 曇 | 13.5 | 4.4 | 14.5 | 14.8 | 4.3 | 2 | 7.51 | 7.51 | 24.5 | 24.9 | 37.5 | 79.4 | 24.8 | 174 | 0.06 | 505 | 56 | 実施日 |  | 2022-04-14
| 2022-04-02 | (土) | 晴 |  | 8.3 | 13.5 | 13.9 | 2.8 | 3.3 | 7.47 | 7.59 | 20.3 | 22 | [5 empty] | 188 | 71 | 気温 | ℃ | 12.2
| 2022-04-03 | (日) | 雨 | 7 | 8.3 | 13.1 | 13.5 | 2.4 | 3 | 7.4 | 7.55 | 21.6 | 21.5 | [6 empty] | 50 | 項目 | 単位 | 原水 | 配水
| 2022-04-04 | (月) | 雨 | 38.5 | 8.6 | 12.5 | 12.8 | 4.2 | 3.1 | 7.39 | 7.51 | 20.1 | 20.5 | 32.5 | 63.3 | 19.2 | 150 | 0.13 |  | 50 | 水温 | ℃ | 18.1 | 18.5
| 2022-04-05 | (火) | 雨 |  | 11.5 | 11.4 | 12 | 5.9 | 2.5 | 7.35 | 7.4 | 18.4 | 18.7 | 31.4 | 59.7 | 16.6 | 134 | 0.12 | 470 | 132 | 濁度 | 度 | 4.7 | 2.8
| 2022-04-06 | (水) | 曇 |  | 14.2 | 11.8 | 11.8 | 5.3 | 1.9 | 7.26 | 7.23 | 18.7 | 18.7 | 30.5 | 59.1 | 17 | 132 | 0.1 | 1044 | 91 | ｐH |  | 7.17 | 7.26
| 2022-04-07 | (木) | 晴 |  | 13.8 | 13.1 | 13 | 3.9 | 1.6 | 7.24 | 7.26 | 18.9 | 19.2 | 30.4 | 58.5 | 18.2 | 138 | 0.1 | 351 | 74 | 電気伝導率 | mS/m | 14.2 | 15.9
| 2022-04-08 | (金) | 晴 |  | 16.4 | 14.8 | 14.5 | 2.7 | 1.9 | 7.26 | 7.35 | 18 | 18.2 | 32.4 | 57.8 | 15 | 131 | 0.13 |  | 78 | 酸消費量 | mg/L | 25.3 | 27.6
| 2022-04-09 | (土) | 晴 |  | 15.9 | 16 | 15.9 | 1.9 | 1.3 | 7.34 | 7.42 | 20.2 | 19.4 | [5 empty] | 359 | 89 | 全硬度 | mg/L | 44.4 | 48.3
| 2022-04-10 | (日) | 晴 |  | 18.2 | 16.2 | 16.3 | 3 | 1.3 | 7.15 | 7.37 | 21.8 | 20.4 | [5 empty] | 505 | 81 | ｶﾙｼｳﾑ硬度 | mg/L | 31 | 35
| 2022-04-11 | (月) | 晴 |  | 20.6 | 17.4 | 17.6 | 3.7 | 1.4 | 7.28 | 7.35 | 19.1 | 20.6 | 34.1 | 62.5 | 19.2 | 149 | 0.09 |  | 78 | ﾏｸﾞﾈｼｳﾑ硬度 | mg/L | 13.4 | 13.3
| 2022-04-12 | (火) | 晴 |  | 21.6 | 18 | 18.2 | 2.8 | 1.3 | 7.24 | 7.36 | 15.8 | 17.4 | 30 | 52.9 | 14.3 | 124 | 0.1 | 393 | 82 | 塩化物イオン | mg/L | 10.4 | 13
| 2022-04-13 | (水) | 晴 |  | 21.6 | 19.1 | 18.5 | 3.1 | 1.8 | 7.13 | 7.19 | 17.8 | 17.5 | 28.4 | 52.7 | 16 | 129 | 0.13 | 864 | 104 | 全蒸発残留物 | mg/L | 109 | 123
| 2022-04-14 | (木) | 曇 | 5.5 | 12.2 | 18.1 | 18.5 | 4.7 | 2.8 | 7.17 | 7.26 | 14.2 | 15.9 | 27.6 | 48.3 | 13 | 123 | 0.16 | 795 | 116 | 全鉄 | mg/L | 0.26 | 0.16
| 2022-04-15 | (金) | 雨 | 12.5 | 10.6 | 15.1 | 16 | 7 | 2.3 | 7.14 | 7.18 | 13.5 | 13.9 | 23.4 | 42 | 11.8 | 92 | 0.15 | 929 | 139 | COD | mg/L | 3 | 3.1
| 2022-04-16 | (土) | 曇 |  | 10.4 | 13 | 13.8 | 11.9 | 1.9 | 7.13 | 7.16 | 12.4 | 13 | [5 empty] | 717 | 137 | BOD | mg/L | 1 | 0.7
| 2022-04-17 | (日) | 晴 |  | 13.7 | 13.3 | 13.1 | 10 | 2.1 | 7.09 | 7.11 | 13.5 | 13 | [5 empty] | 407 | 136 | 溶存酸素 | mg/L | 8 | 8.3
| 2022-04-18 | (月) | 曇 | 29 | 16.9 | 14.5 | 14 | 6.6 | 2.6 | 7.07 | 7.11 | 14.1 | 12.8 | 20.6 | 37.4 | 11.2 | 87 | 0.13 | 673 | 112 | 全マンガン | mg/L | 0.039 | 0.034
| 2022-04-19 | (火) | 晴 | 0.5 | 15.4 | 14.4 | 14.3 | 5.9 | 2.9 | 7.11 | 7.13 | 15 | 13.4 | 24.4 | 40 | 10.9 | 89 | 0.15 | 416 | 109 | ｱﾝﾓﾆｳﾑｲｵﾝ | mg/L | 0.06 | 0.07
| 2022-04-20 | (水) | 雨 | 0.5 | 11.4 | 14.4 | 14.5 | 5.3 | 2 | 7.12 | 7.16 | 14.8 | 13.4 | 24.7 | 41.2 | 11.9 | 92 | 0.12 | 885 | 120 | 全窒素 | mg/L | 1.25 | 1.25
| 2022-04-21 | (木) | 晴 | 7 | 16.2 | 14.6 | 14.3 | 3.7 | 1.2 | 7.15 | 7.1 | 17.5 | 15.9 | 25.3 | 46.4 | 15.7 | 104 | 0.06 | 1257 | 100 | 全リン | mg/L | 0.092 | 0.069
| 2022-04-22 | (金) | 曇 | 20 | 19.1 | 15.9 | 15.5 | 4.1 | 0.9 | 7.19 | 7.12 | 15.3 | 15.3 | 25.2 | 45.4 | 13.4 | 96 | 0.06 | 1443 | 94 | 硫酸イオン | mg/L | 18.1 | 21.2
| 2022-04-23 | (土) | 曇 |  | 18.8 | 17.3 | 17.4 | 5.4 | 0.8 | 7.14 | 7.01 | 14.1 | 15.2 | [5 empty] | 1062 | 114 | シリカ | mg/L | 15.1 | 14.7
| 2022-04-24 | (日) | 曇 | 3.5 | 19 | 18.4 | 18.3 | 38.7 | 1 | 7.13 | 7.15 | 14.4 | 14.5 | [5 empty] | 743 | 120 | 色度 | 度 | 5.2 | 4.3
| 2022-04-25 | (月) | 晴 |  | 20.6 | 17.6 | 18.1 | 6.6 | 1.1 | 7.14 | 7.14 | 12.9 | 14.2 | 24.5 | 44.6 | 11.8 | 90 | 0.08 | 788 | 112 | 懸濁物質 | mg/L | 11 | 5.9
| 2022-04-26 | (火) | 曇 | 1.5 | 21.2 | 18.1 | 18.1 | 6.1 | 1.4 | 7.1 | 7.15 | 13.5 | 14.7 | 23.2 | 43 | 14.7 | 90 | 0.1 | 646 | 96
| 2022-04-27 | (水) | 曇 | 1.5 | 20.9 | 18.6 | 18.3 | 9.4 | 1.3 | 7.21 | 7.16 | 13.7 | 16.5 | 24.1 | 45 | 19.3 | 102 | 0.1 | 796 | 94
| 2022-04-28 | (木) | 曇 |  | 15.3 | 18.5 | 18.7 | 6.7 | 1.3 | 7.11 | 7.22 | 14.3 | 15.2 | 24.2 | 45 | 15.1 | 97 | 0.11 | 351 | 113
| 2022-04-29 | (金) | 曇 | 33.5 | 15.8 | 16.6 | 17.5 | 7.5 | 1.8 | 7.11 | 7.26 | 12.6 | 14.1 | [5 empty] | 171 | 109 | 備考
| 2022-04-30 | (土) | 晴 |  | 12.7 | 14.5 | 15.7 | 10.8 | 2.2 | 7.12 | 7.31 | 12 | 12.7 | [5 empty] | 368 | 133 | ・月に1回測定している部分を水色で示しています。
| 最高 |  |  | 38.5 | 21.6 | 19.1 | 18.7 | 38.7 | 3.3 | 7.51 | 7.59 | 24.5 | 24.9 | 37.5 | 79.4 | 24.8 | 174 | 0.16 | 1443 | 139
| 最低 |  |  |  | 4.4 | 11.4 | 11.8 | 1.9 | 0.8 | 7.07 | 7.01 | 12 | 12.7 | 20.6 | 37.4 | 10.9 | 87 | 0.06 |  | 50
| 平均 |  |  |  | 15.12 | 15.4767 | 15.63 | 6.5467 | 1.8667 | 7.2083 | 7.2607 | 16.4333 | 16.7567 | 27.72 | 51.21 | 15.455 | 116.15 | 0.109 |  | 99.6667
| 合計 |  |  | 174 | [14 empty] | 17126
5月 | 2022-05-01 | (日) | 曇 | 7 | 13.4 | 14.3 | 14.9 | 2.2 | 1.6 | 7.1 | 7.26 | 11.6 | 13.8 | [5 empty] | 325 | 170 | 実施日 |  | 2022-05-12
| 2022-05-02 | (月) | 晴 | 15 | 13.4 | 14.3 | 14.4 | 6.6 | 2.1 | 7.1 | 7.22 | 21.1 | 12.8 | 20.6 | 38 | 13.2 | 89 | 0.11 | 522 | 133 | 気温 | ℃ | 20.3
| 2022-05-03 | (火) | 晴 |  | 15.5 | 14.3 | 14.5 | 2.4 | 2.1 | 7.07 | 7.19 | 15.8 | 13.6 | [5 empty] | 222 | 115 | 項目 | 単位 | 原水 | 配水
| 2022-05-04 | (水) | 晴 |  | 17.7 | 15.8 | 15.4 | 1.9 | 1.7 | 7.16 | 7.28 | 13.4 | 13.6 | [5 empty] | 128 | 107 | 水温 | ℃ | 17.9 | 17.6
| 2022-05-05 | (木) | 晴 |  | 20.9 | 17.3 | 16.8 | 1.8 | 1.5 | 7.13 | 7.28 | 14 | 13.8 | [5 empty] | 188 | 83 | 濁度 | 度 | 3.3 | 2
| 2022-05-06 | (金) | 晴 |  | 21.3 | 18.4 | 18.4 | 3.7 | 1.8 | 7.18 | 7.28 | 14.1 | 14.7 | 24.8 | 45.8 | 12.8 | 110 | 0.15 |  | 74 | ｐH |  | 7.13 | 7.22
| 2022-05-07 | (土) | 雨 | 7 | 18.2 | 19 | 18.9 | 1.4 | 1.7 | 7.15 | 7.3 | 14.5 | 13.8 | [5 empty] | 222 | 93 | 電気伝導率 | mS/m | 12.9 | 13.7
| 2022-05-08 | (日) | 晴 | 0 | 19.4 | 18.8 | 18.9 | 4 | 1.3 | 7.14 | 7.24 | 15.8 | 15.6 | [5 empty] | 257 | 88 | 酸消費量 | mg/L | 22.2 | 24.2
| 2022-05-09 | (月) | 曇 | 7.5 | 15.6 | 17.9 | 18.4 | 3 | 1.9 | 7.09 | 7.22 | 13.6 | 14.7 | 24.8 | 47.2 | 12 | 110 | 0.15 | 171 | 96 | 全硬度 | mg/L | 41 | 42
| 2022-05-10 | (火) | 晴 | 0.5 | 14.8 | 16.4 | 17.2 | 7.6 | 2.3 | 7.14 | 7.22 | 13.6 | 13.3 | 23.8 | 43 | 10.4 | 100 | 0.18 | 351 | 83 | ｶﾙｼｳﾑ硬度 | mg/L | 27.2 | 28.6
| 2022-05-11 | (水) | 晴 |  | 18.8 | 16.4 | 16.4 | 4.3 | 2 | 7.17 | 7.23 | 12.7 | 12.7 | 22.4 | 41 | 9.8 | 94 | 0.17 | 342 | 70 | ﾏｸﾞﾈｼｳﾑ硬度 | mg/L | 13.8 | 13.4
| 2022-05-12 | (木) | 曇 | 1.5 | 20.3 | 17.9 | 17.6 | 3.3 | 2 | 7.13 | 7.22 | 12.9 | 13.7 | 24.2 | 42 | 11.4 | 100 | 0.17 | 171 | 58 | 塩化物イオン | mg/L | 10.1 | 11.4
| 2022-05-13 | (金) | 雨 | 32 | 19.3 | 17.8 | 17.8 | 2.6 | 1.8 | 7.13 | 7.19 | 13.4 | 13.3 | 22.3 | 42 | 11.1 | 103 | 0.14 | 385 | 65 | 全蒸発残留物 | mg/L | 100 | 100
| 2022-05-14 | (土) | 雨 | 9.5 | 20.9 | 19.5 | 19 | 4 | 1.5 | 7.09 | 7.24 | 18.1 | 16 | [5 empty] | 137 | 110 | 全鉄 | mg/L | 0.23 | 0.17
| 2022-05-15 | (日) | 曇 | 1.5 | 17.1 | 17.9 | 18.9 | 13.8 | 1.5 | 7.06 | 7.22 | 13.7 | 16.2 | [5 empty] | 351 | 165 | COD | mg/L | 2.5 | 2.5
| 2022-05-16 | (月) | 曇 | 7.5 | 14.5 | 15.8 | 16.9 | 9.5 | 1.3 | 7.08 | 7.16 | 11.7 | 13.2 | 22.3 | 42 | 11.2 | 98 | 0.09 | 522 | 129 | BOD | mg/L | 0.6 | 0.7
| 2022-05-17 | (火) | 曇 | 0.5 | 16.5 | 16.1 | 16.2 | 9.6 | 2.3 | 7.05 | 7.14 | 13.1 | 12.5 | 23 | 40 | 10.1 | 97 | 0.12 | 342 | 83 | 溶存酸素 | mg/L | 8.4 | 9.1
| 2022-05-18 | (水) | 晴 |  | 19.2 | 16.1 | 16.3 | 5.7 | 1.9 | 7.06 | 7.1 | 14.4 | 14.8 | 23.9 | 44.2 | 14.7 | 121 | 0.44 | 360 | 67 | 全マンガン | mg/L | 0.027 | 0.032
| 2022-05-19 | (木) | 晴 |  | 21.8 | 17.3 | 17.4 | 3.6 | 1.7 | 7.09 | 7.18 | 14.2 | 15.6 | 25 | 44.6 | 17 | 115 | 0.13 |  | 60 | ｱﾝﾓﾆｳﾑｲｵﾝ | mg/L | 0.05 | 0.06
| 2022-05-20 | (金) | 晴 |  | 23.1 | 17.9 | 18 | 3.1 | 1.8 | 7.17 | 7.25 | 14.2 | 14.7 | 24.9 | 44 | 13.6 | 105 | 0.12 |  | 52 | 全窒素 | mg/L | 1.03 | 1.02
| 2022-05-21 | (土) | 曇 | 15.5 | 20.4 | 18.9 | 18.7 | 3.2 | 1.5 | 7.18 | 7.26 | 15.2 | 15.4 | [5 empty] | 120 | 53 | 全リン | mg/L | 0.061 | 0.051
| 2022-05-22 | (日) | 曇 | 2 | 18.4 | 19.4 | 19.2 | 1.2 | 1.5 | 7.13 | 7.31 | 16.6 | 16.3 | [6 empty] | 53 | 硫酸イオン | mg/L | 17.5 | 18.1
| 2022-05-23 | (月) | 曇 | 0 | 19 | 20.8 | 20.5 | 2.8 | 2.6 | 7.11 | 7.38 | 18.6 | 17.7 | 31.8 | 55.7 | 14.8 | 128 | 0.09 |  | 69 | シリカ | mg/L | 15.4 | 15.1
| 2022-05-24 | (火) | 晴 |  | 22.4 | 20.3 | 20.6 | 6 | 2.3 | 7.13 | 7.33 | 16.8 | 17.8 | 30.8 | 56.5 | 15 | 124 | 0.12 | 179 | 102 | 色度 | 度 | 3.9 | 3.8
| 2022-05-25 | (水) | 晴 |  | 24.4 | 21.3 | 21.1 | 4.9 | 1.9 | 7.05 | 7.25 | 16.1 | 16.8 | 27.4 | 53.1 | 13.6 | 123 | 0.11 | 351 | 90 | 懸濁物質 | mg/L | 6.4 | 3.9
| 2022-05-26 | (木) | 晴 |  | 22.8 | 21.4 | 21.6 | 3.6 | 2 | 7.08 | 7.21 | 15.7 | 16.2 | 25.7 | 50.5 | 14.1 | 116 | 0.12 | 171 | 66
| 2022-05-27 | (金) | 雨 | 13.5 | 20.3 | 21.3 | 21.7 | 4 | 2.5 | 7.12 | 7.22 | 14.9 | 16.3 | 25.7 | 48.4 | 15.2 | 114 | 0.14 | 163 | 77
| 2022-05-28 | (土) | 晴 |  | 23.8 | 21.3 | 21.4 | 7.8 | 2 | 7.06 | 7.27 | 16.5 | 17.1 | [5 empty] | 350 | 399
| 2022-05-29 | (日) | 晴 |  | 26.3 | 18.1 | 19.7 | 51.3 | 2.1 | 6.88 | 7.09 | 9.8 | 13.4 | [5 empty] | 864 | 255 | 備考
| 2022-05-30 | (月) | 晴 |  | 24.5 | 19.6 | 19.7 | 16.8 | 1.5 | 6.95 | 7.02 | 12 | 11.7 | 19.6 | 37.2 | 8.7 | 86 | 0.08 | 770 | 150 | ・月に1回測定している部分を水色で示しています。
| 2022-05-31 | (火) | 雨 | 12 | 18.6 | 20.8 | 20.8 | 8.1 | 1.9 | 7 | 7.08 | 14.1 | 13.5 | 23 | 43.6 | 9.6 | 98 | 0.12 | 415 | 122
| 最高 |  |  | 32 | 26.3 | 21.4 | 21.7 | 51.3 | 2.6 | 7.18 | 7.38 | 21.1 | 17.8 | 31.8 | 56.5 | 17 | 128 | 0.44 | 864 | 399
| 最低 |  |  | 0 | 13.4 | 14.3 | 14.4 | 1.2 | 1.3 | 6.88 | 7.02 | 9.8 | 11.7 | 19.6 | 37.2 | 8.7 | 86 | 0.08 |  | 52
| 平均 |  |  |  | 19.4387 | 18.1419 | 18.3 | 6.5742 | 1.8581 | 7.0961 | 7.2206 | 14.5871 | 14.6645 | 24.5263 | 45.2 | 12.5421 | 106.8947 | 0.14474 |  | 107.6452
| 合計 |  |  | 132.5 | [14 empty] | 8379
6月 | 2022-06-01 | (水) | 曇 |  | 22.7 | 20.3 | 20.7 | 8 | 1.9 | 7.03 | 7.13 | 15.1 | 15.4 | 24.5 | 45.6 | 11.4 | 120 | 0.13 | 354 | 142 | 実施日 |  | 2022-06-09
| 2022-06-02 | (木) | 晴 |  | 23.5 | 20.2 | 20.4 | 7.3 | 2 | 7.02 | 7.13 | 15.1 | 15.6 | 23.7 | 48 | 12.6 | 116 | 0.13 | 487 | 114 | 気温 | ℃ | 16.9
| 2022-06-03 | (金) | 晴 | 36.5 | 24.1 | 21.2 | 20.9 | 5.4 | 1.9 | 7.06 | 7.17 | 16.6 | 16.3 | 23.2 | 49 | 13.8 | 124 | 0.12 | 372 | 81 | 項目 | 単位 | 原水 | 配水
| 2022-06-04 | (土) | 晴 |  | 21.1 | 21.3 | 21.1 | 8.1 | 1.6 | 7.07 | 7.14 | 16.3 | 16 | [5 empty] | 708 | 93 | 水温 | ℃ | 17 | 17.4
| 2022-06-05 | (日) | 晴 | 0 | 23.2 | 21.9 | 21.9 | 5.1 | 2.8 | 7.04 | 7.12 | 18 | 18.4 | [5 empty] | 443 | 74 | 濁度 | 度 | 16.6 | 1.8
| 2022-06-06 | (月) | 雨 | 19 | 16.2 | 21.8 | 22 | 5 | 1.5 | 7.08 | 7.15 | 16.6 | 17.2 | 27.3 | 53.1 | 14.4 | 126 | 0.09 | 584 | 58 | ｐH |  | 7.12 | 7.08
| 2022-06-07 | (火) | 曇 | 2 | 18.5 | 20.3 | 21.1 | 5.7 | 1.4 | 7.16 | 7.19 | 18.3 | 17.3 | 28.7 | 55.3 | 13.7 | 124 | 0.09 | 726 | 266 | 電気伝導率 | mS/m | 13.9 | 14.1
| 2022-06-08 | (水) | 曇 |  | 17.2 | 17.2 | 18.3 | 19.8 | 1.5 | 7.09 | 7.13 | 14 | 15.5 | 22.7 | 49 | 11.9 | 118 | 0.09 | 903 | 285 | 酸消費量 | mg/L | 23.1 | 23.7
| 2022-06-09 | (木) | 雨 | 2.5 | 16.9 | 17 | 17.4 | 16.6 | 1.8 | 7.12 | 7.08 | 13.9 | 14.1 | 23.7 | 46.4 | 9.5 | 114 | 0.1 | 1274 | 252 | 全硬度 | mg/L | 47.4 | 46.4
| 2022-06-10 | (金) | 曇 |  | 19.9 | 17.7 | 17.6 | 15.7 | 1.3 | 7.12 | 7.11 | 14 | 13.8 | 22.8 | 45.4 | 9.5 | 105 | 0.08 | 717 | 222 | ｶﾙｼｳﾑ硬度 | mg/L | 32.2 | 33
| 2022-06-11 | (土) | 曇 | 0.5 | 22.4 | 19.3 | 18.9 | 13 | 1.8 | 7.1 | 7.2 | 14.3 | 14.4 | [5 empty] | 319 | 203 | ﾏｸﾞﾈｼｳﾑ硬度 | mg/L | 15.2 | 13.4
| 2022-06-12 | (日) | 曇 | 2 | 21.1 | 19.1 | 19.5 | 13.1 | 2.2 | 7.1 | 7.22 | 14.7 | 14.5 | [5 empty] | 274 | 206 | 塩化物イオン | mg/L | 8 | 9.5
| 2022-06-13 | (月) | 晴 |  | 22.9 | 19.1 | 19.5 | 14.9 | 1.9 | 7.13 | 7.24 | 14.6 | 15 | 24.8 | 49.8 | 9.7 | 112 | 0.12 | 495 | 240 | 全蒸発残留物 | mg/L | 141 | 114
| 2022-06-14 | (火) | 曇 | 0 | 18.1 | 19.3 | 19.6 | 21.2 | 2.4 | 7.11 | 7.18 | 14 | 14.1 | 23.4 | 47.4 | 9 | 106 | 0.13 | 531 | 178 | 全鉄 | mg/L | 0.77 | 0.1
| 2022-06-15 | (水) | 雨 | 2.5 | 17.7 | 18.6 | 19.1 | 12.8 | 1.7 | 7.11 | 7.19 | 15.3 | 14.6 | 24.1 | 48 | 9.6 | 106 | 0.1 | 549 | 147 | COD | mg/L | 4.5 | 3
| 2022-06-16 | (木) | 曇 |  | 19.5 | 18.4 | 18.8 | 9.7 | 1.8 | 7.13 | 7.17 | 16.1 | 16.2 | 26.2 | 52.1 | 11.9 | 118 | 0.12 | 540 | 157 | BOD | mg/L | 0.7 | 0.4
| 2022-06-17 | (金) | 曇 |  | 22.4 | 18.4 | 18.7 | 9.3 | 1.8 | 7.18 | 7.21 | 15.9 | 16.8 | 28.1 | 54.3 | 12.5 | 128 | 0.12 | 407 | 139 | 溶存酸素 | mg/L | 7.8 | 8.6
| 2022-06-18 | (土) | 曇 | 2 | 23.6 | 19.8 | 19.4 | 8.5 | 2.4 | 7.12 | 7.24 | 16.6 | 17.3 | [5 empty] | 282 | 123 | 全マンガン | mg/L | 0.061 | 0.039
| 2022-06-19 | (日) | 晴 |  | 24.4 | 21.4 | 20.5 | 5.4 | 2.1 | 7.16 | 7.25 | 17.1 | 17.4 | [5 empty] | 274 | 104 | ｱﾝﾓﾆｳﾑｲｵﾝ | mg/L | 0.06 | 0.04
| 2022-06-20 | (月) | 曇 |  | 25.8 | 23.2 | 22.2 | 36 | 1.7 | 7.12 | 7.25 | 17.6 | 18.2 | 32 | 59.3 | 13.8 | 134 | 0.1 | 692 | 99 | 全窒素 | mg/L | 1.56 | 1.38
| 2022-06-21 | (火) | 曇 | 1 | 26.2 | 24.7 | 23.6 | 5.5 | 1.1 | 7.16 | 7.22 | 18 | 18.7 | 33.7 | 62.1 | 14.7 | 138 | 0.05 | 522 | 99 | 全リン | mg/L | 0.128 | 0.033
| 2022-06-22 | (水) | 曇 | 3.5 | 22.8 | 24.8 | 24.4 | 6.4 | 1.3 | 7.16 | 7.27 | 18.1 | 18.9 | 32 | 60.9 | 14.6 | 139 | 0.08 | 350 | 89 | 硫酸イオン | mg/L | 22.1 | 21.5
| 2022-06-23 | (木) | 曇 |  | 23.4 | 24.3 | 24.2 | 9 | 1.6 | 7.11 | 7.27 | 18.3 | 18.6 | 32.1 | 60.1 | 14.4 | 132 | 0.08 | 530 | 81 | シリカ | mg/L | 18.5 | 17
| 2022-06-24 | (金) | 晴 |  | 28.5 | 24.2 | 24.1 | 6 | 1.7 | 7.13 | 7.23 | 19.3 | 18.9 | 30.7 | 59.3 | 15.1 | 130 | 0.09 | 257 | 79 | 色度 | 度 | 6.1 | 2.7
| 2022-06-25 | (土) | 晴 |  | 31.2 | 25.5 | 25 | 5.4 | 1.9 | 7.15 | 7.4 | 19.1 | 19.6 | [5 empty] | 154 | 84 | 懸濁物質 | mg/L | 36.8 | 4.5
| 2022-06-26 | (日) | 晴 |  | 29.9 | 26.6 | 26 | 4.8 | 2.1 | 7.16 | 7.38 | 19.6 | 20.3 | [5 empty] | 291 | 74
| 2022-06-27 | (月) | 晴 |  | 30.9 | 27.4 | 27.3 | 7 | 2.4 | 7.09 | 7.34 | 21.3 | 21 | 36.8 | 67.9 | 18.1 | 148 | 0.11 | 325 | 65
| 2022-06-28 | (火) | 晴 |  | 30.4 | 28.8 | 28.4 | 6.5 | 2.8 | 7.22 | 7.36 | 22.6 | 21.3 | 38.5 | 69.3 | 18.2 | 146 | 0.12 | 710 | 60
| 2022-06-29 | (水) | 晴 |  | 30.6 | 29.3 | 29.2 | 6.2 | 2.2 | 7.57 | 7.54 | 20.2 | 22.2 | 35.2 | 67.3 | 20.3 | 148 | 0.06 | 1737 | 62 | 備考
| 2022-06-30 | (木) | 晴 |  | 32.1 | 29.5 | 29.4 | 5.8 | 1.6 | 7.55 | 7.49 | 20 | 20.6 | 33.4 | 65.5 | 18.3 | 142 | 0.04 | 1746 | 49 | ・月に1回測定している部分を水色で示しています。
| 最高 |  |  | 36.5 | 32.1 | 29.5 | 29.4 | 36 | 2.8 | 7.57 | 7.54 | 22.6 | 22.2 | 38.5 | 69.3 | 20.3 | 148 | 0.13 | 1746 | 285
| 最低 |  |  | 0 | 16.2 | 17 | 17.4 | 4.8 | 1.1 | 7.02 | 7.08 | 13.9 | 13.8 | 22.7 | 45.4 | 9 | 105 | 0.04 |  | 49
| 平均 |  |  |  | 23.5733 | 22.02 | 21.9733 | 10.1067 | 1.8733 | 7.145 | 7.2333 | 17.02 | 17.2733 | 28.5273 | 55.2318 | 13.5 | 126.0909 | 0.097727 |  | 130.8333
| 合計 |  |  | 71.5 | [14 empty] | 17553
7月 | 2022-07-01 | (金) | 晴 |  | 33.2 | 30.2 | 30.1 | 5.5 | 1.5 | 7.8 | 7.5 | 20.5 | 20.6 | 33.1 | 64.1 | 18.6 | 141 | 0.03 | 1737 | 36 | 実施日 |  | 2022-07-14
| 2022-07-02 | (土) | 晴 |  | 30.3 | 30.3 | 30.4 | 5.1 | 2.1 | 7.64 | 7.57 | 22.3 | 22.8 | [5 empty] | 1467 | 35 | 気温 | ℃ | 24.7
| 2022-07-03 | (日) | 晴 | 0 | 31.4 | 30.4 | 30.4 | 3 | 1.8 | 7.38 | 7.44 | 22.3 | 23.6 | [5 empty] | 903 | 34 | 項目 | 単位 | 原水 | 配水
| 2022-07-04 | (月) | 雨 | 1.5 | 26.7 | 29.8 | 30 | 3.2 | 2.3 | 7.17 | 7.31 | 23.3 | 23.4 | 41 | 72.3 | 19.6 | 156 | 0.06 | 407 | 45 | 水温 | ℃ | 24.4 | 25.7
| 2022-07-05 | (火) | 晴 | 0 | 29.4 | 29.7 | 29.6 | 2.7 | 2.4 | 7.18 | 7.28 | 23.5 | 23.4 | 44.3 | 73.1 | 19.4 | 157 | 0.06 | 452 | 67 | 濁度 | 度 | 26 | 1.8
| 2022-07-06 | (水) | 曇 | 0 | 26.9 | 28.1 | 28.9 | 6.9 | 2.5 | 7.17 | 7.29 | 24.2 | 27.6 | 47.1 | 78.1 | 28.7 | 177 | 0.07 | 770 | 63 | ｐH |  | 6.9 | 7.06
| 2022-07-07 | (木) | 曇 | 0 | 25.4 | 26.9 | 27.8 | 8 | 2.5 | 7.17 | 7.28 | 20.7 | 24.4 | 41 | 72.1 | 23.2 | 160 | 0.08 | 602 | 44 | 電気伝導率 | mS/m | 14 | 18.6
| 2022-07-08 | (金) | 晴 |  | 27.7 | 26.9 | 27 | 4.6 | 2.2 | 7.17 | 7.32 | 21.6 | 21.9 | 39.4 | 67.5 | 19 | 156 | 0.07 | 620 | 53 | 酸消費量 | mg/L | 28.2 | 34.2
| 2022-07-09 | (土) | 晴 |  | 27.9 | 27.1 | 26.9 | 4.7 | 2.2 | 7.24 | 7.34 | 20.4 | 20.9 | [5 empty] | 575 | 36 | 全硬度 | mg/L | 44.2 | 58.1
| 2022-07-10 | (日) | 雨 |  | 26.8 | 27.3 | 27.4 | 4.7 | 2.2 | 7.2 | 7.41 | 22.9 | 23.4 | [5 empty] | 549 | 34 | ｶﾙｼｳﾑ硬度 | mg/L | 32.6 | 42.4
| 2022-07-11 | (月) | 晴 |  | 29.7 | 27.7 | 27.6 | 5.4 | 2.2 | 7.23 | 7.35 | 25.1 | 24.1 | 41.4 | 69.5 | 24.4 | 163 | 0.06 | 593 | 32 | ﾏｸﾞﾈｼｳﾑ硬度 | mg/L | 11.6 | 15.7
| 2022-07-12 | (火) | 曇 | 16 | 27.2 | 28.3 | 28.3 | 4.3 | 2.4 | 7.22 | 7.38 | 23.8 | 24.3 | 42.4 | 71.3 | 23 | 164 | 0.05 | 425 | 34 | 塩化物イオン | mg/L | 8.9 | 16.3
| 2022-07-13 | (水) | 曇 | 79.5 | 24.2 | 27.6 | 27.8 | 6 | 2.2 | 7.2 | 7.33 | 25.4 | 24 | 46 | 74.1 | 20.5 | 164 | 0.06 | 770 | 131 | 全蒸発残留物 | mg/L | 149 | 132
| 2022-07-14 | (木) | 曇 | 19.5 | 24.7 | 24.4 | 25.7 | 26 | 1.8 | 6.9 | 7.06 | 14 | 18.6 | 34.2 | 58.1 | 16.3 | 132 | 0.09 | 1452 | 226 | 全鉄 | mg/L | 0.97 | 0.09
| 2022-07-15 | (金) | 雨 | 20.5 | 25.1 | 24.5 | 24.6 | 12.5 | 1.8 | 6.83 | 6.92 | 15.3 | 15 | 28.7 | 47.8 | 11.5 | 112 | 0.08 | 894 | 134 | COD | mg/L | 7.2 | 3.4
| 2022-07-16 | (土) | 曇 | 2.5 | 24 | 24.1 | 24.6 | 10.2 | 2.1 | 7.04 | 7.03 | 15.9 | 17 | [5 empty] | 634 | 340 | BOD | mg/L | 1.2 | 0.8
| 2022-07-17 | (日) | 曇 | 5.5 | 25.4 | 22.1 | 22.9 | 84.8 | 2.1 | 6.97 | 7.06 | 10.7 | 14.1 | [5 empty] | 1557 | 475 | 溶存酸素 | mg/L | 4.2 | 6.2
| 2022-07-18 | (月) | 曇 |  | 26.9 | 22.6 | 22.6 | 22.3 | 1.7 | 7.01 | 6.95 | 13.8 | 13.5 | [5 empty] | 1044 | 332 | 全マンガン | mg/L | 0.07 | 0.029
| 2022-07-19 | (火) | 曇 |  | 29 | 24.8 | 24 | 17.1 | 1.5 | 7 | 7.03 | 13 | 14.2 | 28 | 47.4 | 8.6 | 111 | 0.06 | 898 | 234 | ｱﾝﾓﾆｳﾑｲｵﾝ | mg/L | 0.16 | 0.13
| 2022-07-20 | (水) | 曇 |  | 30.1 | 24.6 | 24.7 | 14.7 | 2.5 | 7.02 | 7.03 | 14.9 | 14.5 | 29.2 | 48 | 8.3 | 112 | 0.07 | 710 | 176 | 全窒素 | mg/L | 1.85 | 1.49
| 2022-07-21 | (木) | 晴 |  | 29.9 | 24.9 | 25.2 | 14.6 | 1.9 | 7.11 | 7.13 | 16.4 | 16 | 32.5 | 54.1 | 9.7 | 122 | 0.07 | 692 | 150 | 全リン | mg/L | 0.211 | 0.049
| 2022-07-22 | (金) | 曇 |  | 29.4 | 25.6 | 25.8 | 12.8 | 1.9 | 7.17 | 7.22 | 17.2 | 17.6 | 34.1 | 57.9 | 11.3 | 134 | 0.09 | 522 | 118 | 硫酸イオン | mg/L | 18.1 | 24.1
| 2022-07-23 | (土) | 晴 |  | 29.6 | 26.3 | 26.5 | 13.9 | 2.2 | 7.16 | 7.3 | 17.5 | 18.5 | [5 empty] | 342 | 121 | シリカ | mg/L | 14.9 | 13.3
| 2022-07-24 | (日) | 晴 |  | 29.3 | 27.4 | 27.4 | 16.9 | 1.7 | 7.08 | 7.37 | 18.3 | 18.6 | [5 empty] | 522 | 153 | 色度 | 度 | 18.9 | 4.6
| 2022-07-25 | (月) | 晴 |  | 31.2 | 27.8 | 27.8 | 9.4 | 2.2 | 7.07 | 7.29 | 17.1 | 17.8 | 33.3 | 57.5 | 12.1 | 131 | 0.09 | 702 | 109 | 懸濁物質 | mg/L | 47.4 | 4.3
| 2022-07-26 | (火) | 雨 | 11 | 26.6 | 28.9 | 28.3 | 6.8 | 2.3 | 7.15 | 7.24 | 20 | 17.8 | 35 | 57.3 | 12.3 | 130 | 0.09 | 522 | 89
| 2022-07-27 | (水) | 晴 |  | 29.8 | 28 | 27.9 | 8.3 | 1.9 | 7.19 | 7.25 | 17.1 | 19 | 37.4 | 59.1 | 15.1 | 132 | 0.08 | 522 | 92
| 2022-07-28 | (木) | 晴 |  | 29.9 | 28.3 | 28.3 | 6.8 | 1.9 | 7.23 | 7.29 | 19.8 | 18.5 | 37.2 | 58.5 | 14.2 | 129 | 0.08 | 702 | 90
| 2022-07-29 | (金) | 晴 |  | 30.6 | 29.8 | 29.2 | 9 | 1.8 | 7.25 | 7.36 | 20.6 | 20.1 | 40.2 | 65.1 | 14.9 | 140 | 0.07 | 513 | 232 | 備考
| 2022-07-30 | (土) | 晴 |  | 30.2 | 27.3 | 28.2 | 18.5 | 2.1 | 7.04 | 7.26 | 14.6 | 17.6 | [5 empty] | 750 | 189 | ・月に1回測定している部分を水色で示しています。
| 2022-07-31 | (日) | 晴 |  | 32.4 | 28.6 | 28.7 | 16.9 | 1.8 | 7.1 | 7.2 | 15 | 15.5 | [5 empty] | 903 | 149
| 最高 |  |  | 79.5 | 33.2 | 30.4 | 30.4 | 84.8 | 2.5 | 7.8 | 7.57 | 25.4 | 27.6 | 47.1 | 78.1 | 28.7 | 177 | 0.09 | 1737 | 475
| 最低 |  |  | 0 | 24 | 22.1 | 22.6 | 2.7 | 1.5 | 6.83 | 6.92 | 10.7 | 13.5 | 28 | 47.4 | 8.3 | 111 | 0.03 |  | 32
| 平均 |  |  |  | 28.4161 | 27.1065 | 27.2452 | 12.4387 | 2.0548 | 7.1642 | 7.2513 | 18.9419 | 19.6226 | 37.275 | 62.645 | 16.535 | 141.15 | 0.0705 |  | 130.7419
| 合計 |  |  | 156 | [14 empty] | 23751
8月 | 2022-08-01 | (月) | 晴 |  | 32.8 | 29.3 | 29.3 | 13.7 | 1.6 | 7.07 | 7.17 | 18.2 | 16.6 | 32.8 | 54.1 | 11.2 | 114 | 0.06 | 726 | 125 | 実施日 |  | 2022-08-18
| 2022-08-02 | (火) | 晴 |  | 32.8 | 28.3 | 29.4 | 19.8 | 2.4 | 7.1 | 7.18 | 15.9 | 17.7 | 34.1 | 58.1 | 12.2 | 128 | 0.08 | 1080 | 204 | 気温 | ℃ | 27.4
| 2022-08-03 | (水) | 晴 |  | 32.9 | 28.9 | 29.3 | 22.1 | 2.3 | 7.1 | 7.05 | 16.5 | 15.7 | 31.2 | 52.1 | 9.7 | 112 | 0.08 | 1504 | 185 | 項目 | 単位 | 原水 | 配水
| 2022-08-04 | (木) | 曇 | 34.5 | 24.7 | 28.2 | 29 | 16.6 | 1.9 | 7.14 | 7.07 | 16.6 | 16.4 | 33.1 | 56.1 | 10 | 116 | 0.07 | 1106 | 136 | 水温 | ℃ | 28.1 | 28.1
| 2022-08-05 | (金) | 曇 |  | 23.8 | 26.6 | 27.4 | 14.9 | 1.6 | 7.18 | 7.16 | 18.8 | 18.4 | 36.4 | 61.3 | 12.2 | 138 | 0.06 | 717 | 111 | 濁度 | 度 | 8.2 | 2.3
| 2022-08-06 | (土) | 曇 |  | 23.6 | 25.2 | 26.3 | 13.1 | 2.2 | 7.23 | 7.3 | 19.8 | 19.3 | [5 empty] | 646 | 169 | ｐH |  | 7.33 | 7.38
| 2022-08-07 | (日) | 曇 |  | 26.6 | 25 | 25.3 | 20.9 | 2.5 | 7.21 | 7.27 | 16.9 | 17.9 | [5 empty] | 611 | 124 | 電気伝導率 | mS/m | 19.9 | 20.4
| 2022-08-08 | (月) | 晴 |  | 30.8 | 26.4 | 25.6 | 13.3 | 1.9 | 7.19 | 7.24 | 18.4 | 18 | 36.3 | 63.1 | 11.1 | 135 | 0.07 | 752 | 91 | 酸消費量 | mg/L | 43.8 | 42.6
| 2022-08-09 | (火) | 晴 |  | 31.8 | 27.7 | 27.1 | 4.5 | 2.3 | 7.26 | 7.31 | 19.2 | 18.9 | 37.3 | 64.1 | 12.2 | 144 | 0.06 | 540 | 74 | 全硬度 | mg/L | 67.1 | 67.1
| 2022-08-10 | (水) | 晴 |  | 31.9 | 28.7 | 28.3 | 4.9 | 2.3 | 7.35 | 7.41 | 18.9 | 19.3 | 38.5 | 65.1 | 12.2 | 146 | 0.09 | 876 | 64 | ｶﾙｼｳﾑ硬度 | mg/L | 47.5 | 48.1
| 2022-08-11 | (木) | 晴 |  | 31.6 | 28.8 | 28.7 | 3 | 1.7 | 7.3 | 7.51 | 19.5 | 19.7 | [5 empty] | 894 | 53 | ﾏｸﾞﾈｼｳﾑ硬度 | mg/L | 19.6 | 19
| 2022-08-12 | (金) | 晴 | 0 | 30 | 29.3 | 29.1 | 7.9 | 1.5 | 7.46 | 7.56 | 20.2 | 20.3 | 40.4 | 67.3 | 14 | 146 | 0.04 | 920 | 60 | 塩化物イオン | mg/L | 13.4 | 15
| 2022-08-13 | (土) | 晴 | 28.5 | 30.2 | 29.2 | 29.2 | 11.4 | 1.4 | 7.61 | 7.57 | 21.4 | 20.7 | [5 empty] | 540 | 84 | 全蒸発残留物 | mg/L | 152 | 148
| 2022-08-14 | (日) | 曇 |  | 28 | 27.8 | 28.1 | 4.4 | 1.5 | 7.26 | 7.42 | 22.8 | 22.5 | [5 empty] | 540 | 115 | 全鉄 | mg/L | 0.25 | 0.08
| 2022-08-15 | (月) | 晴 |  | 28.3 | 27.9 | 28.1 | 18 | 1.6 | 7.18 | 7.38 | 21.4 | 22.8 | 43.7 | 68.1 | 19.7 | 154 | 0.05 | 487 | 66 | COD | mg/L | 3.6 | 2.9
| 2022-08-16 | (火) | 曇 | 0 | 30.7 | 28.4 | 28.3 | 10.8 | 1.4 | 7.31 | 7.39 | 21.4 | 21.7 | 41.9 | 67.7 | 19.7 | 156 | 0.04 | 460 | 45 | BOD | mg/L | 1 | 0.9
| 2022-08-17 | (水) | 曇 | 0 | 29.2 | 28.5 | 28.7 | 9.2 | 1.7 | 7.33 | 7.47 | 21.5 | 21.4 | 42.8 | 67.3 | 18.7 | 148 | 0.05 | 407 | 53 | 溶存酸素 | mg/L | 5.4 | 6.5
| 2022-08-18 | (木) | 雨 | 18.5 | 27.4 | 28.1 | 28.1 | 8.2 | 2.3 | 7.33 | 7.38 | 19.9 | 20.4 | 42.6 | 67.1 | 15 | 148 | 0.08 | 460 | 55 | 全マンガン | mg/L | 0.026 | 0.022
| 2022-08-19 | (金) | 晴 |  | 28.9 | 28.3 | 28.2 | 7.8 | 1.7 | 7.43 | 7.41 | 20.6 | 20.3 | 43.2 | 67.9 | 14.7 | 144 | 0.07 | 540 | 90 | ｱﾝﾓﾆｳﾑｲｵﾝ | mg/L | 0.07 | 0.06
| 2022-08-20 | (土) | 晴 | 1 | 28.1 | 28.1 | 28.2 | 12.1 | 2.4 | 7.42 | 7.49 | 21.1 | 21.4 | [5 empty] | 699 | 68 | 全窒素 | mg/L | 1.37 | 1.38
| 2022-08-21 | (日) | 雨 | 0 | 25.7 | 27.3 | 27.4 | 8.8 | 2.2 | 7.35 | 7.47 | 20.1 | 20.7 | [5 empty] | 522 | 54 | 全リン | mg/L | 0.099 | 0.065
| 2022-08-22 | (月) | 曇 |  | 25.7 | 26.4 | 26.8 | 10 | 2.2 | 7.28 | 7.37 | 19 | 19.5 | 39.5 | 65.3 | 14.2 | 142 | 0.08 | 522 | 71 | 硫酸イオン | mg/L | 27.4 | 28
| 2022-08-23 | (火) | 曇 |  | 29.1 | 27.2 | 26.9 | 8.8 | 1.7 | 7.27 | 7.32 | 19.3 | 19.1 | 39.8 | 65.1 | 13.7 | 136 | 0.06 | 522 | 59 | シリカ | mg/L | 20.5 | 19.7
| 2022-08-24 | (水) | 晴 | 0 | 31.1 | 28 | 28 | 9.9 | 1.8 | 7.32 | 7.4 | 19.5 | 19.4 | 40.5 | 64.3 | 14.5 | 135 | 0.05 | 522 | 49 | 色度 | 度 | 6.1 | 3.7
| 2022-08-25 | (木) | 曇 | 0 | 26 | 27.7 | 27.8 | 5.8 | 2.3 | 7.41 | 7.46 | 19.7 | 19.8 | 41.7 | 65.1 | 14.2 | 142 | 0.08 | 693 | 50 | 懸濁物質 | mg/L | 11.6 | 3.9
| 2022-08-26 | (金) | 曇 | 0 | 26.2 | 27.6 | 27.6 | 7.7 | 1.8 | 7.26 | 7.33 | 20.1 | 20.3 | 40.8 | 66.1 | 14.6 | 141 | 0.07 | 547 | 47
| 2022-08-27 | (土) | 晴 | 5.5 | 29.4 | 28.4 | 28.2 | 5 | 1.9 | 7.34 | 7.37 | 20.2 | 20.1 | [5 empty] | 693 | 51
| 2022-08-28 | (日) | 雨 | 1 | 23.8 | 27.9 | 28.3 | 3 | 1.6 | 7.25 | 7.43 | 30.4 | 20.9 | [5 empty] | 710 | 63
| 2022-08-29 | (月) | 晴 | 0 | 24.4 | 25.8 | 26.8 | 15.7 | 1.4 | 7.21 | 7.34 | 18.7 | 22.5 | 42.7 | 70.1 | 20 | 154 | 0.06 | 702 | 162 | 備考
| 2022-08-30 | (火) | 曇 | 2.5 | 22.8 | 25.2 | 25.3 | 13 | 1.6 | 7.13 | 7.2 | 16.6 | 17.5 | 33.5 | 56.1 | 13.7 | 126 | 0.08 | 693 | 79 | ・月に1回測定している部分を水色で示しています。
| 2022-08-31 | (水) | 曇 | 0 | 25.5 | 25.5 | 25.4 | 12.8 | 2.6 | 7.12 | 7.17 | 19.6 | 19 | 35 | 57.5 | 18.4 | 134 | 0.11 | 522 | 66
| 最高 |  |  | 34.5 | 32.9 | 29.3 | 29.4 | 22.1 | 2.6 | 7.61 | 7.57 | 30.4 | 22.8 | 43.7 | 70.1 | 20 | 156 | 0.11 | 1504 | 204
| 最低 |  |  | 0 | 22.8 | 25 | 25.3 | 3 | 1.4 | 7.07 | 7.05 | 15.9 | 15.7 | 31.2 | 52.1 | 9.7 | 112 | 0.04 |  | 45
| 平均 |  |  |  | 28.1871 | 27.6032 | 27.7484 | 10.8742 | 1.9129 | 7.271 | 7.3419 | 19.7484 | 19.6194 | 38.5364 | 63.1364 | 14.3591 | 138.1364 | 0.067727 |  | 87.8387
| 合計 |  |  | 91.5 | [14 empty] | 21153
9月 | 2022-09-01 | (木) | 雨 | 19.5 | 27 | 26.4 | 26.3 | 7.8 | 2.3 | 7.28 | 7.27 | 19.1 | 19.9 | 38 | 60.9 | 19.2 | 140 | 0.09 | 693 | 60 | 実施日 |  | 2022-09-08
| 2022-09-02 | (金) | 雨 | 4.5 | 23.6 | 26.5 | 26.6 | 10.2 | 1.6 | 7.24 | 7.29 | 23.6 | 20.8 | 43.2 | 66.1 | 16.5 | 144 | 0.06 | 531 | 57 | 気温 | ℃ | 24.1
| 2022-09-03 | (土) | 曇 |  | 24 | 25.7 | 26.3 | 13.5 | 2 | 7.25 | 7.28 | 21.7 | 22.8 | [5 empty] | 342 | 73 | 項目 | 単位 | 原水 | 配水
| 2022-09-04 | (日) | 晴 | 0 | 25.4 | 26.2 | 26.1 | 8.2 | 1.9 | 7.24 | 7.35 | 22.6 | 23.7 | [5 empty] | 351 | 64 | 水温 | ℃ | 26.6 | 27.1
| 2022-09-05 | (月) | 曇 | 0 | 25.1 | 26.1 | 26.1 | 6 | 1.8 | 7.27 | 7.37 | 22.4 | 22.5 | 48.5 | 74.1 | 17.7 | 152 | 0.07 | 522 | 88 | 濁度 | 度 | 5 | 1.5
| 2022-09-06 | (火) | 晴 | 0 | 28.8 | 27.4 | 26.7 | 10.3 | 1.9 | 7.32 | 7.41 | 24.4 | 24 | 48.3 | 78.4 | 18.6 | 164 | 0.07 | 522 | 70 | ｐH |  | 7.28 | 7.36
| 2022-09-07 | (水) | 雨 | 8.5 | 28 | 27.6 | 27.6 | 4.9 | 2.4 | 7.31 | 7.37 | 25.6 | 26.2 | 48.2 | 83 | 23.9 | 176 | 0.06 | 522 | 61 | 電気伝導率 | mS/m | 19.8 | 24
| 2022-09-08 | (木) | 曇 | 40.5 | 24.1 | 26.6 | 27.1 | 5 | 1.5 | 7.28 | 7.36 | 19.8 | 24 | 45.8 | 77.4 | 19.1 | 164 | 0.07 | 692 | 78 | 酸消費量 | mg/L | 39.9 | 45.8
| 2022-09-09 | (金) | 曇 | 0 | 24.1 | 25.7 | 26.1 | 10.1 | 1.8 | 7.23 | 7.27 | 22.1 | 21.6 | 42.8 | 65.3 | 18.8 | 144 | 0.08 | 522 | 231 | 全硬度 | mg/L | 64.5 | 77.4
| 2022-09-10 | (土) | 晴 |  | 26.7 | 24.4 | 24.9 | 14.1 | 1.8 | 7.25 | 7.33 | 18.1 | 21.4 | [5 empty] | 522 | 186 | ｶﾙｼｳﾑ硬度 | mg/L | 47.1 | 56.1
| 2022-09-11 | (日) | 曇 |  | 23.8 | 24.4 | 24.7 | 12.1 | 2.1 | 7.22 | 7.3 | 19.6 | 18.5 | [5 empty] | 522 | 160 | ﾏｸﾞﾈｼｳﾑ硬度 | mg/L | 17.4 | 21.3
| 2022-09-12 | (月) | 晴 | 3 | 26.4 | 25.1 | 25 | 10 | 1.9 | 7.28 | 7.29 | 20.3 | 20.8 | 38.2 | 68.5 | 14.9 | 150 | 0.08 | 710 | 118 | 塩化物イオン | mg/L | 14.7 | 19.1
| 2022-09-13 | (火) | 曇 | 0.5 | 24.9 | 25.7 | 25.5 | 9.4 | 1.3 | 7.29 | 7.32 | 21.3 | 20.5 | 40.4 | 66.3 | 14 | 147 | 0.07 | 522 | 96 | 全蒸発残留物 | mg/L | 145 | 164
| 2022-09-14 | (水) | 晴 |  | 28.9 | 26.7 | 26.3 | 10.2 | 1.5 | 7.31 | 7.34 | 23.4 | 21.5 | 41.6 | 70.3 | 15.4 | 153 | 0.05 | 522 | 80 | 全鉄 | mg/L | 0.23 | 0.07
| 2022-09-15 | (木) | 曇 |  | 23.9 | 26.5 | 26.7 | 14.5 | 1.7 | 7.35 | 7.4 | 24.3 | 22.3 | 43.2 | 72.3 | 16.1 | 156 | 0.07 | 513 | 73 | COD | mg/L | 3.9 | 2.8
| 2022-09-16 | (金) | 晴 |  | 25.3 | 25.8 | 26.4 | 5.9 | 1.3 | 7.34 | 7.4 | 28.2 | 24.4 | 44.6 | 74.1 | 20 | 164 | 0.06 | 523 | 67 | BOD | mg/L | 0.5 | 0.4
| 2022-09-17 | (土) | 晴 |  | 27.4 | 25.8 | 26.3 | 9.4 | 1.6 | 7.37 | 7.5 | 27.4 | 25 | [5 empty] | 443 | 76 | 溶存酸素 | mg/L | 5 | 6.6
| 2022-09-18 | (日) | 曇 | 61.5 | 28.9 | 26.3 | 26.5 | 3.9 | 1.8 | 7.43 | 7.49 | 25 | 25.4 | [5 empty] | 407 | 76 | 全マンガン | mg/L | 0.029 | 0.025
| 2022-09-19 | (月) | 晴 | 1 | 28.7 | 26.2 | 26.2 | 8.5 | 1.2 | 7.29 | 7.38 | 21.2 | 23.2 | [5 empty] | 530 | 186 | ｱﾝﾓﾆｳﾑｲｵﾝ | mg/L | 0.1 | 0.03
| 2022-09-20 | (火) | 曇 | 20 | 27.2 | 25.6 | 26.2 | 8.6 | 2.2 | 7.35 | 7.43 | 19 | 21.7 | 42.2 | 70.1 | 16.8 | 152 | 0.1 | 388 | 236 | 全窒素 | mg/L | 1.81 | 1.76
| 2022-09-21 | (水) | 曇 | 0 | 17.9 | 23.8 | 24.5 | 10 | 2.1 | 7.27 | 7.29 | 19.8 | 18.8 | 40.2 | 63.3 | 12.9 | 133 | 0.12 | 699 | 268 | 全リン | mg/L | 0.133 | 0.076
| 2022-09-22 | (木) | 曇 | 0 | 20.2 | 21.9 | 23 | 12.7 | 1.8 | 7.3 | 7.36 | 18.6 | 20 | 41 | 67.1 | 13.4 | 146 | 0.11 | 742 | 188 | 硫酸イオン | mg/L | 25.6 | 32.9
| 2022-09-23 | (金) | 曇 | 34 | 20.8 | 21.8 | 22.1 | 10.8 | 2.4 | 7.35 | 7.37 | 19.1 | 18.6 | [5 empty] | 531 | 160 | シリカ | mg/L | 23.1 | 20.7
| 2022-09-24 | (土) | 雨 | 60.5 | 25.1 | 23 | 22.7 | 14.9 | 2.1 | 7.28 | 7.38 | 15.9 | 20.4 | [5 empty] | 549 | 229 | 色度 | 度 | 5.2 | 4
| 2022-09-25 | (日) | 晴 |  | 22.8 | 21.8 | 22.4 | 21.8 | 1.6 | 7.11 | 7.26 | 14.3 | 18.4 | [5 empty] | 893 | 813 | 懸濁物質 | mg/L | 9.6 | 3.5
| 2022-09-26 | (月) | 晴 |  | 24.4 | 21.9 | 22.4 | 14.7 | 1.7 | 7.15 | 7.11 | 15.8 | 15.7 | 32.7 | 54.1 | 9.3 | 111 | 0.11 | 814 | 468
| 2022-09-27 | (火) | 晴 |  | 24.6 | 22.2 | 22.5 | 9.4 | 2.2 | 7.24 | 7.22 | 17.2 | 17 | 38.2 | 60.5 | 8.8 | 122 | 0.13 | 628 | 311
| 2022-09-28 | (水) | 晴 |  | 23.1 | 22.5 | 22.6 | 6.7 | 1.9 | 7.25 | 7.31 | 18.6 | 17.9 | 39.8 | 63.5 | 9.5 | 131 | 0.12 | 460 | 228
| 2022-09-29 | (木) | 曇 | 0 | 23.1 | 22.9 | 23 | 8.4 | 1.8 | 7.29 | 7.33 | 20.2 | 19.4 | 41.7 | 68.1 | 11 | 141 | 0.12 | 425 | 189 | 備考
| 2022-09-30 | (金) | 晴 |  | 24.5 | 22.9 | 23.1 | 9 | 1.6 | 7.29 | 7.36 | 21.8 | 20.6 | 43.6 | 71.1 | 12.7 | 143 | 0.09 | 548 | 166 | ・月に1回測定している部分を水色で示しています。
| 最高 |  |  | 61.5 | 28.9 | 27.6 | 27.6 | 21.8 | 2.4 | 7.43 | 7.5 | 28.2 | 26.2 | 48.5 | 83 | 23.9 | 176 | 0.13 | 893 | 813
| 最低 |  |  | 0 | 17.9 | 21.8 | 22.1 | 3.9 | 1.2 | 7.11 | 7.11 | 14.3 | 15.7 | 32.7 | 54.1 | 8.8 | 111 | 0.05 |  | 57
| 平均 |  |  |  | 24.9567 | 24.8467 | 25.0633 | 10.0333 | 1.8267 | 7.281 | 7.338 | 21.0133 | 21.2333 | 42.11 | 68.725 | 15.43 | 146.65 | 0.0865 |  | 171.8667
| 合計 |  |  | 253.5 | [14 empty] | 16588
10月 | 2022-10-01 | (土) | 晴 |  | 24.2 | 22.7 | 23.2 | 7.3 | 1.6 | 7.34 | 7.42 | 20.9 | 21.1 | [5 empty] | 460 | 147 | 実施日 |  | 2022-10-13
| 2022-10-02 | (日) | 晴 |  | 23.4 | 22.6 | 23.1 | 12 | 1.3 | 7.35 | 7.44 | 21.9 | 21.4 | [5 empty] | 442 | 128 | 気温 | ℃ | 16
| 2022-10-03 | (月) | 曇 |  | 23.1 | 22.6 | 23.1 | 8.1 | 1.3 | 7.39 | 7.47 | 21.7 | 22 | 45 | 74.1 | 14.7 | 154 | 0.07 | 195 | 114 | 項目 | 単位 | 原水 | 配水
| 2022-10-04 | (火) | 晴 |  | 27.1 | 23 | 23.2 | 5.2 | 1.8 | 7.38 | 7.43 | 22.1 | 22.1 | 45 | 75.2 | 14.8 | 160 | 0.08 | 540 | 106 | 水温 | ℃ | 19.1 | 19.1
| 2022-10-05 | (水) | 曇 | 2 | 23.5 | 23.3 | 23.4 | 5.8 | 1.2 | 7.4 | 7.48 | 22.5 | 23.1 | 44.6 | 77.2 | 17.3 | 163 | 0.05 | 212 | 109 | 濁度 | 度 | 4.5 | 1.2
| 2022-10-06 | (木) | 雨 | 5.5 | 14.2 | 21.1 | 21.9 | 8.3 | 1.5 | 7.4 | 7.46 | 23.2 | 23.4 | 44.6 | 78.2 | 17.7 | 169 | 0.07 | 504 | 106 | ｐH |  | 7.41 | 7.38
| 2022-10-07 | (金) | 雨 | 51.5 | 12.5 | 18.9 | 19.6 | 8.1 | 1.4 | 7.35 | 7.44 | 24 | 25.4 | 46.7 | 82.2 | 22.6 | 182 | 0.08 | 363 | 102 | 電気伝導率 | mS/m | 24 | 24.2
| 2022-10-08 | (土) | 曇 |  | 15.8 | 17 | 17.6 | 9.7 | 1.5 | 7.36 | 7.44 | 23 | 22.7 | [5 empty] | 620 | 162 | 酸消費量 | mg/L | 48 | 51.2
| 2022-10-09 | (日) | 晴 | 3.5 | 16.9 | 17.4 | 17.5 | 11.3 | 1.5 | 7.37 | 7.45 | 22.9 | 22.4 | [5 empty] | 450 | 145 | 全硬度 | mg/L | 79.2 | 82.2
| 2022-10-10 | (月) | 曇 | 9 | 17.1 | 18.6 | 18.1 | 5.3 | 1.5 | 7.31 | 7.47 | 22.6 | 22.6 | [5 empty] | 345 | 108 | ｶﾙｼｳﾑ硬度 | mg/L | 56.3 | 59.1
| 2022-10-11 | (火) | 晴 |  | 21.6 | 19.5 | 19.2 | 4.7 | 1.4 | 7.36 | 7.38 | 22.3 | 21.8 | 46.4 | 73.1 | 16.3 | 156 | 0.08 | 335 | 109 | ﾏｸﾞﾈｼｳﾑ硬度 | mg/L | 22.9 | 23.1
| 2022-10-12 | (水) | 雨 | 0 | 18 | 19.5 | 19.4 | 5.3 | 1.3 | 7.36 | 7.4 | 27.5 | 23.1 | 49.2 | 78.2 | 16.8 | 164 | 0.08 | 733 | 92 | 塩化物イオン | mg/L | 19 | 18.3
| 2022-10-13 | (木) | 雨 | 6 | 16 | 19.1 | 19.1 | 4.5 | 1.2 | 7.41 | 7.38 | 24 | 24.2 | 51.2 | 82.2 | 18.3 | 172 | 0.07 | 539 | 84 | 全蒸発残留物 | mg/L | 178 | 172
| 2022-10-14 | (金) | 雨 | 3.5 | 16.1 | 18.5 | 18.8 | 2.7 | 1.2 | 7.46 | 7.45 | 33.1 | 24.8 | 50.6 | 83.8 | 18.7 | 172 | 0.08 | 726 | 83 | 全鉄 | mg/L | 0.21 | 0.07
| 2022-10-15 | (土) | 曇 | 1 | 19.9 | 18.8 | 18.7 | 1.7 | 1.3 | 7.39 | 7.46 | 39.4 | 26.3 | [5 empty] | 451 | 98 | COD | mg/L | 2.9 | 2.6
| 2022-10-16 | (日) | 曇 |  | 19.1 | 20 | 19.4 | 3.2 | 1.3 | 7.46 | 7.47 | 25.8 | 25.6 | [5 empty] | 442 | 82 | BOD | mg/L | 0.5 | 0.5
| 2022-10-17 | (月) | 曇 | 3 | 20.4 | 20.4 | 20.2 | 4.6 | 1 | 7.38 | 7.43 | 26.7 | 25.9 | 50.9 | 84.2 | 20.7 | 172 | 0.08 | 363 | 74 | 溶存酸素 | mg/L | 7.4 | 7.4
| 2022-10-18 | (火) | 曇 | 10 | 16.1 | 20.6 | 20.5 | 3.1 | 1.2 | 7.36 | 7.43 | 25.1 | 25.4 | 51.9 | 85.2 | 19.3 | 170 | 0.09 | 195 | 69 | 全マンガン | mg/L | 0.019 | 0.02
| 2022-10-19 | (水) | 曇 | 2 | 13.8 | 20 | 20.1 | 3.1 | 1.4 | 7.49 | 7.5 | 25 | 25.1 | 52.1 | 84.4 | 18.6 | 174 | 0.09 | 336 | 76 | ｱﾝﾓﾆｳﾑｲｵﾝ | mg/L | 0.04 | 0.03
| 2022-10-20 | (木) | 晴 |  | 15.7 | 18.7 | 19.2 | 4.3 | 1.9 | 7.47 | 7.54 | 25.9 | 25.5 | 53.5 | 87.2 | 18.8 | 174 | 0.11 | 372 | 72 | 全窒素 | mg/L | 2.36 | 2.31
| 2022-10-21 | (金) | 晴 |  | 15.9 | 19.2 | 19.2 | 2 | 1.8 | 7.45 | 7.53 | 25.9 | 27.8 | 54.3 | 89.3 | 22.3 | 188 | 0.11 | 177 | 62 | 全リン | mg/L | 0.107 | 0.061
| 2022-10-22 | (土) | 曇 |  | 16.6 | 18.8 | 19.3 | 2.2 | 2.2 | 7.44 | 7.52 | 26.5 | 27.2 | [6 empty] | 58 | 硫酸イオン | mg/L | 31 | 32.7
| 2022-10-23 | (日) | 晴 |  | 18.2 | 18.8 | 18.9 | 1 | 1.9 | 7.48 | 7.56 | 25.8 | 26.4 | [6 empty] | 57 | シリカ | mg/L | 22.5 | 22.1
| 2022-10-24 | (月) | 雨 | 0 | 13.5 | 18.5 | 18.7 | 2.3 | 1.8 | 7.5 | 7.57 | 26 | 26.3 | 53.2 | 87.2 | 20 | 184 | 0.1 | 305 | 55 | 色度 | 度 | 4.2 | 3.2
| 2022-10-25 | (火) | 曇 | 0 | 12.4 | 17.2 | 17.8 | 2.7 | 1.8 | 7.6 | 7.58 | 26.5 | 26.5 | 54.6 | 87.8 | 20.5 | 185 | 0.1 | 141 | 57 | 懸濁物質 | mg/L | 7.9 | 4.7
| 2022-10-26 | (水) | 晴 | 1.5 | 14.8 | 16 | 16.6 | 2.9 | 1.6 | 7.68 | 7.67 | 26.8 | 27 | 55.9 | 89.6 | 20.7 | 185 | 0.1 | 336 | 58
| 2022-10-27 | (木) | 晴 |  | 13.1 | 15.6 | 16 | 2.4 | 1.2 | 7.63 | 7.68 | 27.2 | 27.3 | 56 | 91 | 21.3 | 190 | 0.09 | 230 | 50
| 2022-10-28 | (金) | 曇 |  | 12.7 | 15.2 | 15.6 | 2.1 | 1.3 | 7.63 | 7.66 | 27.1 | 27.2 | 56 | 90.2 | 21.4 | 188 | 0.09 | 345 | 欠測
| 2022-10-29 | (土) | 晴 |  | 16.7 | 15.3 | 15.4 | 0.4 | 1.2 | 7.56 | 7.67 | 26.7 | 27.1 | [5 empty] | 284 | 51 | 備考
| 2022-10-30 | (日) | 晴 |  | 14.2 | 15.3 | 15.2 | 0.5 | 1.2 | 7.56 | 7.67 | 26.8 | 27.1 | [5 empty] | 221 | 50 | ・月に1回測定している部分を水色で示しています。
| 2022-10-31 | (月) | 晴 |  | 15.6 | 15.5 | 15.6 | 1.8 | 1.4 | 7.62 | 7.65 | 27.2 | 27.2 | 56.1 | 90.2 | 21.3 | 184 | 0.08 | 256 | 49
| 最高 |  |  | 51.5 | 27.1 | 23.3 | 23.4 | 12 | 2.2 | 7.68 | 7.68 | 39.4 | 27.8 | 56.1 | 91 | 22.6 | 190 | 0.11 | 733 | 162
| 最低 |  |  | 0 | 12.4 | 15.2 | 15.2 | 0.4 | 1 | 7.31 | 7.38 | 20.9 | 21.1 | 44.6 | 73.1 | 14.7 | 154 | 0.05 |  | 49
| 平均 |  |  |  | 17.3613 | 18.9581 | 19.1484 | 4.471 | 1.4581 | 7.4497 | 7.5065 | 25.5516 | 24.871 | 50.89 | 83.525 | 19.105 | 174.3 | 0.085 |  | 87.1
| 合計 |  |  | 98.5 | [14 empty] | 10918
11月 | 2022-11-01 | (火) | 曇 |  | 12.8 | 15.7 | 15.7 | 1.8 | 1.5 | 7.61 | 7.67 | 27.6 | 27.7 | 57.5 | 91.2 | 21.9 | 181 | 0.08 | 185 | 57 | 実施日 |  | 2022-11-10
| 2022-11-02 | (水) | 晴 |  | 16.4 | 16.2 | 16.1 | 2 | 1.3 | 7.63 | 7.66 | 28 | 28 | 56.7 | 92.6 | 22.8 | 175 | 0.08 | 450 | 46 | 気温 | ℃ | 16.1
| 2022-11-03 | (木) | 晴 |  | 17.8 | 16.6 | 16.6 | 2.4 | 1.3 | 7.55 | 7.64 | 29 | 29 | [5 empty] | 204 | 52 | 項目 | 単位 | 原水 | 配水
| 2022-11-04 | (金) | 晴 |  | 17.8 | 16.8 | 17 | 2 | 1.5 | 7.56 | 7.62 | 29.1 | 29.2 | 57.9 | 94 | 23.5 | 185 | 0.09 | 194 | 46 | 水温 | ℃ | 16.3 | 16.5
| 2022-11-05 | (土) | 曇 |  | 13.4 | 16.5 | 16.5 | 1.6 | 1.4 | 7.47 | 7.61 | 29.8 | 29.5 | [5 empty] | 283 | 44 | 濁度 | 度 | 2.7 | 1.4
| 2022-11-06 | (日) | 晴 |  | 13.7 | 16.1 | 16.3 | 2.1 | 1.6 | 7.53 | 7.62 | 28.9 | 29.3 | [5 empty] | 256 | 47 | ｐH |  | 7.55 | 7.66
| 2022-11-07 | (月) | 晴 |  | 13.7 | 16.2 | 16.3 | 2.2 | 1.4 | 7.62 | 7.64 | 27.8 | 28.3 | 57.9 | 92.2 | 23.3 | 189 | 0.08 | 430 | 46 | 電気伝導率 | mS/m | 29.3 | 29.3
| 2022-11-08 | (火) | 晴 |  | 15.4 | 16.4 | 16.4 | 2.2 | 1 | 7.56 | 7.61 | 28.3 | 29 | 57.1 | 93.2 | 24 | 183 | 0.05 | 350 | 44 | 酸消費量 | mg/L | 57.5 | 56.3
| 2022-11-09 | (水) | 晴 |  | 14.5 | 16.3 | 16.4 | 3.1 | 1.4 | 7.6 | 7.67 | 29 | 29.2 | 57.1 | 93.6 | 24.5 | 179 | 0.07 | 351 | 46 | 全硬度 | mg/L | 91.4 | 93.2
| 2022-11-10 | (木) | 晴 |  | 16.1 | 16.3 | 16.5 | 2.7 | 1.4 | 7.55 | 7.66 | 29.3 | 29.3 | 56.3 | 93.2 | 24.8 | 181 | 0.07 | 232 | 44 | ｶﾙｼｳﾑ硬度 | mg/L | 67.3 | 67.5
| 2022-11-11 | (金) | 晴 |  | 15.7 | 16.1 | 16.3 | 2.7 | 1.7 | 7.54 | 7.66 | 29.8 | 29.3 | 56.4 | 94.2 | 24.7 | 186 | 0.07 | 60 | 47 | ﾏｸﾞﾈｼｳﾑ硬度 | mg/L | 24.1 | 25.7
| 2022-11-12 | (土) | 晴 |  | 15.8 | 16.1 | 16.2 | 2.2 | 1.1 | 7.65 | 7.66 | 28.8 | 29.1 | [5 empty] | 522 | 45 | 塩化物イオン | mg/L | 24.1 | 24.8
| 2022-11-13 | (日) | 晴 |  | 17.3 | 16.5 | 16.5 | 0.6 | 1.3 | 7.59 | 7.69 | 28.1 | 28.7 | [5 empty] | 710 | 48 | 全蒸発残留物 | mg/L | 187 | 181
| 2022-11-14 | (月) | 晴 |  | 16.9 | 16.4 | 16.7 | 3.3 | 1.3 | 7.61 | 7.66 | 27.6 | 28.1 | 54.4 | 91.2 | 24.8 | 180 | 0.05 |  | 47 | 全鉄 | mg/L | 0.13 | 0.07
| 2022-11-15 | (火) | 雨 | 7 | 11.2 | 16 | 16.3 | 2.5 | 1.5 | 7.57 | 7.7 | 27.6 | 27.4 | 55.1 | 89 | 23.6 | 176 | 0.06 | 35 | 42 | COD | mg/L | 3 | 2.7
| 2022-11-16 | (水) | 晴 |  | 11.4 | 15.6 | 15.8 | 2.3 | 1.5 | 7.57 | 7.65 | 26.9 | 27.4 | 54.3 | 88.2 | 23.5 | 176 | 0.06 |  | 50 | BOD | mg/L | 0.7 | 0.6
| 2022-11-17 | (木) | 晴 |  | 11.6 | 15.2 | 15.5 | 2.4 | 1.4 | 7.58 | 7.73 | 26.9 | 26.6 | 52 | 85.2 | 23.7 | 174 | 0.06 | 244 | 44 | 溶存酸素 | mg/L | 8.4 | 9.6
| 2022-11-18 | (金) | 晴 |  | 13.4 | 15.1 | 15.3 | 1.9 | 1.2 | 7.6 | 7.66 | 26.6 | 26.6 | 49.4 | 86.2 | 23.8 | 176 | 0.05 | 7 | 44 | 全マンガン | mg/L | 0.015 | 0.014
| 2022-11-19 | (土) | 晴 |  | 14.7 | 14.8 | 14.9 | 2.5 | 1.7 | 7.58 | 7.66 | 25.8 | 26.4 | [5 empty] | 154 | 45 | ｱﾝﾓﾆｳﾑｲｵﾝ | mg/L | 0.04 | 0.03
| 2022-11-20 | (日) | 曇 | 4.5 | 10.9 | 14.4 | 14.7 | 2.4 | 1.3 | 7.58 | 7.63 | 25.3 | 25.6 | [6 empty] | 45 | 全窒素 | mg/L | 2.23 | 2.18
| 2022-11-21 | (月) | 雨 | 2.5 | 12.2 | 14.1 | 14.3 | 2.2 | 1.3 | 7.49 | 7.64 | 25.4 | 25.4 | 50.3 | 82.2 | 22.5 | 164 | 0.06 | 22 | 45 | 全リン | mg/L | 0.08 | 0.062
| 2022-11-22 | (火) | 晴 |  | 13.5 | 14.1 | 14.3 | 2.1 | 1.4 | 7.55 | 7.62 | 24.9 | 25.2 | 50.1 | 82.2 | 21.9 | 171 | 0.06 | 204 | 67 | 硫酸イオン | mg/L | 37.7 | 37.5
| 2022-11-23 | (水) | 雨 | 37 | 12.5 | 14.1 | 14 | 0.9 | 1.5 | 7.45 | 7.55 | 92.8 | 26.1 | [5 empty] | 521 | 52 | シリカ | mg/L | 20.8 | 20.4
| 2022-11-24 | (木) | 晴 | 0.5 | 15.1 | 13.8 | 13.9 | 2 | 1.1 | 7.47 | 7.45 | 25 | 33.3 | 44.6 | 85.8 | 45.6 | 206 | 0.07 | 186 | 79 | 色度 | 度 | 3.5 | 2.2
| 2022-11-25 | (金) | 晴 |  | 14.2 | 14.2 | 14.2 | 6.7 | 1.5 | 7.34 | 7.48 | 32.2 | 25.2 | 41 | 75.2 | 26.3 | 163 | 0.09 | 531 | 114 | 懸濁物質 | mg/L | 4.6 | 2.4
| 2022-11-26 | (土) | 曇 | 1.5 | 11.1 | 14.2 | 14.2 | 1.7 | 1.9 | 7.27 | 7.34 | 25 | 24.3 | [5 empty] | 522 | 72
| 2022-11-27 | (日) | 晴 |  | 15.1 | 13.8 | 14 | 3.5 | 1.7 | 7.31 | 7.35 | 20.6 | 27.6 | [6 empty] | 51
| 2022-11-28 | (月) | 曇 |  | 9.8 | 13.3 | 13.5 | 2.1 | 1.7 | 7.35 | 7.43 | 19.6 | 21.2 | 34.5 | 62.7 | 19.2 | 137 | 0.11 | 197 | 50
| 2022-11-29 | (火) | 曇 | 8 | 12.8 | 13.3 | 13.4 | 1.7 | 1.6 | 7.34 | 7.41 | 18.9 | 19.8 | 34.8 | 62.9 | 15.7 | 138 | 0.11 |  | 44 | 備考
| 2022-11-30 | (水) | 曇 | 19.5 | 17.4 | 14.6 | 14.5 | 2.2 | 1.7 | 7.37 | 7.42 | 20 | 20.9 | 38 | 65.7 | 16.8 | 138 | 0.11 |  | 47 | ・月に1回測定している部分を水色で示しています。
| 最高 |  |  | 37 | 17.8 | 16.8 | 17 | 6.7 | 1.9 | 7.65 | 7.73 | 92.8 | 33.3 | 57.9 | 94.2 | 45.6 | 206 | 0.11 | 710 | 114
| 最低 |  |  |  | 9.8 | 13.3 | 13.4 | 0.6 | 1 | 7.27 | 7.34 | 18.9 | 19.8 | 34.5 | 62.7 | 15.7 | 137 | 0.05 |  | 42
| 平均 |  |  |  | 14.14 | 15.2933 | 15.41 | 2.3333 | 1.44 | 7.5163 | 7.593 | 28.82 | 27.09 | 50.77 | 85.035 | 23.845 | 172.9 | 0.074 |  | 51.6667
| 合計 |  |  | 80.5 | [14 empty] | 6850
12月 | 2022-12-01 | (木) | 雨 | 0 | 10.7 | 14 | 14.2 | 2.4 | 1.8 | 7.39 | 7.45 | 21 | 20.8 | 42 | 67.3 | 16.3 | 152 | 0.1 |  | 54 | 実施日 |  | 2022-12-08
| 2022-12-02 | (金) | 曇 |  | 8.1 | 13.5 | 13.6 | 1.9 | 1.7 | 7.38 | 7.48 | 22.7 | 22.3 | 47.2 | 74.1 | 17.3 | 152 | 0.08 |  | 44 | 気温 | ℃ | 8.4
| 2022-12-03 | (土) | 晴 |  | 7.2 | 12.6 | 12.9 | 1.4 | 1.3 | 7.37 | 7.51 | 23.1 | 23 | [6 empty] | 47 | 項目 | 単位 | 原水 | 配水
| 2022-12-04 | (日) | 晴 |  | 7 | 12.6 | 12.6 | 1.7 | 1 | 7.46 | 7.56 | 23.7 | 23.9 | [6 empty] | 48 | 水温 | ℃ | 10 | 10.4
| 2022-12-05 | (月) | 曇 | 17.5 | 7.9 | 12.7 | 12.8 | 1.4 | 1.3 | 7.42 | 7.54 | 24.5 | 24.3 | 50.2 | 80.2 | 19 | 164 | 0.07 |  | 47 | 濁度 | 度 | 1.4 | 1.2
| 2022-12-06 | (火) | 雨 | 9 | 5.2 | 11.1 | 11.9 | 1.4 | 1.4 | 7.53 | 7.58 | 26.2 | 25.5 | 51.4 | 84.4 | 21.2 | 177 | 0.07 |  | 48 | ｐH |  | 7.46 | 7.56
| 2022-12-07 | (水) | 晴 |  | 6.3 | 10.2 | 10.8 | 1.2 | 0.9 | 7.53 | 7.6 | 26.4 | 26.4 | 49.6 | 85.8 | 22.5 | 176 | 0.07 | 203 | 53 | 電気伝導率 | mS/m | 26.1 | 26.7
| 2022-12-08 | (木) | 晴 |  | 8.4 | 10 | 10.4 | 1.4 | 1.2 | 7.46 | 7.56 | 26.1 | 26.7 | 49.1 | 87.8 | 22.8 | 182 | 0.07 |  | 47 | 酸消費量 | mg/L | 47.6 | 49.1
| 2022-12-09 | (金) | 晴 |  | 6.8 | 10 | 10.3 | 1.1 | 1.3 | 7.47 | 7.54 | 26.1 | 26 | 49.5 | 84.2 | 22.5 | 186 | 0.07 |  | 47 | 全硬度 | mg/L | 84.2 | 87.8
| 2022-12-10 | (土) | 晴 |  | 8 | 9.8 | 10 | 0.9 | 1.2 | 7.44 | 7.49 | 25.3 | 25.6 | [6 empty] | 47 | ｶﾙｼｳﾑ硬度 | mg/L | 61.1 | 64.5
| 2022-12-11 | (日) | 晴 | 0 | 7.7 | 10 | 9.9 | 1.5 | 1 | 7.46 | 7.52 | 24.8 | 25.4 | [6 empty] | 47 | ﾏｸﾞﾈｼｳﾑ硬度 | mg/L | 23.1 | 23.3
| 2022-12-12 | (月) | 晴 |  | 8 | 10 | 10.1 | 1.8 | 1 | 7.45 | 7.54 | 25.6 | 25.4 | 46.5 | 82.6 | 22.3 | 183 | 0.07 |  | 46 | 塩化物イオン | mg/L | 22 | 22.8
| 2022-12-13 | (火) | 雨 | 4.5 | 6.2 | 9.9 | 10.1 | 1.4 | 1.1 | 7.48 | 7.56 | 25.5 | 25.5 | 46.5 | 82.2 | 22.6 | 182 | 0.07 |  | 47 | 全蒸発残留物 | mg/L | 180 | 182
| 2022-12-14 | (水) | 晴 |  | 11.9 | 9.9 | 10.1 | 1.3 | 1.2 | 7.49 | 7.53 | 25.5 | 25.8 | 47.4 | 82.4 | 22.7 | 190 | 0.07 |  | 44 | 全鉄 | mg/L | 0.09 | 0.07
| 2022-12-15 | (木) | 晴 |  | 5.4 | 9.7 | 9.9 | 1.4 | 1.1 | 7.46 | 7.54 | 26.1 | 26.2 | 46.8 | 83.2 | 22.7 | 185 | 0.06 |  | 44 | COD | mg/L | 2.7 | 2.6
| 2022-12-16 | (金) | 晴 |  | 6 | 9.5 | 9.8 | 1.2 | 1 | 7.44 | 7.51 | 26.1 | 26.5 | 46.7 | 84.2 | 22.2 | 186 | 0.08 |  | 42 | BOD | mg/L | 0.4 | 0.5
| 2022-12-17 | (土) | 曇 | 3 | 5.9 | 9.4 | 9.5 | 1.1 | 0.9 | 7.4 | 7.52 | 26.3 | 26.7 | [6 empty] | 46 | 溶存酸素 | mg/L | 8.5 | 10.5
| 2022-12-18 | (日) | 曇 | 2.5 | 6 | 9.2 | 9.4 | 1.1 | 0.9 | 7.45 | 7.55 | 26.3 | 26.4 | [6 empty] | 44 | 全マンガン | mg/L | 0.013 | 0.014
| 2022-12-19 | (月) | 晴 |  | 5.7 | 8.3 | 8.7 | 1.1 | 0.9 | 7.54 | 7.62 | 26.1 | 26.2 | 46.1 | 83.2 | 21.7 | 182 | 0.08 | 159 | 47 | ｱﾝﾓﾆｳﾑｲｵﾝ | mg/L | 0.05 | 0.04
| 2022-12-20 | (火) | 晴 |  | 4 | 8.2 | 8.4 | 0.9 | 1.1 | 7.49 | 7.53 | 26.5 | 26.7 | 47.6 | 85.2 | 22.1 | 188 | 0.08 |  | 45 | 全窒素 | mg/L | 2.41 | 2.36
| 2022-12-21 | (水) | 曇 | 0 | 4.7 | 7.9 | 8.3 | 1 | 1.2 | 7.43 | 7.53 | 27.4 | 27 | 47.7 | 85.4 | 23 | 190 | 0.09 |  | 44 | 全リン | mg/L | 0.095 | 0.092
| 2022-12-22 | (木) | 雨 | 14.54 | 5.4 | 7.8 | 8.2 | 1.1 | 1.2 | 7.45 | 7.55 | 27.2 | 27 | 46.8 | 84.6 | 23.4 | 191 | 0.09 |  | 46 | 硫酸イオン | mg/L | 33.8 | 36.2
| 2022-12-23 | (金) | 晴 |  | 6.7 | 7 | 7.5 | 1.2 | 1.2 | 7.57 | 7.55 | 25.8 | 26.8 | 44.2 | 82.2 | 23 | 172 | 0.1 |  | 58 | シリカ | mg/L | 23.5 | 23.3
| 2022-12-24 | (土) | 晴 |  | 7 | 6.9 | 6.4 | 1.5 | 1.4 | 7.59 | 7.64 | 25.6 | 26.2 | [6 empty] | 52 | 色度 | 度 | 2.8 | 3
| 2022-12-25 | (日) | 晴 |  | 6.9 | 6.7 | 6.6 | 1.3 | 1.9 | 7.53 | 7.65 | 25.2 | 26.1 | [6 empty] | 49 | 懸濁物質 | mg/L | 1.9 | 1.7
| 2022-12-26 | (月) | 晴 |  | 6.1 | 6.6 | 6.6 | 1.7 | 1.6 | 7.56 | 7.65 | 25 | 25.6 | 44.9 | 79.8 | 21.8 | 166 | 0.12 |  | 50
| 2022-12-27 | (火) | 晴 |  | 5.6 | 6.5 | 6.7 | 1.7 | 1.7 | 7.56 | 7.65 | 23.9 | 24.3 | 42.9 | 73.5 | 20.7 | 156 | 0.12 |  | 47
| 2022-12-28 | (水) | 晴 |  | 4.3 | 6.5 | 6.6 | 1.4 | 1.8 | 7.57 | 7.64 | 23.6 | 23.9 | 43 | 73.1 | 20.3 | 154 | 0.12 |  | 45
| 2022-12-29 | (木) | 晴 |  | 7.2 | 6.5 | 6.8 | 2 | 2.1 | 7.62 | 7.59 | 23.1 | 23.9 | [6 empty] | 46 | 備考
| 2022-12-30 | (金) | 晴 |  | 4.3 | 6.5 | 6.7 | 1.4 | 2.3 | 7.57 | 7.57 | 23.9 | 23.8 | [6 empty] | 47 | ・月に1回測定している部分を水色で示しています。
| 2022-12-31 | (土) | 曇 |  | 4.5 | 6.5 | 6.6 | 1.7 | 1.8 | 7.53 | 7.63 | 24.2 | 24.1 | [6 empty] | 48
| 最高 |  |  | 17.5 | 11.9 | 14 | 14.2 | 2.4 | 2.3 | 7.62 | 7.65 | 27.4 | 27 | 51.4 | 87.8 | 23.4 | 191 | 0.12 | 203 | 58
| 最低 |  |  | 0 | 4 | 6.5 | 6.4 | 0.9 | 0.9 | 7.37 | 7.45 | 21 | 20.8 | 42 | 67.3 | 16.3 | 152 | 0.06 |  | 42
| 平均 |  |  |  | 6.6161 | 9.2258 | 9.4323 | 1.4065 | 1.3387 | 7.4868 | 7.5606 | 25.1226 | 25.2903 | 46.805 | 81.27 | 21.505 | 175.7 | 0.084 |  | 47.2903
| 合計 |  |  | 51.04 | [14 empty] | 362
1月 | 2023-01-01 | (日) | 晴 |  | 4.3 | 6.6 | 6.4 | 1.4 | 1.9 | 7.56 | 7.65 | 23.6 | 24.2 | [5 empty] | 0 | 47 | 実施日 |  | 2023-01-12
| 2023-01-02 | (月) | 晴 |  | 5.3 | 6.3 | 6.8 | 1 | 1.7 | 7.57 | 7.69 | 24.2 | 24.1 | [5 empty] | 0 | 47 | 気温 | ℃ | 3.6
| 2023-01-03 | (火) | 晴 |  | 5.1 | 6.6 | 6.8 | 0.9 | 1.4 | 7.62 | 7.72 | 24.5 | 24.5 | [5 empty] | 150 | 48 | 項目 | 単位 | 原水 | 配水
| 2023-01-04 | (水) | 晴 |  | 5.6 | 6.5 | 6.7 | 0.9 | 1.1 | 7.59 | 7.63 | 24.2 | 24.6 | 40.1 | 77.2 | 22 | 163 | 0.07 | 0 | 47 | 水温 | ℃ | 6.4 | 6.6
| 2023-01-05 | (木) | 晴 |  | 5.2 | 6.3 | 6.5 | 1.3 | 1.4 | 7.65 | 7.69 | 23.6 | 24.2 | 38.8 | 75.4 | 25.8 | 155 | 0.09 | 247 | 46 | 濁度 | 度 | 1.2 | 1.5
| 2023-01-06 | (金) | 晴 |  | 3.1 | 6.1 | 6.3 | 1.3 | 1 | 7.67 | 7.62 | 23.5 | 23.8 | 36.8 | 75.2 | 20.8 | 158 | 0.07 | 0 | 45 | ｐH |  | 7.62 | 7.63
| 2023-01-07 | (土) | 晴 |  | 5.7 | 6.4 | 6.5 | 1.3 | 1.1 | 7.71 | 7.73 | 23.5 | 23.7 | [5 empty] | 195 | 44 | 電気伝導率 | mS/m | 24.3 | 24.4
| 2023-01-08 | (日) | 晴 |  | 5.4 | 6.4 | 6.6 | 0.9 | 1.1 | 7.63 | 7.63 | 23.4 | 23.6 | [5 empty] | 0 | 44 | 酸消費量 | mg/L | 39.5 | 41.1
| 2023-01-09 | (月) | 晴 |  | 5.9 | 6.7 | 6.8 | 0.9 | 1.2 | 7.62 | 7.63 | 23 | 23.2 | [5 empty] | 0 | 43 | 全硬度 | mg/L | 76.2 | 77.2
| 2023-01-10 | (火) | 晴 |  | 7 | 6.6 | 6.7 | 1.3 | 1.2 | 7.68 | 7.73 | 23.3 | 23.3 | 39.2 | 76.2 | 18.5 | 156 | 0.09 | 168 | 42 | ｶﾙｼｳﾑ硬度 | mg/L | 55.1 | 55.5
| 2023-01-11 | (水) | 晴 |  | 2.9 | 6.2 | 6.4 | 1.3 | 1.2 | 7.67 | 7.52 | 24.1 | 24.3 | 38.5 | 76.4 | 20.5 | 169 | 0.07 | 726 | 42 | ﾏｸﾞﾈｼｳﾑ硬度 | mg/L | 21.1 | 21.7
| 2023-01-12 | (木) | 晴 |  | 3.6 | 6.4 | 6.6 | 1.2 | 1.5 | 7.62 | 7.63 | 24.3 | 24.4 | 41.1 | 77.2 | 19.8 | 167 | 0.1 | 97 | 41 | 塩化物イオン | mg/L | 19.7 | 19.8
| 2023-01-13 | (金) | 晴 | 0 | 5.9 | 6.8 | 6.8 | 1.5 | 1.9 | 7.61 | 7.54 | 24.5 | 24.9 | 41 | 79.1 | 17.6 | 178 | 0.11 | 363 | 44 | 全蒸発残留物 | mg/L | 162 | 167
| 2023-01-14 | (土) | 雨 | 1.5 | 8.7 | 7.5 | 7.3 | 1.7 | 2.1 | 7.53 | 7.49 | 24 | 24.9 | [5 empty] | 0 | 43 | 全鉄 | mg/L | 0.09 | 0.1
| 2023-01-15 | (日) | 曇 | 3.5 | 11.1 | 7.6 | 7.7 | 1.5 | 1.9 | 7.58 | 7.61 | 24.1 | 24.3 | [5 empty] | 53 | 44 | COD | mg/L | 2.6 | 2.7
| 2023-01-16 | (月) | 曇 | 7 | 7.3 | 7.5 | 7.5 | 1.4 | 1.8 | 7.55 | 7.55 | 24.3 | 24.6 | 45.5 | 77.2 | 17.7 | 174 | 0.1 | 18 | 47 | BOD | mg/L | 0.9 | 1
| 2023-01-17 | (火) | 曇 | 1.5 | 3.3 | 6.9 | 7.1 | 1.6 | 1.8 | 7.5 | 7.51 | 24.7 | 25 | 44.5 | 78.2 | 18.1 | 175 | 0.11 | 0 | 53 | 溶存酸素 | mg/L | 11.5 | 12
| 2023-01-18 | (水) | 曇 | 0 | 4.4 | 7.1 | 7.2 | 1.2 | 1.4 | 7.49 | 7.54 | 24.5 | 24.6 | 42.8 | 75.6 | 18.4 | 169 | 0.09 | 194 | 44 | 全マンガン | mg/L | 0.014 | 0.017
| 2023-01-19 | (木) | 晴 | 0 | 4.4 | 7.7 | 7.5 | 1.5 | 1.4 | 7.4 | 7.51 | 25.1 | 24.5 | 42.2 | 74.5 | 18.6 | 168 | 0.09 | 0 | 43 | ｱﾝﾓﾆｳﾑｲｵﾝ | mg/L | 0.09 | 0.08
| 2023-01-20 | (金) | 晴 | 1 | 6.2 | 7.9 | 7.8 | 1.6 | 1.4 | 7.42 | 7.43 | 24.2 | 24.7 | 42.6 | 74.9 | 19.8 | 170 | 0.09 | 150 | 39 | 全窒素 | mg/L | 2.12 | 2.14
| 2023-01-21 | (土) | 晴 |  | 5.2 | 7.7 | 7.8 | 1.6 | 1.8 | 7.36 | 7.45 | 24.1 | 24.2 | [5 empty] | 0 | 41 | 全リン | mg/L | 0.059 | 0.058
| 2023-01-22 | (日) | 曇 |  | 3 | 7 | 7.1 | 1.4 | 1.6 | 7.51 | 7.54 | 23.1 | 23.8 | [5 empty] | 0 | 44 | 硫酸イオン | mg/L | 39 | 40.4
| 2023-01-23 | (月) | 雨 | 1.5 | 3.7 | 7 | 7.2 | 1.3 | 1.4 | 7.55 | 7.49 | 22.7 | 23.6 | 40.4 | 72.1 | 19 | 159 | 0.08 | 0 | 40 | シリカ | mg/L | 22.1 | 21.9
| 2023-01-24 | (火) | 雨 | 1 | 4.2 | 7 | 7.1 | 1.5 | 1.5 | 7.69 | 7.57 | 23.4 | 23.7 | 41.1 | 71.3 | 19.5 | 158 | 0.09 | 311 | 44 | 色度 | 度 | 2.9 | 2.8
| 2023-01-25 | (水) | 晴 |  | -0.1 | 5.8 | 6.3 | 2.1 | 1.8 | 7.69 | 7.68 | 26.2 | 24.9 | 42.1 | 75.2 | 20.9 | 167 | 0.12 | 351 | 44 | 懸濁物質 | mg/L | 1.6 | 2
| 2023-01-26 | (木) | 晴 |  | 2.2 | 5.2 | 5.5 | 2.6 | 1.8 | 7.66 | 7.53 | 27.1 | 27 | 44.5 | 80.2 | 24.1 | 178 | 0.1 | 539 | 42
| 2023-01-27 | (金) | 曇 | 0.5 | 2.3 | 5.6 | 5.7 | 2.4 | 2.5 | 7.72 | 7.64 | 26.9 | 27.1 | 42.2 | 83 | 23.5 | 188 | 0.12 | 222 | 42
| 2023-01-28 | (土) | 晴 |  | 4 | 5.1 | 5.6 | 3.2 | 2.7 | 7.76 | 7.64 | 26.6 | 27.2 | [5 empty] | 300 | 42
| 2023-01-29 | (日) | 晴 |  | 2.2 | 5 | 5.2 | 3.1 | 2.7 | 7.77 | 7.57 | 26.2 | 26.8 | [5 empty] | 676 | 42 | 備考
| 2023-01-30 | (月) | 晴 |  | 2.4 | 4.9 | 5 | 3.7 | 2.9 | 7.61 | 7.65 | 26.8 | 26.6 | 42 | 83.2 | 23.2 | 183 | 0.14 | 522 | 41 | ・月に1回測定している部分を水色で示しています。
| 2023-01-31 | (火) | 晴 |  | 3.2 | 4.2 | 4.6 | 3.5 | 3 | 7.63 | 7.55 | 26.9 | 26.7 | 41.5 | 82.2 | 23.9 | 183 | 0.15 | 282 | 40
| 最高 |  |  | 7 | 11.1 | 7.9 | 7.8 | 3.7 | 3 | 7.77 | 7.73 | 27.1 | 27.2 | 45.5 | 83.2 | 25.8 | 188 | 0.15 | 726 | 53
| 最低 |  |  | 0 | -0.1 | 4.2 | 4.6 | 0.9 | 1 | 7.36 | 7.43 | 22.7 | 23.2 | 36.8 | 71.3 | 17.6 | 155 | 0.07 |  | 39
| 平均 |  |  |  | 4.6032 | 6.471 | 6.6161 | 1.6806 | 1.7161 | 7.6006 | 7.5923 | 24.5355 | 24.7419 | 41.4158 | 77.0684 | 20.6158 | 169.3684 | 0.098947 |  | 43.7097
| 合計 |  |  | 17.5 | [14 empty] | 5564
2月 | 2023-02-01 | (水) | 晴 |  | 2.7 | 4.5 | 4.7 | 3.1 | 3.3 | 7.62 | 7.58 | 27.1 | 27.1 | 42.7 | 83.4 | 24.4 | 187 | 0.15 | 77 | 40 | 実施日 |  | 2023-02-09
| 2023-02-02 | (木) | 晴 |  | 5.6 | 5 | 5.1 | 2.9 | 2.5 | 7.79 | 7.65 | 26.6 | 26.9 | 42.4 | 83.2 | 24.7 | 182 | 0.12 | 693 | 40 | 気温 | ℃ | 6.6
| 2023-02-03 | (金) | 曇 |  | 5.6 | 5.2 | 5.2 | 2.5 | 1.7 | 7.81 | 7.59 | 27.1 | 27.4 | 41.8 | 83.2 | 25.7 | 185 | 0.09 | 864 | 38 | 項目 | 単位 | 原水 | 配水
| 2023-02-04 | (土) | 曇 |  | 4.2 | 5.5 | 5.4 | 2.9 | 2 | 7.71 | 7.53 | 27.5 | 28 | [5 empty] | 522 | 38 | 水温 | ℃ | 7.7 | 7.7
| 2023-02-05 | (日) | 晴 |  | 5.7 | 5.9 | 5.8 | 3.3 | 2.3 | 7.76 | 7.51 | 27.3 | 28.1 | [5 empty] | 702 | 38 | 濁度 | 度 | 6.6 | 1.9
| 2023-02-06 | (月) | 晴 |  | 6.7 | 6.3 | 6.3 | 3.4 | 1.9 | 7.76 | 7.5 | 26.9 | 27.9 | 44 | 85.4 | 26.1 | 189 | 0.1 | 873 | 38 | ｐH |  | 8.26 | 7.61
| 2023-02-07 | (火) | 晴 |  | 7.7 | 6.9 | 6.9 | 3.2 | 1.9 | 7.63 | 7.44 | 27.1 | 27.9 | 44 | 85.2 | 26 | 188 | 0.11 | 1044 | 38 | 電気伝導率 | mS/m | 29.5 | 28.6
| 2023-02-08 | (水) | 曇 | 0 | 8.3 | 7.7 | 7.6 | 4.1 | 1.3 | 8.01 | 7.49 | 27.1 | 27.3 | 42 | 83.2 | 27.3 | 183 | 0.05 | 2358 | 38 | 酸消費量 | mg/L | 47 | 44
| 2023-02-09 | (木) | 晴 |  | 6.6 | 7.7 | 7.7 | 6.6 | 1.9 | 8.26 | 7.61 | 29.5 | 28.6 | 44 | 85.2 | 29.1 | 190 | 0.05 | 1822 | 40 | 全硬度 | mg/L | 85.2 | 85.2
| 2023-02-10 | (金) | 雪 | 21 | 1.5 | 7.8 | 7.7 | 6.4 | 1.2 | 8.33 | 7.62 | 30 | 30 | 42.5 | 85.4 | 33.1 | 196 | 0.03 | 1637 | 37 | ｶﾙｼｳﾑ硬度 | mg/L | 60.5 | 62.1
| 2023-02-11 | (土) | 晴 |  | 10.2 | 7.7 | 7.7 | 6.3 | 2 | 8.1 | 7.66 | 31.2 | 30.5 | [5 empty] | 1611 | 43 | ﾏｸﾞﾈｼｳﾑ硬度 | mg/L | 24.7 | 23.1
| 2023-02-12 | (日) | 晴 |  | 7.4 | 8.3 | 8.1 | 6.2 | 1.4 | 8.3 | 7.67 | 29.9 | 30.4 | [5 empty] | 1806 | 43 | 塩化物イオン | mg/L | 29 | 29.1
| 2023-02-13 | (月) | 雨 | 11.5 | 9.5 | 9 | 9.1 | 6.5 | 1.4 | 8.32 | 7.57 | 30.4 | 30.3 | 44.2 | 86.6 | 34.2 | 200 | 0.05 | 1637 | 36 | 全蒸発残留物 | mg/L | 196 | 190
| 2023-02-14 | (火) | 曇 |  | 4.5 | 8.6 | 8.7 | 5.4 | 2.2 | 7.92 | 7.56 | 29.1 | 30.1 | 46.6 | 86.2 | 31.6 | 203 | 0.05 | 1442 | 36 | 全鉄 | mg/L | 0.19 | 0.05
| 2023-02-15 | (水) | 曇 |  | 2.8 | 7.4 | 7.8 | 5.1 | 1.7 | 7.84 | 7.59 | 29 | 29 | 44.9 | 83.6 | 30.9 | 196 | 0 | 1535 | 40 | COD | mg/L | 5.7 | 4.1
| 2023-02-16 | (木) | 晴 |  | 3.4 | 6.7 | 7.2 | 5 | 1.6 | 7.87 | 7.58 | 27.5 | 28.6 | 43.3 | 81.2 | 30.4 | 198 | 0.04 | 1575 | 37 | BOD | mg/L | 3 | 1.8
| 2023-02-17 | (金) | 晴 |  | 3.8 | 6.9 | 7.2 | 5.2 | 1.9 | 8 | 7.56 | 26.1 | 27.7 | 41.8 | 79 | 27.9 | 180 | 0.05 | 1582 | 34 | 溶存酸素 | mg/L | 13.8 | 13.4
| 2023-02-18 | (土) | 晴 |  | 7 | 7.6 | 7.6 | 5.2 | 1.8 | 8.03 | 7.56 | 26 | 27.1 | [5 empty] | 1412 | 36 | 全マンガン | mg/L | 0.027 | 0.019
| 2023-02-19 | (日) | 曇 |  | 8.3 | 8.2 | 8.3 | 4.2 | 1.2 | 8 | 7.51 | 26.5 | 26.5 | [5 empty] | 1737 | 36 | ｱﾝﾓﾆｳﾑｲｵﾝ | mg/L | 0.02 | 0.01
| 2023-02-20 | (月) | 晴 | 0 | 10.3 | 8.2 | 8.4 | 4.2 | 1.4 | 7.98 | 7.57 | 27.2 | 27.1 | 41 | 81.2 | 26.7 | 178 | 0.03 | 1566 | 37 | 全窒素 | mg/L | 2.57 | 2.13
| 2023-02-21 | (火) | 晴 |  | 5.1 | 7.9 | 8.4 | 5.6 | 1.5 | 8.09 | 7.58 | 29 | 28.4 | 43.1 | 84.2 | 28 | 190 | 0.04 | 1917 | 41 | 全リン | mg/L | 0.118 | 0.042
| 2023-02-22 | (水) | 晴 | 0 | 4.3 | 7.4 | 7.6 | 7 | 1.3 | 8.6 | 7.65 | 29.6 | 30.3 | 43.6 | 87.2 | 33 | 205 | 0 | 2601 | 38 | 硫酸イオン | mg/L | 39.3 | 41.5
| 2023-02-23 | (木) | 曇 |  | 5.6 | 8.1 | 8 | 7.5 | 1.3 | 8.75 | 7.61 | 30 | 30.5 | [5 empty] | 2857 | 34 | シリカ | mg/L | 20.5 | 20
| 2023-02-24 | (金) | 曇 | 0.5 | 7.4 | 8.1 | 8.2 | 8.3 | 1.3 | 8.72 | 7.58 | 30.6 | 31 | 43 | 87.8 | 33.9 | 208 | 0 | 3071 | 35 | 色度 | 度 | 6.7 | 3.2
| 2023-02-25 | (土) | 晴 | 0 | 9.2 | 8.9 | 8.9 | 9.1 | 1.6 | 8.98 | 7.65 | 30.2 | 31.1 | [5 empty] | 3089 | 34 | 懸濁物質 | mg/L | 9 | 4.7
| 2023-02-26 | (日) | 晴 |  | 6.2 | 8 | 8.6 | 7.9 | 1.1 | 8.79 | 7.55 | 29.6 | 30.7 | [5 empty] | 2726 | 35
| 2023-02-27 | (月) | 晴 |  | 8.2 | 7.7 | 8.2 | 8.1 | 1.1 | 8.67 | 7.53 | 31.8 | 29.8 | 39 | 83.6 | 33.1 | 196 | 0 | 3097 | 34
| 2023-02-28 | (火) | 晴 |  | 8.8 | 8.3 | 8.5 | 8.4 | 1.6 | 9.11 | 7.7 | 29.7 | 30.9 | 40.7 | 86 | 36.7 | 208 | 0 | 3796 | 33
| 最高 |  |  | 21 | 10.3 | 9 | 9.1 | 9.1 | 3.3 | 9.11 | 7.7 | 31.8 | 31.1 | 46.6 | 87.8 | 36.7 | 208 | 0.15 | 3796 | 43 | 備考
| 最低 |  |  | 0 | 1.5 | 4.5 | 4.7 | 2.5 | 1.1 | 7.62 | 7.44 | 26 | 26.5 | 39 | 79 | 24.4 | 178 | 0 |  | 33 | ・月に1回測定している部分を水色で示しています。
| 平均 |  |  |  | 6.3071 | 7.3393 | 7.4607 | 5.4857 | 1.6929 | 8.1696 | 7.5786 | 28.5571 | 28.9 | 42.8737 | 84.2526 | 29.6211 | 192.7368 | 0.050526 |  | 37.3929
| 合計 |  |  | 33 | [14 empty] | 49649
3月 | 2023-03-01 | (水) | 曇 |  | 11.4 | 9.1 | 9.2 | 8 | 1.4 | 9 | 7.6 | 28 | 29.4 | 38.9 | 84.2 | 33.2 | 196 | 0 | 3645 | 36 | 実施日 |  | 2023-03-16
| 2023-03-02 | (木) | 曇 | 0 | 14.9 | 10.3 | 10.3 | 9.7 | 1.7 | 9.06 | 7.69 | 29.2 | 29.6 | 38.9 | 85 | 33.8 | 196 | 0 | 4005 | 37 | 気温 | ℃ | 14.2
| 2023-03-03 | (金) | 晴 |  | 7.3 | 9.8 | 10 | 9.6 | 1.4 | 8.79 | 7.57 | 30.7 | 30.9 | 42 | 87.4 | 34.8 | 204 | 0 | 3474 | 37 | 項目 | 単位 | 原水 | 配水
| 2023-03-04 | (土) | 晴 |  | 8.4 | 10.4 | 10.4 | 11 | 1.9 | 9.1 | 7.7 | 30.4 | 31.6 | [5 empty] | 3491 | 35 | 水温 | ℃ | 15.1 | 15.3
| 2023-03-05 | (日) | 晴 | 0 | 8.9 | 10.7 | 10.9 | 12 | 1.8 | 9.07 | 7.66 | 30.4 | 31.9 | [5 empty] | 3913 | 33 | 濁度 | 度 | 6 | 1.7
| 2023-03-06 | (月) | 曇 | 1 | 8.5 | 11.7 | 11.5 | 15.1 | 1.5 | 9.29 | 7.66 | 30.2 | 31.9 | 42.6 | 88.2 | 37.3 | 210 | 0 | 4380 | 32 | ｐH |  | 8.57 | 7.57
| 2023-03-07 | (火) | 晴 |  | 11.6 | 12.5 | 12 | 12.8 | 1.7 | 9.35 | 7.88 | 29.5 | 31.2 | 41 | 86.2 | 37.4 | 205 | 0 | 4681 | 34 | 電気伝導率 | mS/m | 37.9 | 39.2
| 2023-03-08 | (水) | 晴 |  | 12.4 | 14.2 | 12.8 | 11.6 | 1.9 | 9.46 | 8.03 | 29.7 | 31.9 | 40 | 86.2 | 38.8 | 209 | 0 | 5581 | 35 | 酸消費量 | mg/L | 56 | 49.3
| 2023-03-09 | (木) | 晴 |  | 14.6 | 14.1 | 12.9 | 14.2 | 1.9 | 9.41 | 7.6 | 30.9 | 31.8 | 39.1 | 86.2 | 40.1 | 206 | 0 | 6187 | 34 | 全硬度 | mg/L | 92 | 93.4
| 2023-03-10 | (金) | 曇 | 0 | 17.5 | 15.2 | 14.5 | 12.9 | 1.9 | 9.52 | 7.81 | 32.6 | 33.2 | 39 | 87.8 | 41.5 | 212 | 0 | 5930 | 34 | ｶﾙｼｳﾑ硬度 | mg/L | 66.1 | 67.1
| 2023-03-11 | (土) | 晴 |  | 15.3 | 14.3 | 14.1 | 10.7 | 2.9 | 9.05 | 7.71 | 36.5 | 35.4 | [5 empty] | 4518 | 35 | ﾏｸﾞﾈｼｳﾑ硬度 | mg/L | 25.9 | 26.3
| 2023-03-12 | (日) | 晴 |  | 14.3 | 14.8 | 14.9 | 9.8 | 2.1 | 9.17 | 7.66 | 37.8 | 38.2 | [5 empty] | 5408 | 37 | 塩化物イオン | mg/L | 44.5 | 50.2
| 2023-03-13 | (月) | 曇 | 3 | 16.4 | 15.4 | 15.3 | 10.8 | 1.6 | 9.03 | 7.63 | 39.2 | 39.3 | 45.1 | 95.2 | 52.4 | 254 | 0 | 5040 | 31 | 全蒸発残留物 | mg/L | 248 | 242
| 2023-03-14 | (火) | 曇 | 0 | 7.4 | 14.8 | 15 | 6.7 | 1.4 | 8.54 | 7.4 | 39.3 | 40.2 | 48.5 | 96.2 | 53 | 261 | 0 | 4266 | 36 | 全鉄 | mg/L | 0.19 | 0.03
| 2023-03-15 | (水) | 晴 |  | 12.9 | 14.8 | 14.8 | 5.8 | 1.2 | 8.64 | 7.37 | 38.3 | 39.9 | 48 | 94.2 | 51.3 | 260 | 0 | 3851 | 44 | COD | mg/L | 6.6 | 4.9
| 2023-03-16 | (木) | 晴 |  | 14.2 | 15.1 | 15.3 | 6 | 1.7 | 8.57 | 7.57 | 37.9 | 39.2 | 49.3 | 93.4 | 50.2 | 242 | 0.03 | 3188 | 36 | BOD | mg/L | 5.1 | 1.8
| 2023-03-17 | (金) | 曇 | 0 | 14.4 | 15.5 | 15.8 | 6.4 | 1.4 | 8.58 | 7.6 | 37.3 | 38.7 | 47 | 92.7 | 53.4 | 252 | 0 | 2894 | 36 | 溶存酸素 | mg/L | 10.9 | 10.6
| 2023-03-18 | (土) | 雨 | 28 | 8.9 | 14.7 | 14.8 | 13.3 | 1.6 | 7.87 | 7.56 | 37.1 | 37.8 | [5 empty] | 1434 | 42 | 全マンガン | mg/L | 0.133 | 0.024
| 2023-03-19 | (日) | 晴 |  | 9.4 | 13.7 | 14.2 | 6.6 | 1.6 | 8.43 | 7.68 | 25.2 | 31.4 | [5 empty] | 1266 | 78 | ｱﾝﾓﾆｳﾑｲｵﾝ | mg/L | 0.26 | 0.09
| 2023-03-20 | (月) | 晴 |  | 12.4 | 13.1 | 13.6 | 5.9 | 1.9 | 7.47 | 7.53 | 24.7 | 25.5 | 40 | 71.7 | 26.8 | 174 | 0.08 | 1080 | 44 | 全窒素 | mg/L | 3.31 | 2.92
| 2023-03-21 | (火) | 曇 |  | 13.7 | 13.5 | 13.7 | 4.6 | 1.7 | 7.44 | 7.44 | 23.4 | 24.6 | [5 empty] | 829 | 40 | 全リン | mg/L | 0.169 | 0.054
| 2023-03-22 | (水) | 晴 |  | 18.1 | 13.8 | 14 | 5.2 | 2 | 7.34 | 7.46 | 22.5 | 23.3 | 36.9 | 66.9 | 23.4 | 158 | 0.08 | 1215 | 40 | 硫酸イオン | mg/L | 43.2 | 45.2
| 2023-03-23 | (木) | 雨 | 14 | 16.9 | 15.1 | 14.9 | 4 | 1.4 | 7.46 | 7.39 | 21.6 | 22.7 | 35.6 | 66.1 | 21.6 | 163 | 0.05 | 1044 | 39 | シリカ | mg/L | 17.6 | 15.5
| 2023-03-24 | (金) | 曇 | 6.5 | 18.3 | 15.7 | 15.6 | 4.1 | 1.5 | 7.6 | 7.51 | 21.6 | 21.6 | 34.6 | 61.9 | 20.5 | 132 | 0.05 | 838 | 46 | 色度 | 度 | 16.2 | 5.5
| 2023-03-25 | (土) | 雨 | 21 | 11 | 15.5 | 15.6 | 4 | 1.7 | 7.58 | 7.52 | 20.9 | 21.3 | [5 empty] | 710 | 56 | 懸濁物質 | mg/L | 10.4 | 4.3
| 2023-03-26 | (日) | 雨 | 14.5 | 11.4 | 15.3 | 15.7 | 1.3 | 1.8 | 7.25 | 7.38 | 21.4 | 21.2 | [5 empty] | 522 | 106
| 2023-03-27 | (月) | 曇 | 0 | 13.4 | 13.7 | 14.3 | 6.3 | 1.7 | 7.23 | 7.28 | 18.1 | 19.4 | 34 | 57.9 | 18.2 | 118 | 0.1 | 873 | 131
| 2023-03-28 | (火) | 雨 | 1 | 9.7 | 12.4 | 13.4 | 6.2 | 1 | 7.22 | 7.17 | 15.1 | 16.9 | 28.2 | 51.3 | 14.8 | 98 | 0.06 | 1044 | 125
| 2023-03-29 | (水) | 曇 | 2.5 | 11.8 | 11.8 | 12.3 | 5.3 | 0.9 | 7.24 | 7.18 | 14.1 | 15.5 | 27 | 47.9 | 12.6 | 92 | 0.05 | 1044 | 92 | 備考
| 2023-03-30 | (木) | 曇 | 1 | 13.8 | 12.8 | 12.8 | 3.7 | 0.8 | 7.24 | 7.17 | 14.5 | 14.7 | 25.7 | 45.7 | 11.8 | 92 | 0.05 | 1044 | 81 | ・月に1回測定している部分を水色で示しています。
| 2023-03-31 | (金) | 曇 |  | 15.6 | 14.7 | 14.2 | 2.6 | 0.7 | 7.23 | 7.19 | 15.9 | 15.3 | 27 | 47.7 | 12.1 | 92 | 0.04 | 613 | 72
| 最高 |  |  | 28 | 18.3 | 15.7 | 15.8 | 15.1 | 2.9 | 9.52 | 8.03 | 39.3 | 40.2 | 49.3 | 96.2 | 53.4 | 261 | 0.1 | 6187 | 131
| 最低 |  |  | 0 | 7.3 | 9.1 | 9.2 | 1.3 | 0.7 | 7.22 | 7.17 | 14.1 | 14.7 | 25.7 | 45.7 | 11.8 | 92 | 0 |  | 31
| 平均 |  |  |  | 12.7355 | 13.5 | 13.5097 | 7.9419 | 1.6032 | 8.33 | 7.5355 | 27.871 | 28.8871 | 38.5636 | 76.3636 | 32.6818 | 183 | 0.026818 |  | 51.4194
| 合計 |  |  | 92.5 | [14 empty] | 88008
年間 | 最高 |  |  | 79.5 | 33.2 | 30.4 | 30.4 | 84.8 | 3.3 | 9.52 | 8.03 | 92.8 | 40.2 | 57.9 | 96.2 | 53.4 | 261 | 0.44 | 6187 | 813
| 最低 |  |  |  | -0.1 | 4.2 | 4.6 | 0.4 | 0.7 | 6.83 | 6.92 | 9.8 | 11.7 | 19.6 | 37.2 | 8.3 | 86 | 0 |  | 31
| 平均 |  |  |  | 16.8449 | 17.2214 | 17.3512 | 6.6608 | 1.72 | 7.4729 | 7.417 | 22.3159 | 22.3792 | 39.1058 | 69.3671 | 19.5975 | 153.4444 | 0.082305 |  | 87.3874
| 合計 |  |  | 1252.04 | [14 empty] | 265901
| 降雨日数 |  | 155

## 印旛沼
| 印旛沼浄水場 |  |  |  |  | 令和４年度
月 | 日 | 曜日 | 天候 | 雨量 (mm) | 気温 (℃) | 水温(℃) |  | 濁度(度) |  | ｐＨ |  | 色度 |  | 電気伝導率(mS/m) |  | 酸消費量 (mg/L) |  | 全硬度 (mg/L) |  | カルシウム硬度 (mg/L) |  | マグネシウム硬度 (mg/L) |  | 塩化物 イオン (mg/L) |  | KMnO4 消費量 |  | 残留塩素 (mg/L) | 全蒸発 残留物 (mg/L) | 全鉄 (mg/L) | 浄水薬品使用量 |  |  | 多項目試験結果
[6 empty] | 原水 | 配水 | 原水 | 配水 | 原水 | 配水 | 原水 | 配水 | 原水 | 配水 | 原水 | 配水 | 原水 | 配水 | 原水 | 配水 | 原水 | 配水 | 原水 | 配水 | 原水 | 配水 | 配水 | 配水 | 配水 | LＡS(kg) | 硫酸(kg) | 次亜塩素酸Na(kg)
4月 | 2022-04-01 | (金) | 雨後曇 | 25.1 | 3 | 12 | 14.5 | 45.1 | 4 | 9.37 | 7.1 | 46.1 | 2.7 | 25.7 | 28.1 | 76 | 53 | 100 | 112 | 63 | 70 | 37 | 42 | 28.8 | 27.3 | 28.6 | 8.4 | 0.3 | 210 | 0 | 6404 | 3162 | 976 | 実施日 |  | 2022-04-13 |  | 2022-04-21
| 2022-04-02 | (土) | 晴 |  | 6 | 12 | 11.5 | 32.8 | 4.9 | 9.7 | 7.09 | 35.4 | 6.9 | 23.7 | 25.9 | 68 | 42 | 90 | 92 | 56 | 58 | 34 | 34 | 23.4 | 23.4 | 23.1 | 8.5 | 0 | 200 | 0 | 4830 | 3077 | 732 | 気温 | ℃ | 20 |  | 15
| 2022-04-03 | (日) | 曇時々雨 | 0.8 | 6 | 12.5 | 13 | 31.6 | 6.2 | 9.51 | 7.25 | 32.9 | 8.4 | 22.5 | 26 | 78 | 52 | 100 | 102 | 64 | 64 | 36 | 38 | 23.4 | 24.9 | 23.7 | 10 | 0.05 | 220 | 0 | 4831 | 2996 | 1342 | 項目 | 単位 | 原水 | 配水 | 原水 | 配水
| 2022-04-04 | (月) | 雨 | 46.9 | 8 | 11.5 | 12.5 | 34.9 | 4.6 | 9.49 | 7.15 | 35.9 | 6.3 | 24.3 | 27.2 | 78 | 46 | 102 | 98 | 62 | 60 | 40 | 38 | 24.1 | 23.4 | 24.3 | 8.8 | 0 | 190 | 0 | 4840 | 3241 | 1098 | 水温 | ℃ | 21 | 20 | 16.5 | 16.5
| 2022-04-05 | (火) | 雨後晴 | 2.5 | 9 | 12 | 12 | 32 | 1.6 | 9.16 | 6.82 | 34.5 | 3.4 | 26.8 | 23.1 | 70 | 44 | 108 | 88 | 68 | 58 | 40 | 30 | 25.6 | 17 | 22.1 | 6.3 | 0 | 220 | 0 | 4754 | 2549 | 1098 | 濁度 | 度 | 24.5 | 5.8 | 15.6 | 3.5
| 2022-04-06 | (水) | 晴 |  | 13 | 13.5 | 13 | 24.4 | 5.7 | 8.31 | 6.85 | 28.4 | 8.7 | 19.4 | 19.5 | 62 | 40 | 76 | 78 | 50 | 48 | 26 | 30 | 19.2 | 17 | 13.9 | 7.6 | 0 | 200 | 0 | 4088 | 1913 | 1098 | ｐH |  | 9.61 | 7.13 | 7.77 | 6.82
| 2022-04-07 | (木) | 曇 |  | 12 | 15 | 14.5 | 31.3 | 5.4 | 9.35 | 7.06 | 34.9 | 6.3 | 22.1 | 24 | 70 | 50 | 90 | 89 | 60 | 60 | 30 | 29 | 22 | 18.5 | 21.5 | 8.8 | 0.05 | 160 | 0 | 4934 | 2164 | 726 | 色度 | 度 | 25.9 | 7.5 | 22.3 | 6.5
| 2022-04-08 | (金) | 晴 |  | 10 | 17 | 15 | 30.5 | 6.6 | 9.23 | 6.99 | 31.1 | 8.3 | 20.2 | 22.1 | 83 | 43 | 86 | 84 | 60 | 58 | 26 | 26 | 22.4 | 19.9 | 22.1 | 10 | 0 | 160 | 0 | 5016 | 2329 | 1220 | 電気伝導率 | mS/m | 21.1 | 23.8 | 20.2 | 23.8
| 2022-04-09 | (土) | 晴 |  | 14 | 17 | 16.5 | 30.2 | 7.5 | 9.41 | 7.25 | 30.7 | 8.3 | 20.7 | 22.4 | 64 | 50 | 83 | 85 | 56 | 55 | 27 | 30 | 20.2 | 18.5 | 22.8 | 10 | 0 | 170 | 0 | 5668 | 2402 | 1342 | 酸消費量 | mg/L | 60 | 41 | 65 | 42
| 2022-04-10 | (日) | 晴 |  | 17 | 19 | 18 | 33.7 | 8.1 | 9.52 | 7.31 | 36.2 | 10.3 | 21.8 | 22.9 | 68 | 50 | 90 | 89 | 56 | 58 | 34 | 31 | 21.7 | 17 | 24.5 | 10 | 0 | 160 | 0 | 5017 | 3079 | 1220 | 全硬度 | mg/L | 90 | 90 | 83 | 92
| 2022-04-11 | (月) | 晴 |  | 16 | 20.5 | 19.5 | 27.6 | 7.9 | 9.65 | 7.13 | 26.5 | 8.4 | 20 | 23.6 | 70 | 44 | 86 | 89 | 57 | 58 | 29 | 31 | 22.7 | 19.9 | 22 | 10 | 0 | 170 | 0 | 5759 | 3328 | 1098 | ｶﾙｼｳﾑ硬度 | mg/L | 56 | 58 | 52 | 58
| 2022-04-12 | (火) | 晴 |  | 17 | 22 | 19.5 | 26.7 | 5 | 9.61 | 7.12 | 27.8 | 7.2 | 20.1 | 22.1 | 60 | 42 | 96 | 94 | 54 | 56 | 42 | 38 | 17.8 | 19.9 | 21.5 | 9.2 | 0 | 180 | 0 | 4645 | 3161 | 1220 | ﾏｸﾞﾈｼｳﾑ硬度 | mg/L | 34 | 32 | 31 | 34
| 2022-04-13 | (水) | 晴 |  | 20 | 21 | 20 | 24.5 | 5.8 | 9.61 | 7.13 | 25.9 | 7.5 | 21.1 | 23.8 | 60 | 41 | 90 | 90 | 56 | 58 | 34 | 32 | 17.8 | 20.6 | 20.2 | 10 | 0 | 170 | 0 | 5389 | 3079 | 976 | 塩化物イオン | mg/L | 17.8 | 20.6 | 19.5 | 20.9
| 2022-04-14 | (木) | 曇後雨 | 0.4 | 12 | 17 | 20.5 | 76.8 | 5.9 | 9.22 | 7.19 | 94.5 | 8.4 | 23.6 | 24.4 | 72 | 46 | 90 | 90 | 60 | 59 | 30 | 31 | 22.7 | 23.4 | 31.3 | 10 | 0 | 160 | 0 | 5574 | 3411 | 1052 | KMnO4消費量 | mg/L | 20.2 | 10 | 13.1 | 7.9
| 2022-04-15 | (金) | 雨 | 15.2 | 10 | 15.5 | 16 | 34.8 | 4.1 | 8.61 | 6.92 | 38.9 | 8.5 | 24.9 | 25.3 | 78 | 50 | 100 | 102 | 64 | 62 | 36 | 40 | 25.6 | 23.4 | 21.5 | 9.5 | 0 | 170 | 0 | 5497 | 3162 | 1220 | 残留塩素 | mg/L |  | 0 |  | 0
| 2022-04-16 | (土) | 曇後晴 |  | 8 | 12 | 13 | 34 | 4.2 | 8.03 | 7.01 | 38.8 | 6.5 | 25.1 | 28.1 | 74 | 50 | 100 | 104 | 60 | 66 | 40 | 38 | 25.6 | 24.1 | 19 | 7.3 | 0 | 180 | 0 | 6001 | 2868 | 976 | 全蒸発残留物 | mg/L |  | 170 | 180 | 220
| 2022-04-17 | (日) | 曇一時雨 | 0.1 | 12 | 14.5 | 14.5 | 26.5 | 2.7 | 8.77 | 6.8 | 30.7 | 5.7 | 22.4 | 22.2 | 72 | 46 | 90 | 88 | 56 | 57 | 34 | 31 | 20.2 | 21.7 | 19.3 | 8.5 | 0 | 190 | 0 | 5760 | 3244 | 854 | 全鉄 | mg/L |  | 0 | 0.49 | 0
| 2022-04-18 | (月) | 曇後雨 | 27.2 | 16 | 17 | 16 | 24.4 | 3.8 | 9.2 | 6.96 | 28.2 | 6.3 | 23.6 | 25.1 | 72 | 46 | 92 | 92 | 60 | 61 | 32 | 31 | 23.4 | 25.6 | 13.1 | 9.8 | 0 | 190 | 0 | 6131 | 3246 | 1098 | マンガンイオン | mg/L |  |  | 0 | 0
| 2022-04-19 | (火) | 雨後晴 | 1.9 | 15 | 17 | 16 | 19.9 | 6 | 9.34 | 7.08 | 29.2 | 6.9 | 21.4 | 25.9 | 71 | 55 | 86 | 100 | 54 | 62 | 32 | 38 | 23.4 | 23.4 | 19 | 9.5 | 0 | 160 | 0 | 5760 | 2995 | 854 | 懸濁物質 | mg/L |  |  | 13 | 4.4
| 2022-04-20 | (水) | 雨 | 2.3 | 11 | 16 | 17 | 20.4 | 3.2 | 9.25 | 7.04 | 26.9 | 6.5 | 23 | 25.9 | 75 | 51 | 92 | 99 | 60 | 62 | 32 | 37 | 21.3 | 26.3 | 19.3 | 9.5 | 0.05 | 170 | 0 | 6015 | 3320 | 976 | ランゲリア指数 |  |  |  | -0.68 | -1.77
| 2022-04-21 | (木) | 曇後雨 | 2.8 | 15 | 16.5 | 16.5 | 15.6 | 3.5 | 7.77 | 6.82 | 22.3 | 6.5 | 20.2 | 23.8 | 65 | 42 | 83 | 92 | 52 | 58 | 31 | 34 | 19.5 | 20.9 | 13.1 | 7.9 | 0 | 220 | 0 | 6131 | 3078 | 1342 | COD | mg/L | 10 | 5.7 | 4.5 | 3.5
| 2022-04-22 | (金) | 雨後晴 | 21.5 | 18 | 19 | 17 | 18.2 | 4.4 | 9.12 | 7.04 | 23.3 | 5.3 | 23.4 | 24.1 | 86 | 50 | 98 | 94 | 64 | 62 | 34 | 32 | 22.7 | 23.4 | 19.3 | 9.2 | 0.05 | 180 | 0 | 6043 | 2247 | 1586 | BOD | mg/L | 8.3 | 3
| 2022-04-23 | (土) | 晴 |  | 16 | 19.5 | 19 | 14.9 | 2.5 | 8.7 | 7.01 | 20.9 | 5.1 | 22.1 | 25 | 75 | 56 | 88 | 96 | 60 | 64 | 28 | 32 | 20.9 | 22.7 | 15.8 | 7.9 | 0 | 180 | 0 | 5898 | 2246 | 1586 | 溶存酸素 | mg/L | 13 | 9.7
| 2022-04-24 | (日) | 曇後雨 | 7.4 | 18 | 20 | 20 | 27.3 | 3.2 | 8.97 | 7.14 | 35 | 5.4 | 23 | 25.6 | 70 | 46 | 92 | 97 | 58 | 60 | 34 | 37 | 21.3 | 22 | 22.4 | 8.8 | 0 | 200 | 0 | 5203 | 2330 | 1464 | ｱﾝﾓﾆｳﾑｲｵﾝ | mg/L | 0 | 0
| 2022-04-25 | (月) | 晴 |  | 17 | 20 | 19.5 | 18.4 | 3 | 8.51 | 6.97 | 26.8 | 5.3 | 21.1 | 23.7 | 74 | 52 | 86 | 93 | 54 | 64 | 32 | 29 | 19.2 | 22 | 17.4 | 10 | 0 | 190 | 0 | 5388 | 2243 | 1098 | 全窒素 | mg/L | 1.9 | 1.3
| 2022-04-26 | (火) | 曇一時雨 | 4.1 | 19 | 21 | 20 | 21 | 3.4 | 8.79 | 7.05 | 27.5 | 6.4 | 23.2 | 25.2 | 70 | 46 | 92 | 93 | 60 | 64 | 32 | 29 | 19.9 | 19.2 | 20.2 | 9.5 | 0.05 | 200 | 0 | 5868 | 2497 | 1464 | 全リン | mg/L | 0.12 | 0
| 2022-04-27 | (水) | 雨後曇 | 3.3 | 21 | 21 | 21 | 28 | 3.9 | 8.23 | 6.96 | 33.6 | 7.3 | 23.6 | 25.2 | 66 | 58 | 94 | 102 | 62 | 68 | 32 | 34 | 22.4 | 25.2 | 21.5 | 10 | 0.05 | 200 | 0 | 5909 | 2318 | 1342 | 硫酸イオン | mg/L | 21 | 47
| 2022-04-28 | (木) | 曇後晴 |  | 15 | 17.5 | 20.5 | 49.5 | 7.1 | 8.13 | 7.11 | 76.4 | 9.9 | 22.8 | 27.7 | 73 | 57 | 95 | 98 | 62 | 66 | 33 | 32 | 22.7 | 23.4 | 31 | 10 | 0.05 | 180 | 0 | 5945 | 2414 | 1256 | シリカ | mg/L | 5.9 | 6.1
| 2022-04-29 | (金) | 曇後雨 | 3.4 | 14 | 18.5 | 19 | 40.5 | 7.1 | 7.96 | 6.97 | 43.9 | 9.1 | 24.1 | 25.1 | 76 | 54 | 93 | 97 | 62 | 64 | 31 | 33 | 22.7 | 22.7 | 25.4 | 10 | 0.05 | 190 | 0 | 5683 | 2246 | 1098
| 2022-04-30 | (土) | 晴 |  | 9 | 16 | 16 | 27.6 | 5.2 | 7.66 | 7.14 | 34.5 | 6.5 | 21.6 | 23.9 | 72 | 54 | 89 | 95 | 57 | 61 | 32 | 34 | 23.4 | 23.4 | 18.3 | 9.3 | 0.05 | 200 | 0 | 5597 | 2246 | 1588
| 最高 |  |  | 46.9 | 21 | 22 | 21 | 76.8 | 8.1 | 9.7 | 7.31 | 94.5 | 10.3 | 26.8 | 28.1 | 86 | 58 | 108 | 112 | 68 | 70 | 42 | 42 | 28.8 | 27.3 | 31.3 | 10 | 0.3 | 220 | 0 | 6404 | 3411 | 1588 | 備考
| 最低 |  |  |  | 3 | 11.5 | 11.5 | 14.9 | 1.6 | 7.66 | 6.8 | 20.9 | 2.7 | 19.4 | 19.5 | 60 | 40 | 76 | 78 | 50 | 48 | 26 | 26 | 17.8 | 17 | 13.1 | 6.3 | 0 | 160 | 0 |  |  |  | ・月に1～2回測定している部分を水色で示しています。
| 平均 |  |  |  | 13.2333 | 16.7667 | 16.7 | 30.1033 | 4.8833 | 8.9393 | 7.0487 | 35.2567 | 6.9433 | 22.5833 | 24.5633 | 71.6 | 48.5333 | 91.9 | 94.0667 | 58.9 | 60.7 | 33 | 33.3667 | 22.2 | 22.0033 | 21.24 | 9.1433 | 0.025 | 185.6667 | 0
| 合計 |  |  | 164.9 | [26 empty] | 164578 | 82591 | 35000
5月 | 2022-05-01 | (日) | 曇後雨 | 8.8 | 14 | 16.5 | 16.5 | 26 | 4.7 | 7.83 | 6.87 | 30.8 | 8.2 | 20.4 | 21.8 | 61 | 43 | 78 | 82 | 50 | 53 | 28 | 29 | 23.1 | 20.2 | 16.4 | 9.8 | 0.05 | 160 | 0 | 5761 | 2163 | 1220 | 実施日 |  | 2022-05-12 |  | 2022-05-23
| 2022-05-02 | (月) | 晴一時雨 | 13.2 | 10 | 15.5 | 15 | 22.7 | 3.9 | 8.07 | 7.01 | 28.5 | 6.8 | 20.9 | 23.4 | 64 | 48 | 96 | 87 | 52 | 57 | 44 | 30 | 18.5 | 22.4 | 15.2 | 7.9 | 0 | 160 | 0 | 5685 | 2236 | 854 | 気温 | ℃ | 20 |  | 17
| 2022-05-03 | (火) | 晴 |  | 11 | 16 | 16 | 19.8 | 3.7 | 8.14 | 7 | 25.6 | 5.7 | 21.2 | 23.8 | 64 | 50 | 82 | 86 | 56 | 56 | 26 | 30 | 20.6 | 20.6 | 17.4 | 9.8 | 0 | 170 | 0 | 5388 | 2080 | 1098 | 項目 | 単位 | 原水 | 配水 | 原水 | 配水
| 2022-05-04 | (水) | 晴 |  | 14 | 18 | 18 | 19.7 | 5.3 | 8.94 | 7.24 | 24.8 | 8.3 | 22.7 | 23.1 | 72 | 54 | 94 | 98 | 62 | 68 | 32 | 30 | 22 | 21.3 | 17 | 10 | 0 | 170 | 0 | 5202 | 2080 | 1098 | 水温 | ℃ | 21 | 21 | 21.5 | 20.5
| 2022-05-05 | (木) | 晴 |  | 14 | 19 | 19 | 22.8 | 4.6 | 9.01 | 7.23 | 25.5 | 7.1 | 23 | 22.3 | 76 | 56 | 90 | 88 | 58 | 59 | 32 | 29 | 17.8 | 17.8 | 17.4 | 8.8 | 0.05 | 170 | 0 | 5203 | 2329 | 854 | 濁度 | 度 | 20.3 | 5.7 | 32.2 | 8.3
| 2022-05-06 | (金) | 晴 |  | 21 | 21 | 20 | 18.9 | 3.4 | 9.23 | 7.18 | 20.7 | 5.4 | 21.7 | 23.4 | 76 | 56 | 88 | 96 | 60 | 60 | 28 | 36 | 19.9 | 21.3 | 17.4 | 10 | 0 | 190 | 0 | 5100 | 2320 | 1464 | ｐH |  | 9.5 | 7.29 | 9.37 | 7.37
| 2022-05-07 | (土) | 曇一時雨 | 9.5 | 18 | 20 | 20.5 | 21.6 | 5 | 9.33 | 7.16 | 24.8 | 7.6 | 23.1 | 24.3 | 78 | 56 | 91 | 96 | 60 | 64 | 31 | 32 | 21.3 | 22 | 19.9 | 10 | 0 | 190 | 0 | 4831 | 2496 | 1342 | 色度 | 度 | 22.4 | 8.5 | 34.4 | 11.4
| 2022-05-08 | (日) | 曇 |  | 17 | 19.5 | 21 | 24 | 4.2 | 9.44 | 7.24 | 28.1 | 6.3 | 21.4 | 25.3 | 78 | 54 | 90 | 94 | 61 | 63 | 29 | 31 | 21.3 | 23.4 | 20.5 | 10 | 0 | 200 | 0 | 5388 | 2662 | 1464 | 電気伝導率 | mS/m | 22.5 | 27.7 | 22.6 | 25.6
| 2022-05-09 | (月) | 曇時々雨 | 6.2 | 15 | 19 | 20 | 24.1 | 4 | 9.32 | 7.28 | 29 | 7.6 | 23.3 | 25.4 | 77 | 59 | 92 | 97 | 62 | 61 | 30 | 36 | 24.1 | 23.8 | 20.7 | 10 | 0 | 200 | 0 | 5085 | 2996 | 1342 | 酸消費量 | mg/L | 75 | 48 | 84 | 66
| 2022-05-10 | (火) | 曇一時雨 | 3.5 | 15 | 18 | 18.5 | 26.1 | 3.2 | 8.87 | 7.05 | 28.3 | 5.3 | 24.6 | 27.2 | 84 | 56 | 97 | 101 | 64 | 66 | 33 | 35 | 19.9 | 27.7 | 19.4 | 9.3 | 0 | 180 | 0 | 5314 | 2828 | 1342 | 全硬度 | mg/L | 88 | 94 | 104 | 100
| 2022-05-11 | (水) | 晴 |  | 18 | 19.5 | 18.5 | 25.9 | 6.7 | 9.3 | 7.13 | 26 | 9.2 | 23.5 | 26.1 | 81 | 59 | 106 | 105 | 66 | 70 | 40 | 35 | 24.1 | 26.6 | 21.6 | 10 | 0 | 200 | 0 | 4831 | 2819 | 1220 | ｶﾙｼｳﾑ硬度 | mg/L | 54 | 60 | 68 | 67
| 2022-05-12 | (木) | 晴後雨 | 2.8 | 20 | 21 | 21 | 20.3 | 5.7 | 9.5 | 7.29 | 22.4 | 8.5 | 22.5 | 27.7 | 75 | 48 | 88 | 94 | 54 | 60 | 34 | 34 | 24.1 | 24.1 | 20.9 | 10 | 0.05 | 180 | 0 | 4831 | 2829 | 1098 | ﾏｸﾞﾈｼｳﾑ硬度 | mg/L | 34 | 34 | 36 | 33
| 2022-05-13 | (金) | 雨 | 38 | 19 | 20.5 | 21 | 22.6 | 6.9 | 9.16 | 7.23 | 29.3 | 8.7 | 23.9 | 28.6 | 82 | 59 | 99 | 100 | 62 | 64 | 37 | 36 | 22.7 | 24.9 | 22.1 | 10 | 0 | 220 | 0.22 | 4645 | 2745 | 1220 | 塩化物イオン | mg/L | 24.1 | 24.1 | 21.3 | 25.6
| 2022-05-14 | (土) | 曇時々雨 | 23.5 | 20 | 20 | 20 | 25.5 | 5.2 | 8.26 | 7.07 | 33.9 | 8.3 | 22.4 | 25.8 | 82 | 64 | 94 | 104 | 64 | 70 | 30 | 34 | 21.7 | 24.1 | 24.3 | 10 | 0 | 210 | 0 | 4863 | 2741 | 1464 | KMnO4消費量 | mg/L | 20.9 | 10 | 22.8 | 10
| 2022-05-15 | (日) | 曇 |  | 16 | 19 | 20 | 29.9 | 4.3 | 8.3 | 7 | 38.1 | 7.9 | 21.6 | 23.7 | 70 | 48 | 86 | 90 | 54 | 58 | 32 | 32 | 20.6 | 20.6 | 19.6 | 9.8 | 0 | 210 | 0 | 4273 | 2580 | 1342 | 残留塩素 | mg/L |  | 0.05 |  | 0.05
| 2022-05-16 | (月) | 雨 | 11.1 | 14 | 18.5 | 19 | 21.2 | 4 | 7.86 | 6.98 | 31 | 8.1 | 21.8 | 22.7 | 78 | 50 | 92 | 86 | 62 | 56 | 30 | 30 | 17.8 | 18.5 | 19.3 | 7.6 | 0 | 190 | 0 | 4887 | 2496 | 1218 | 全蒸発残留物 | mg/L |  | 180 | 260 | 180
| 2022-05-17 | (火) | 曇後雨 | 0.4 | 14 | 17 | 18 | 15.1 | 4 | 7.73 | 6.87 | 23.2 | 7 | 22.1 | 22.4 | 74 | 50 | 89 | 91 | 60 | 60 | 29 | 31 | 21.3 | 21.7 | 15.2 | 8.8 | 0.05 | 180 | 0 | 4458 | 2330 | 1014 | 全鉄 | mg/L |  | 0 | 1.08 | 0
| 2022-05-18 | (水) | 晴 |  | 13 | 19.5 | 18 | 18.9 | 3.3 | 8.29 | 6.97 | 26.4 | 7.8 | 21.5 | 22.8 | 72 | 48 | 86 | 92 | 58 | 58 | 28 | 34 | 19.9 | 20.6 | 17.2 | 9.5 | 0.05 | 170 | 0 | 3903 | 2246 | 1342 | マンガンイオン | mg/L |  |  | 0 | 0
| 2022-05-19 | (木) | 晴後曇 |  | 20 | 20.5 | 19 | 20.8 | 4.3 | 8.81 | 7.1 | 25.4 | 7.8 | 22.5 | 23.8 | 84 | 62 | 92 | 97 | 64 | 67 | 28 | 30 | 20.6 | 22.4 | 20.2 | 10 | 0.05 | 190 | 0 | 4273 | 2509 | 1220 | 懸濁物質 | mg/L |  |  | 42.8 | 10.3
| 2022-05-20 | (金) | 晴 |  | 22 | 22 | 20 | 24.3 | 8.2 | 9.05 | 7.17 | 27.3 | 9.6 | 22.5 | 24.7 | 80 | 66 | 94 | 97 | 64 | 65 | 30 | 32 | 22 | 21.7 | 20.7 | 10 | 0 | 190 | 0 | 4096 | 2413 | 1098 | ランゲリア指数 |  |  |  | 1.24 | -0.85
| 2022-05-21 | (土) | 曇時々雨 | 2 | 20 | 21.5 | 21 | 19.2 | 8.7 | 9.15 | 7.25 | 21.9 | 10.2 | 22.8 | 24.8 | 83 | 66 | 92 | 99 | 62 | 67 | 30 | 32 | 20.9 | 21.3 | 20.9 | 10 | 0 | 190 | 0 | 3820 | 2329 | 976 | COD | mg/L | 10 | 6.3 | 9.6 | 5.4
| 2022-05-22 | (日) | 雨後晴 | 1.8 | 16 | 20 | 20.5 | 24.5 | 8.5 | 9.14 | 7.27 | 29.7 | 9.6 | 23.2 | 25.1 | 80 | 60 | 94 | 94 | 63 | 62 | 31 | 32 | 19.9 | 20.6 | 21.5 | 10 | 0.05 | 180 | 0 | 4273 | 2330 | 1342 | BOD | mg/L | 8.6 | 2.5
| 2022-05-23 | (月) | 雨後晴 | 2.4 | 17 | 21.5 | 20.5 | 32.2 | 8.3 | 9.37 | 7.37 | 34.4 | 11.4 | 22.6 | 25.6 | 84 | 66 | 104 | 100 | 68 | 67 | 36 | 33 | 21.3 | 25.6 | 22.8 | 10 | 0.05 | 180 | 0 | 4459 | 2655 | 1098 | 溶存酸素 | mg/L | 15 | 11
| 2022-05-24 | (火) | 晴 |  | 17 | 21 | 21 | 29.3 | 8.6 | 9.2 | 7.22 | 32.1 | 11.2 | 23.1 | 25 | 84 | 60 | 100 | 108 | 64 | 64 | 36 | 44 | 24.1 | 22 | 25.3 | 10 | 0.1 | 180 | 0 | 4135 | 2828 | 1342 | ｱﾝﾓﾆｳﾑｲｵﾝ | mg/L | 0 | 0
| 2022-05-25 | (水) | 晴 |  | 23 | 22 | 22 | 30.2 | 8.7 | 8.78 | 7.17 | 34 | 10.7 | 24.5 | 28.5 | 88 | 59 | 100 | 98 | 70 | 68 | 30 | 30 | 22.7 | 21.3 | 21.2 | 10 | 0.05 | 190 | 0 | 4645 | 2830 | 1098 | 全窒素 | mg/L | 1.8 | 1.4
| 2022-05-26 | (木) | 晴後曇 |  | 23 | 23.5 | 23 | 31.7 | 9.6 | 9.18 | 7.15 | 34.4 | 13.5 | 22.8 | 28.4 | 84 | 64 | 100 | 106 | 60 | 74 | 40 | 32 | 23.4 | 23.4 | 25 | 10 | 0 | 190 | 0 | 5145 | 2885 | 1220 | 全リン | mg/L | 0.096 | 0
| 2022-05-27 | (金) | 雨後曇 | 17.3 | 20 | 20.5 | 22 | 42.2 | 10 | 8.94 | 7.01 | 47.6 | 14 | 24.6 | 28.9 | 97 | 56 | 98 | 100 | 64 | 64 | 34 | 36 | 22.7 | 22 | 27.2 | 10 | 0.05 | 200 | 0 | 5574 | 3494 | 1220 | 硫酸イオン | mg/L | 21 | 45
| 2022-05-28 | (土) | 晴 |  | 25 | 24.5 | 22.5 | 31 | 6.8 | 9.06 | 6.98 | 35 | 10.5 | 27.1 | 30.2 | 88 | 62 | 102 | 106 | 71 | 70 | 31 | 36 | 24.1 | 24.5 | 23.7 | 10 | 0.05 | 200 | 0 | 6132 | 3161 | 1342 | シリカ | mg/L | 11 | 10
| 2022-05-29 | (日) | 晴 |  | 25 | 24.5 | 22.5 | 30.7 | 8.9 | 9.07 | 7.18 | 32.9 | 11.2 | 27.1 | 30.3 | 90 | 59 | 101 | 109 | 70 | 72 | 31 | 37 | 24.9 | 25.2 | 22.1 | 10 | 0 | 200 | 0 | 6689 | 3412 | 1220
| 2022-05-30 | (月) | 晴 |  | 22 | 23.5 | 23 | 36.3 | 8.4 | 9.13 | 7.06 | 40.2 | 12.2 | 27.1 | 29.8 | 86 | 63 | 111 | 110 | 66 | 73 | 45 | 37 | 27 | 25.6 | 26.2 | 10 | 0 | 220 | 0 | 6234 | 3328 | 1420
| 2022-05-31 | (火) | 雨 | 17.1 | 18 | 20.5 | 22.5 | 45.8 | 10.4 | 9.03 | 6.92 | 54.2 | 13.6 | 24.4 | 28.8 | 82 | 59 | 96 | 107 | 63 | 71 | 33 | 36 | 27.7 | 24.9 | 28.9 | 10 | 0 | 220 | 0 | 6875 | 3244 | 1342 | 備考
| 最高 |  |  | 38 | 25 | 24.5 | 23 | 45.8 | 10.4 | 9.5 | 7.37 | 54.2 | 14 | 27.1 | 30.3 | 97 | 66 | 111 | 110 | 71 | 74 | 45 | 44 | 27.7 | 27.7 | 28.9 | 10 | 0.1 | 220 | 0.22 | 6875 | 3494 | 1464 | ・月に1～2回測定している部分を水色で示しています。
| 最低 |  |  |  | 10 | 15.5 | 15 | 15.1 | 3.2 | 7.73 | 6.87 | 20.7 | 5.3 | 20.4 | 21.8 | 61 | 43 | 78 | 82 | 50 | 53 | 26 | 29 | 17.8 | 17.8 | 15.2 | 7.6 | 0 | 160 | 0
| 平均 |  |  |  | 17.7742 | 20.0968 | 19.9839 | 25.9129 | 6.1774 | 8.8545 | 7.1177 | 30.5 | 9.0097 | 23.0935 | 25.6032 | 79.1613 | 56.7742 | 94.2581 | 97.3548 | 61.7419 | 64.0968 | 32.5161 | 33.2581 | 22 | 22.6484 | 20.8774 | 9.7194 | 0.020968 | 189.6774 | 0.0070968
| 合計 |  |  | 157.6 | [26 empty] | 155998 | 82394 | 37934
6月 | 2022-06-01 | (水) | 晴 |  | 21 | 21.5 | 21.5 | 26.5 | 5.5 | 8.08 | 6.92 | 38.2 | 10.1 | 29 | 28.9 | 83 | 55 | 102 | 108 | 66 | 68 | 36 | 40 | 28.4 | 26.3 | 20.9 | 10 | 0 | 220 | 0 | 7500 | 3052 | 1586 | 実施日 |  | 2022-06-08 |  | 2022-06-22
| 2022-06-02 | (木) | 晴 |  | 23 | 23.5 | 23 | 39.2 | 7.7 | 9.1 | 7.14 | 46 | 11.2 | 26.6 | 29.4 | 84 | 52 | 98 | 98 | 64 | 66 | 34 | 32 | 24.1 | 26.3 | 28.1 | 10 | 0 | 220 | 0 | 7433 | 3078 | 1342 | 気温 | ℃ | 16 |  | 21
| 2022-06-03 | (金) | 晴一時雨 | 18 | 23 | 23 | 22.5 | 26.2 | 6.2 | 8.96 | 7.01 | 34.9 | 10.7 | 24.6 | 30.2 | 86 | 60 | 102 | 110 | 64 | 73 | 38 | 37 | 24.9 | 27.8 | 24 | 10 | 0.1 | 220 | 0 | 7340 | 3048 | 1464 | 項目 | 単位 | 原水 | 配水 | 原水 | 配水
| 2022-06-04 | (土) | 晴 |  | 19 | 22.5 | 22.5 | 32.9 | 6.3 | 8.93 | 7.01 | 39.7 | 9.4 | 23.9 | 28.9 | 82 | 54 | 99 | 100 | 64 | 64 | 35 | 36 | 25.2 | 25.9 | 24.6 | 10 | 0 | 220 | 0 | 6917 | 3168 | 1220 | 水温 | ℃ | 18.5 | 19.5 | 23 | 24
| 2022-06-05 | (日) | 曇後雨 | 0.1 | 19 | 23 | 23 | 36.5 | 10 | 8.9 | 7 | 45.4 | 14 | 23.6 | 28 | 81 | 60 | 98 | 98 | 64 | 65 | 34 | 33 | 24.1 | 26.3 | 25.9 | 10 | 0.05 | 220 | 0 | 7061 | 3162 | 1342 | 濁度 | 度 | 37.4 | 4 | 45.1 | 6.1
| 2022-06-06 | (月) | 雨 | 15.2 | 16 | 19 | 22 | 55.1 | 6.8 | 8.59 | 6.8 | 69.9 | 10.5 | 24.9 | 27.6 | 80 | 54 | 110 | 104 | 64 | 70 | 46 | 34 | 25.6 | 24.9 | 31 | 10 | 0.05 | 200 | 0 | 7846 | 2912 | 1032 | ｐH |  | 8.48 | 6.92 | 8.89 | 7.01
| 2022-06-07 | (火) | 曇後雨 | 1.5 | 17 | 19.5 | 20.5 | 32 | 5.6 | 8.36 | 7.01 | 46.9 | 13.1 | 24.9 | 28.8 | 84 | 58 | 102 | 102 | 70 | 67 | 32 | 35 | 25.6 | 26.6 | 25.6 | 10 | 0 | 210 | 0 | 8918 | 2745 | 2074 | 色度 | 度 | 48.7 | 7.7 | 56.6 | 10.4
| 2022-06-08 | (水) | 曇時々雨 | 1 | 16 | 18.5 | 19.5 | 37.4 | 4 | 8.48 | 6.92 | 48.7 | 7.7 | 24.3 | 26.2 | 81 | 56 | 97 | 104 | 62 | 69 | 35 | 35 | 25.9 | 25.6 | 24.6 | 9.8 | 0 | 220 | 0 | 7433 | 2329 | 1342 | 電気伝導率 | mS/m | 24.3 | 26.2 | 22 | 28
| 2022-06-09 | (木) | 雨後晴 | 0.9 | 17 | 18.5 | 19 | 35.1 | 5.2 | 8.61 | 7.02 | 41.9 | 9.4 | 24.4 | 26.8 | 82 | 56 | 100 | 101 | 64 | 67 | 36 | 34 | 20.2 | 25.2 | 25.8 | 10 | 0 | 220 | 0 | 6972 | 2497 | 1342 | 酸消費量 | mg/L | 81 | 56 | 76 | 56
| 2022-06-10 | (金) | 晴一時雨 | 0.1 | 22 | 21 | 20 | 34.5 | 5.1 | 9.08 | 7.11 | 44.1 | 9.3 | 24.4 | 29.2 | 78 | 57 | 106 | 102 | 62 | 66 | 44 | 36 | 26.3 | 27.3 | 24.3 | 10 | 0 | 220 | 0 | 8227 | 2612 | 1464 | 全硬度 | mg/L | 97 | 104 | 90 | 98
| 2022-06-11 | (土) | 曇後雨 | 1.1 | 22 | 21 | 21 | 24.5 | 6.3 | 8.55 | 7.09 | 31.8 | 9.9 | 25.4 | 25 | 82 | 62 | 106 | 110 | 68 | 72 | 38 | 38 | 24.1 | 24.9 | 22.8 | 10 | 0 | 220 | 0 | 7953 | 2466 | 1220 | ｶﾙｼｳﾑ硬度 | mg/L | 62 | 69 | 54 | 60
| 2022-06-12 | (日) | 晴時々雨 | 10.2 | 20 | 21 | 21 | 34.3 | 5.1 | 8.66 | 6.81 | 40.1 | 9.4 | 25.1 | 29 | 88 | 57 | 102 | 104 | 68 | 70 | 34 | 34 | 21.3 | 24.9 | 25.3 | 9.8 | 0.05 | 210 | 0 | 7989 | 2745 | 1342 | ﾏｸﾞﾈｼｳﾑ硬度 | mg/L | 35 | 35 | 36 | 38
| 2022-06-13 | (月) | 晴 |  | 19 | 21 | 21 | 29.1 | 7.1 | 8.45 | 6.92 | 36.6 | 11.3 | 25.2 | 28.9 | 90 | 63 | 112 | 107 | 71 | 72 | 41 | 35 | 23.1 | 22.7 | 25.6 | 10 | 0 | 190 | 0 | 7953 | 2496 | 792 | 塩化物イオン | mg/L | 25.9 | 25.6 | 22.7 | 24.8
| 2022-06-14 | (火) | 曇後雨 | 0.3 | 17 | 19.5 | 21 | 49.2 | 6.3 | 8.64 | 6.92 | 66.9 | 10.6 | 23.8 | 24.9 | 86 | 58 | 100 | 104 | 70 | 70 | 30 | 34 | 23.4 | 22.7 | 28.4 | 10 | 0 | 190 | 0 | 7803 | 2579 | 1342 | KMnO4消費量 | mg/L | 24.6 | 9.8 | 28.4 | 10
| 2022-06-15 | (水) | 曇一時雨 | 4.5 | 17 | 19 | 20 | 40.6 | 6.3 | 8.7 | 6.84 | 47.9 | 10.8 | 24.6 | 28.9 | 80 | 56 | 96 | 102 | 54 | 62 | 42 | 40 | 22.7 | 24.9 | 25.3 | 10 | 0 | 210 | 0 | 7990 | 2579 | 1098 | 残留塩素 | mg/L |  | 0 |  | 0
| 2022-06-16 | (木) | 曇 |  | 20 | 20 | 20 | 32.7 | 5.9 | 8.86 | 6.86 | 38.5 | 10.3 | 24.4 | 29.2 | 79 | 62 | 107 | 109 | 69 | 71 | 38 | 38 | 24.5 | 24.5 | 25.6 | 10 | 0 | 210 | 0 | 7373 | 2580 | 1220 | 全蒸発残留物 | mg/L |  | 220 | 240 | 190
| 2022-06-17 | (金) | 曇 |  | 23 | 21.5 | 21 | 30.3 | 5 | 8.73 | 6.81 | 37.1 | 9.5 | 27.8 | 30.3 | 82 | 60 | 102 | 108 | 66 | 68 | 36 | 40 | 24.9 | 24.1 | 24.3 | 10 | 0 | 210 | 0 | 7803 | 2745 | 1220 | 全鉄 | mg/L |  | 0 | 1.1 | 0
| 2022-06-18 | (土) | 曇後雨 | 2.5 | 24 | 22.5 | 21.5 | 17.8 | 4.2 | 8.97 | 6.9 | 25.7 | 7.6 | 27.1 | 30.7 | 92 | 60 | 112 | 110 | 71 | 72 | 41 | 38 | 23.8 | 28 | 21.6 | 10 | 0 | 210 | 0 | 7373 | 2759 | 1464 | マンガンイオン | mg/L |  |  | 0.43 | 0
| 2022-06-19 | (日) | 晴一時雨 | 0.3 | 25 | 24.5 | 22 | 25 | 5.4 | 9.02 | 6.92 | 30.6 | 8.7 | 27.4 | 30.7 | 93 | 69 | 109 | 117 | 73 | 73 | 36 | 44 | 24.1 | 26.3 | 25 | 10 | 0 | 220 | 0 | 6875 | 2579 | 1464 | 懸濁物質 | mg/L |  |  | 72.5 | 8.2
| 2022-06-20 | (月) | 曇 |  | 25 | 23.5 | 23 | 37.6 | 5.1 | 8.47 | 6.99 | 42.3 | 8 | 28.2 | 31.7 | 98 | 68 | 109 | 111 | 74 | 72 | 35 | 39 | 26.6 | 28.8 | 25.8 | 10 | 0.1 | 220 | 0 | 7803 | 2739 | 2196 | ランゲリア指数 |  |  |  | 0.6 | -1.3
| 2022-06-21 | (火) | 晴一時雨 | 0.7 | 24 | 24 | 24 | 33.3 | 6.6 | 9.02 | 7 | 39.3 | 10.7 | 23.9 | 30.3 | 90 | 63 | 100 | 112 | 66 | 72 | 34 | 40 | 25.6 | 27.3 | 23.7 | 10 | 0.1 | 220 | 0 | 8201 | 3077 | 1928 | COD | mg/L | 12 | 4.8 | 12.4 | 6.2
| 2022-06-22 | (水) | 晴一時雨 | 4.3 | 21 | 23 | 24 | 45.1 | 6.1 | 8.89 | 7.01 | 56.6 | 10.4 | 22 | 28 | 76 | 56 | 90 | 98 | 54 | 60 | 36 | 38 | 22.7 | 24.8 | 28.4 | 10 | 0 | 190 | 0 | 8118 | 3079 | 2074 | BOD | mg/L | 4.7 | 0.51
| 2022-06-23 | (木) | 曇 |  | 22 | 24 | 24 | 42.2 | 7.4 | 8.8 | 6.99 | 49.4 | 11.4 | 23.7 | 29.7 | 84 | 54 | 98 | 100 | 64 | 62 | 34 | 38 | 24.9 | 25.6 | 29.1 | 10 | 0.05 | 200 | 0 | 7618 | 2746 | 1586 | 溶存酸素 | mg/L | 8.3 | 8.6
| 2022-06-24 | (金) | 晴 |  | 24 | 24.5 | 23.5 | 38.5 | 6 | 8.89 | 7.05 | 52.5 | 12 | 26.7 | 30.4 | 90 | 64 | 106 | 106 | 68 | 69 | 38 | 37 | 27.7 | 27.7 | 25.6 | 10 | 0.05 | 200 | 0 | 8176 | 2662 | 1072 | ｱﾝﾓﾆｳﾑｲｵﾝ | mg/L | 0 | 0.15
| 2022-06-25 | (土) | 晴 |  | 28 | 26.5 | 25.5 | 34.3 | 6.6 | 8.56 | 6.96 | 42.9 | 10.6 | 27.9 | 31.6 | 86 | 60 | 106 | 113 | 70 | 70 | 36 | 43 | 28.4 | 27 | 24.6 | 10 | 0.05 | 200 | 0 | 8402 | 2802 | 1586 | 全窒素 | mg/L | 2.2 | 1.3
| 2022-06-26 | (日) | 晴 |  | 30 | 28.3 | 25 | 38.6 | 7.2 | 8.88 | 7.06 | 48.1 | 12.1 | 29.4 | 32.2 | 86 | 66 | 106 | 109 | 69 | 70 | 37 | 39 | 32.3 | 30.9 | 28.8 | 10 | 0 | 210 | 0 | 7989 | 2911 | 1220 | 全リン | mg/L | 0.19 | 0
| 2022-06-27 | (月) | 晴 |  | 30 | 28.5 | 26.5 | 38 | 8 | 9.06 | 7.01 | 47.4 | 13.3 | 28.6 | 31.2 | 91 | 64 | 108 | 114 | 69 | 73 | 39 | 41 | 27.3 | 30.2 | 29.1 | 10 | 0.05 | 230 | 0 | 9154 | 2822 | 1586 | 硫酸イオン | mg/L | 18 | 48
| 2022-06-28 | (火) | 晴 |  | 28 | 29 | 26 | 28.9 | 6.1 | 9.21 | 6.96 | 38.8 | 10.8 | 27.8 | 31.5 | 84 | 59 | 103 | 108 | 66 | 70 | 37 | 38 | 29.1 | 33.4 | 27.2 | 10 | 0 | 240 | 0 | 10983 | 2829 | 1586 | シリカ | mg/L | 13 | 13
| 2022-06-29 | (水) | 晴 |  | 28 | 27 | 26.5 | 35.6 | 6.9 | 8.57 | 6.93 | 45.2 | 11.6 | 28.1 | 32 | 87 | 62 | 102 | 113 | 65 | 73 | 37 | 40 | 28.8 | 29.8 | 26.5 | 10 | 0.05 | 240 | 0 | 11587 | 3078 | 1586
| 2022-06-30 | (木) | 晴 |  | 29 | 29.5 | 26.5 | 25.7 | 6.4 | 9.05 | 6.91 | 37 | 10.7 | 27.4 | 31 | 87 | 56 | 106 | 107 | 54 | 66 | 52 | 41 | 33 | 29.8 | 25.3 | 10 | 0.1 | 220 | 0 | 10590 | 2912 | 1342
| 最高 |  |  | 18 | 30 | 29.5 | 26.5 | 55.1 | 10 | 9.21 | 7.14 | 69.9 | 14 | 29.4 | 32.2 | 98 | 69 | 112 | 117 | 74 | 73 | 52 | 44 | 33 | 33.4 | 31 | 10 | 0.1 | 240 | 0 | 11587 | 3168 | 2196 | 備考
| 最低 |  |  |  | 16 | 18.5 | 19 | 17.8 | 4 | 8.08 | 6.8 | 25.7 | 7.6 | 22 | 24.9 | 76 | 52 | 90 | 98 | 54 | 60 | 30 | 32 | 20.2 | 22.7 | 20.9 | 9.8 | 0 | 190 | 0 |  |  |  | ・月に1～2回測定している部分を水色で示しています。
| 平均 |  |  |  | 22.3 | 22.9267 | 22.55 | 34.5567 | 6.2133 | 8.769 | 6.9627 | 43.68 | 10.5033 | 25.8367 | 29.3733 | 85.0667 | 59.3667 | 103.1333 | 106.3 | 65.7667 | 68.7333 | 37.3667 | 37.5667 | 25.62 | 26.6833 | 25.76 | 9.9867 | 0.026667 | 213.6667 | 0
| 合計 |  |  | 60.7 | [26 empty] | 243380 | 83788 | 43132
7月 | 2022-07-01 | (金) | 晴 |  | 28 | 28 | 28 | 33.4 | 7.9 | 8.96 | 6.82 | 43.2 | 13.1 | 28.3 | 30.9 | 76 | 52 | 106 | 110 | 62 | 64 | 44 | 46 | 29.1 | 29.1 | 28.4 | 10 | 0 | 220 | 0 | 10978 | 2995 | 1586 | 実施日 |  | 2022-07-13 |  | 2022-07-28
| 2022-07-02 | (土) | 晴 |  | 30 | 25 | 26 | 32.7 | 6.6 | 8.73 | 6.95 | 45 | 12.2 | 28.3 | 27.8 | 84 | 50 | 104 | 108 | 60 | 62 | 44 | 46 | 26.3 | 27.7 | 23.4 | 10 | 0.05 | 230 | 0 | 10960 | 2739 | 1464 | 気温 | ℃ | 23 |  | 29
| 2022-07-03 | (日) | 曇一時雨 | 0.1 | 30 | 27 | 27 | 36 | 7 | 8.1 | 6.91 | 49.3 | 11 | 29.2 | 30.7 | 90 | 53 | 104 | 107 | 62 | 66 | 42 | 41 | 29.1 | 29.1 | 28.4 | 10 | 0.05 | 220 | 0 | 11892 | 3078 | 1586 | 項目 | 単位 | 原水 | 配水 | 原水 | 配水
| 2022-07-04 | (月) | 曇一時雨 | 0.1 | 28 | 27.5 | 27.5 | 30.9 | 7.7 | 8.02 | 6.81 | 46.4 | 13 | 27.3 | 31.9 | 88 | 57 | 106 | 108 | 66 | 65 | 40 | 43 | 30.5 | 30.2 | 25.6 | 10 | 0.1 | 230 | 0 | 11343 | 2497 | 1342 | 水温 | ℃ | 24 | 25 | 27.5 | 25.5
| 2022-07-05 | (火) | 曇一時雨 | 0.1 | 27 | 28 | 27 | 37.4 | 6.6 | 8.55 | 6.85 | 56.3 | 14.5 | 25.8 | 28.2 | 90 | 56 | 100 | 104 | 64 | 64 | 36 | 40 | 29.1 | 29.1 | 28.8 | 10 | 0.05 | 230 | 0 | 13526 | 2508 | 1420 | 濁度 | 度 | 31.2 | 9.7 | 36.3 | 6.3
| 2022-07-06 | (水) | 曇後雨 | 2.1 | 26 | 25 | 26 | 54.4 | 5.9 | 8.39 | 6.75 | 74.2 | 12.7 | 27.8 | 29 | 92 | 58 | 106 | 106 | 64 | 68 | 42 | 38 | 29.8 | 27.7 | 32.2 | 10 | 0.05 | 230 | 0 | 13564 | 2615 | 1586 | ｐH |  | 8.19 | 6.97 | 8.65 | 6.77
| 2022-07-07 | (木) | 晴 |  | 23 | 23.5 | 24.5 | 62.2 | 8.2 | 8.06 | 6.71 | 79.8 | 11.6 | 27.5 | 31.2 | 87 | 52 | 102 | 110 | 63 | 68 | 39 | 42 | 29.5 | 31.6 | 39.5 | 10 | 0.15 | 240 | 0 | 14651 | 2579 | 1464 | 色度 | 度 | 45.4 | 14 | 47.6 | 10.7
| 2022-07-08 | (金) | 晴 |  | 25 | 23.5 | 24 | 48.7 | 7 | 8.35 | 6.74 | 69 | 11.8 | 29.5 | 32.1 | 88 | 54 | 104 | 106 | 65 | 68 | 39 | 38 | 34.1 | 31.6 | 34.8 | 10 | 0 | 240 | 0 | 14120 | 2247 | 1522 | 電気伝導率 | mS/m | 26.9 | 31.4 | 24.4 | 27.7
| 2022-07-09 | (土) | 晴 |  | 27 | 25.5 | 25 | 34 | 6.6 | 8.73 | 6.79 | 45.2 | 11.8 | 28.1 | 32.1 | 92 | 62 | 111 | 112 | 72 | 71 | 39 | 41 | 28.8 | 30.2 | 29.4 | 10 | 0 | 230 | 0 | 14443 | 2246 | 1586 | 酸消費量 | mg/L | 91 | 67 | 78 | 53
| 2022-07-10 | (日) | 晴 |  | 27 | 25 | 25 | 31.7 | 6.2 | 8.16 | 6.8 | 47.7 | 11.5 | 30.3 | 32.2 | 98 | 52 | 112 | 112 | 73 | 72 | 39 | 40 | 30.5 | 31.2 | 27.2 | 10 | 0.05 | 230 | 0 | 14307 | 2247 | 1586 | 全硬度 | mg/L | 102 | 114 | 94 | 93
| 2022-07-11 | (月) | 晴後曇 |  | 27 | 26 | 26.5 | 28.5 | 7.6 | 8.54 | 6.88 | 38.4 | 11.9 | 27.7 | 32.2 | 98 | 67 | 110 | 118 | 70 | 77 | 40 | 41 | 28.4 | 32.3 | 28.4 | 10 | 0.05 | 230 | 0 | 14203 | 2412 | 1464 | ｶﾙｼｳﾑ硬度 | mg/L | 64 | 73 | 62 | 60
| 2022-07-12 | (火) | 曇後雨 | 4.1 | 25 | 26 | 26.5 | 33.5 | 7.9 | 8.64 | 6.97 | 45 | 12.6 | 26.4 | 32.1 | 90 | 56 | 106 | 105 | 65 | 66 | 41 | 39 | 32.7 | 31.2 | 28.1 | 10 | 0.05 | 220 | 0 | 14711 | 2496 | 1464 | ﾏｸﾞﾈｼｳﾑ硬度 | mg/L | 38 | 41 | 32 | 33
| 2022-07-13 | (水) | 雨後曇 | 32.8 | 23 | 24 | 25 | 31.2 | 9.7 | 8.19 | 6.97 | 45.4 | 14 | 26.9 | 31.4 | 91 | 67 | 102 | 114 | 64 | 73 | 38 | 41 | 29.8 | 32 | 26.9 | 10 | 0.05 | 230 | 0 | 14121 | 2663 | 1586 | 塩化物イオン | mg/L | 29.8 | 32 | 24.9 | 26.3
| 2022-07-14 | (木) | 雨 | 3.7 | 25 | 25 | 24.5 | 27.6 | 3.3 | 8.19 | 6.72 | 43.7 | 8.5 | 28 | 30 | 86 | 50 | 102 | 100 | 62 | 63 | 40 | 37 | 29.1 | 29.1 | 25.3 | 10 | 0 | 220 | 0 | 13748 | 2432 | 1464 | KMnO4消費量 | mg/L | 26.9 | 10 | 25.6 | 10
| 2022-07-15 | (金) | 雨 | 25.3 | 24 | 24 | 24.5 | 23.7 | 6.3 | 7.76 | 6.73 | 37 | 11 | 28.6 | 28.7 | 81 | 50 | 106 | 108 | 66 | 68 | 40 | 40 | 27 | 27 | 27.8 | 10 | 0.05 | 230 | 0 | 12782 | 2156 | 1464 | 残留塩素 | mg/L |  | 0.05 |  | 0
| 2022-07-16 | (土) | 雨一時曇 | 2 | 23 | 22 | 23.5 | 27.3 | 10.3 | 8 | 6.87 | 38.5 | 14.6 | 27 | 29.9 | 80 | 54 | 100 | 107 | 59 | 68 | 41 | 39 | 25.6 | 27.7 | 27.2 | 10 | 0 | 230 | 0 | 11923 | 1997 | 1236 | 全蒸発残留物 | mg/L |  | 230 | 198 | 200
| 2022-07-17 | (日) | 曇一時雨 | 13.6 | 24 | 25.5 | 24 | 21.6 | 4.3 | 7.71 | 6.65 | 33.9 | 8.3 | 19.9 | 23.6 | 70 | 38 | 84 | 90 | 55 | 58 | 29 | 32 | 25.9 | 24.5 | 19.9 | 9.6 | 0 | 230 | 0 | 10776 | 1498 | 1586 | 全鉄 | mg/L |  | 0 | 0.78 | 0
| 2022-07-18 | (月) | 曇後晴 |  | 26 | 24.5 | 24 | 21.4 | 4.9 | 7.85 | 6.77 | 32.4 | 8.7 | 19.7 | 22.8 | 73 | 48 | 86 | 87 | 56 | 57 | 30 | 30 | 20.6 | 22.7 | 18.3 | 10 | 0 | 200 | 0 | 11148 | 1330 | 1220 | マンガンイオン | mg/L |  |  | 0 | 0
| 2022-07-19 | (火) | 曇一時雨 | 0.1 | 28 | 26 | 25 | 32.3 | 8.2 | 8.05 | 6.74 | 44.1 | 14.2 | 20.8 | 23.5 | 74 | 58 | 86 | 95 | 55 | 62 | 31 | 33 | 22.7 | 22 | 20.9 | 10 | 0 | 180 | 0 | 11578 | 1498 | 1464 | 懸濁物質 | mg/L |  |  | 45 | 8.6
| 2022-07-20 | (水) | 晴 |  | 29 | 25 | 24.5 | 28.4 | 4.2 | 7.94 | 6.83 | 37.3 | 7.7 | 21.6 | 25.8 | 77 | 54 | 89 | 92 | 54 | 61 | 35 | 31 | 22.7 | 23.1 | 21.2 | 10 | 0 | 170 | 0 | 10603 | 2246 | 1586 | ランゲリア指数 |  |  |  | 0.58 | -1.52
| 2022-07-21 | (木) | 晴 |  | 29 | 27 | 26 | 27.9 | 4.3 | 9.01 | 6.87 | 37.7 | 7.8 | 20.2 | 25.4 | 80 | 52 | 86 | 86 | 62 | 60 | 24 | 26 | 20.6 | 18.5 | 24 | 10 | 0 | 170 | 0 | 11486 | 3175 | 1464 | COD | mg/L | 18 | 6.6 | 11.2 | 5
| 2022-07-22 | (金) | 晴 |  | 28 | 27.5 | 26 | 34.5 | 6.4 | 8.88 | 6.75 | 46.8 | 10 | 21.6 | 22.7 | 76 | 46 | 90 | 90 | 60 | 62 | 30 | 28 | 22.7 | 21.3 | 25.9 | 10 | 0 | 200 | 0 | 11721 | 2579 | 1464 | BOD | mg/L | 7 | 1.4
| 2022-07-23 | (土) | 晴 |  | 30 | 27 | 26 | 35.3 | 4.5 | 8.81 | 6.75 | 47.3 | 9.5 | 22.1 | 27 | 82 | 50 | 98 | 90 | 59 | 60 | 39 | 30 | 23.4 | 24.1 | 24.3 | 10 | 0.05 | 200 | 0 | 11600 | 2912 | 1282 | 溶存酸素 | mg/L | 6.8 | 7.2
| 2022-07-24 | (日) | 晴 |  | 26 | 27.5 | 26 | 27.8 | 4.4 | 8.69 | 6.76 | 39.4 | 7.7 | 22.4 | 26.7 | 80 | 50 | 94 | 96 | 54 | 56 | 40 | 40 | 22.7 | 24.1 | 19.9 | 10 | 0 | 190 | 0 | 10962 | 2413 | 1220 | ｱﾝﾓﾆｳﾑｲｵﾝ | mg/L | 0 | 0
| 2022-07-25 | (月) | 晴一時雨 | 0.1 | 29 | 28 | 26.5 | 37.6 | 5.8 | 8.84 | 6.9 | 50.9 | 10.9 | 20.4 | 26.2 | 77 | 52 | 92 | 90 | 62 | 60 | 30 | 30 | 21.7 | 22.7 | 25.6 | 10 | 0 | 180 | 0 | 12089 | 2330 | 1586 | 全窒素 | mg/L | 2 | 0.79
| 2022-07-26 | (火) | 雨後曇 | 9.2 | 27 | 25.5 | 27 | 33.3 | 4.7 | 8.77 | 6.75 | 47 | 10.6 | 22.1 | 26 | 75 | 54 | 95 | 88 | 64 | 62 | 31 | 26 | 21.7 | 23.4 | 26.1 | 10 | 0 | 200 | 0 | 12246 | 1823 | 1342 | 全リン | mg/L | 0.32 | 0
| 2022-07-27 | (水) | 晴 |  | 30 | 26 | 27 | 29.2 | 5.3 | 8.48 | 6.74 | 42.4 | 10 | 25.6 | 27.1 | 79 | 52 | 89 | 93 | 60 | 61 | 29 | 32 | 24.1 | 23.4 | 25.6 | 10 | 0 | 200 | 0 | 12798 | 1997 | 1464 | 硫酸イオン | mg/L | 19 | 58
| 2022-07-28 | (木) | 晴一時雨 | 0.1 | 29 | 27.5 | 25.5 | 36.3 | 6.3 | 8.65 | 6.77 | 47.6 | 10.7 | 24.4 | 27.7 | 78 | 53 | 94 | 93 | 62 | 60 | 32 | 33 | 24.9 | 26.3 | 25.6 | 10 | 0 | 200 | 0 | 13450 | 2246 | 1342 | シリカ | mg/L | 3.9 | 3
| 2022-07-29 | (金) | 晴 |  | 29 | 27 | 27.5 | 36.5 | 6.8 | 8.89 | 6.74 | 47 | 11.5 | 24.8 | 27.4 | 81 | 54 | 96 | 92 | 62 | 61 | 34 | 31 | 23.4 | 24.9 | 27.3 | 10 | 0.1 | 190 | 0 | 14092 | 2592 | 1420
| 2022-07-30 | (土) | 曇 |  | 30 | 26.5 | 27.5 | 33.6 | 5 | 8.64 | 6.67 | 47.3 | 10.5 | 25.2 | 27.8 | 78 | 47 | 90 | 92 | 58 | 60 | 32 | 32 | 25.2 | 27 | 26.9 | 10 | 0 | 190 | 0 | 12518 | 2412 | 1586
| 2022-07-31 | (日) | 晴 |  | 32 | 28 | 29 | 26.9 | 6.3 | 8.5 | 6.7 | 40.9 | 10.8 | 25.2 | 27.9 | 80 | 46 | 90 | 92 | 54 | 58 | 36 | 34 | 26.3 | 23.4 | 26.5 | 10 | 0.05 | 190 | 0 | 13006 | 2413 | 1708 | 備考
| 最高 |  |  | 32.8 | 32 | 28 | 29 | 62.2 | 10.3 | 9.01 | 6.97 | 79.8 | 14.6 | 30.3 | 32.2 | 98 | 67 | 112 | 118 | 73 | 77 | 44 | 46 | 34.1 | 32.3 | 39.5 | 10 | 0.15 | 240 | 0 | 14711 | 3175 | 1708 | ・月に1～2回測定している部分を水色で示しています。
| 最低 |  |  |  | 23 | 22 | 23.5 | 21.4 | 3.3 | 7.71 | 6.65 | 32.4 | 7.7 | 19.7 | 22.7 | 70 | 38 | 84 | 86 | 54 | 56 | 24 | 26 | 20.6 | 18.5 | 18.3 | 9.6 | 0 | 170 | 0
| 平均 |  |  |  | 27.2258 | 25.9194 | 25.871 | 33.4129 | 6.329 | 8.4219 | 6.7955 | 46.6484 | 11.1194 | 25.2484 | 28.3226 | 82.9355 | 53.0323 | 98.0645 | 100.0323 | 61.7419 | 63.9032 | 36.3226 | 36.129 | 26.3871 | 26.7161 | 26.4323 | 9.9871 | 0.029032 | 211.2903 | 0
| 合計 |  |  | 93.4 | [26 empty] | 391345 | 73371 | 45554
8月 | 2022-08-01 | (月) | 晴 |  | 30 | 28 | 28 | 31.5 | 6.1 | 8.18 | 6.72 | 43.5 | 11.1 | 23.5 | 27.5 | 84 | 52 | 92 | 96 | 56 | 62 | 36 | 34 | 25.6 | 24.9 | 25.6 | 10 | 0 | 220 | 0 | 15219 | 2331 | 1830 | 実施日 |  | 2022-08-17 |  | 2022-08-26
| 2022-08-02 | (火) | 晴 |  | 30 | 28.5 | 28.5 | 35.2 | 6.6 | 7.9 | 6.74 | 46 | 11.1 | 24.3 | 28.7 | 84 | 52 | 96 | 96 | 61 | 62 | 35 | 34 | 24.1 | 23.4 | 25.6 | 10 | 0 | 220 | 0 | 16645 | 1747 | 1342 | 気温 | ℃ | 29 |  | 25
| 2022-08-03 | (水) | 晴 |  | 30 | 31 | 28.5 | 29 | 5.7 | 8.29 | 6.7 | 39.4 | 10.8 | 26.4 | 28.2 | 86 | 51 | 94 | 98 | 62 | 64 | 32 | 34 | 25.6 | 25.6 | 23.4 | 10 | 0 | 220 | 0 | 16314 | 2246 | 1708 | 項目 | 単位 | 原水 | 配水 | 原水 | 配水
| 2022-08-04 | (木) | 雨 | 32.8 | 22 | 26 | 26 | 42.1 | 6.8 | 8.01 | 6.74 | 53.4 | 11.3 | 26.9 | 29.1 | 82 | 48 | 94 | 96 | 60 | 62 | 34 | 34 | 22.7 | 19.9 | 26.9 | 10 | 0 | 220 | 0 | 15445 | 2342 | 1708 | 水温 | ℃ | 25.5 | 26.5 | 26 | 26
| 2022-08-05 | (金) | 曇 |  | 23 | 24 | 25.5 | 36.8 | 4.5 | 7.89 | 6.82 | 48 | 8.7 | 26.4 | 27.6 | 80 | 50 | 92 | 96 | 56 | 62 | 36 | 34 | 21.3 | 24.9 | 24.5 | 10 | 0 | 210 | 0 | 13844 | 2592 | 1586 | 濁度 | 度 | 32.4 | 4 | 46.4 | 6.4
| 2022-08-06 | (土) | 曇 |  | 22 | 24 | 25 | 28.5 | 7.6 | 7.9 | 6.81 | 42.5 | 12.4 | 23.8 | 28.2 | 82 | 43 | 94 | 97 | 60 | 61 | 34 | 36 | 25.9 | 26.3 | 25.3 | 10 | 0.05 | 210 | 0 | 13935 | 2413 | 1378 | ｐH |  | 8.22 | 6.63 | 9.03 | 6.78
| 2022-08-07 | (日) | 曇後雨 | 18 | 23 | 23.5 | 25.5 | 31.6 | 4.5 | 8.17 | 6.67 | 40.9 | 8.5 | 26.6 | 27.6 | 84 | 47 | 94 | 96 | 61 | 63 | 33 | 33 | 26.6 | 24.9 | 25.8 | 10 | 0.05 | 210 | 0 | 13240 | 2412 | 1586 | 色度 | 度 | 46.3 | 7.2 | 54.3 | 10.9
| 2022-08-08 | (月) | 晴 |  | 29 | 28 | 26.5 | 33.5 | 3.4 | 8.24 | 6.73 | 44.8 | 7.8 | 25.3 | 28 | 86 | 49 | 100 | 98 | 66 | 63 | 34 | 35 | 26.3 | 27 | 25.1 | 10 | 0 | 220 | 0 | 14068 | 2663 | 1830 | 電気伝導率 | mS/m | 20.6 | 23.1 | 21 | 25.9
| 2022-08-09 | (火) | 晴 |  | 32 | 28 | 27 | 35.2 | 4.3 | 8.12 | 6.76 | 44.7 | 8.8 | 24.6 | 28.3 | 81 | 50 | 98 | 100 | 61 | 66 | 37 | 34 | 27.3 | 25.6 | 23.1 | 10 | 0 | 220 | 0 | 13752 | 2413 | 1464 | 酸消費量 | mg/L | 64 | 38 | 65 | 58
| 2022-08-10 | (水) | 晴 |  | 32 | 28 | 25 | 36.8 | 5.8 | 8.28 | 6.76 | 46.1 | 8.8 | 26.1 | 30.9 | 84 | 45 | 100 | 100 | 62 | 66 | 38 | 34 | 24.9 | 29.1 | 23.7 | 10 | 0 | 210 | 0 | 13947 | 2579 | 1708 | 全硬度 | mg/L | 81 | 86 | 91 | 93
| 2022-08-11 | (木) | 晴一時雨 | 0.1 | 31 | 24 | 25 | 34.2 | 5 | 8.85 | 6.84 | 45.7 | 8.7 | 27.1 | 27.4 | 82 | 52 | 102 | 106 | 68 | 66 | 34 | 40 | 25.6 | 27 | 26.2 | 10 | 0 | 210 | 0 | 12820 | 2912 | 1708 | ｶﾙｼｳﾑ硬度 | mg/L | 53 | 58 | 58 | 61
| 2022-08-12 | (金) | 晴 |  | 31 | 28 | 27 | 44.2 | 5.6 | 8.73 | 6.76 | 57 | 11.4 | 24.9 | 27.6 | 80 | 40 | 90 | 98 | 62 | 61 | 28 | 37 | 24.1 | 28.4 | 29.4 | 10 | 0.05 | 210 | 0 | 13635 | 3162 | 1012 | ﾏｸﾞﾈｼｳﾑ硬度 | mg/L | 28 | 28 | 33 | 32
| 2022-08-13 | (土) | 晴後雨 | 68.7 | 30 | 24 | 26 | 43.6 | 6.1 | 8.68 | 6.82 | 55.2 | 9.9 | 26.7 | 28.2 | 80 | 48 | 101 | 100 | 62 | 62 | 39 | 38 | 27 | 26.3 | 30 | 10 | 0 | 210 | 0 | 12969 | 2119 | 1586 | 塩化物イオン | mg/L | 22.4 | 22 | 25.9 | 24.9
| 2022-08-14 | (日) | 曇後晴 |  | 27 | 23 | 25 | 37.1 | 3.4 | 7.89 | 6.61 | 46.8 | 6.6 | 18 | 23.3 | 60 | 36 | 70 | 80 | 44 | 48 | 26 | 32 | 19.9 | 22 | 24.3 | 8.5 | 0 | 210 | 0 | 12078 | 2246 | 1586 | KMnO4消費量 | mg/L | 23.7 | 8.5 | 26.5 | 10
| 2022-08-15 | (月) | 曇 |  | 29 | 26 | 26 | 35.2 | 3.1 | 8.85 | 6.51 | 47.6 | 6.4 | 21.2 | 23.5 | 69 | 40 | 82 | 80 | 52 | 50 | 30 | 30 | 23.8 | 24.1 | 28.4 | 8.5 | 0 | 200 | 0 | 13269 | 2246 | 1586 | 残留塩素 | mg/L |  | 0.2 |  | 0
| 2022-08-16 | (火) | 曇 |  | 31 | 27 | 27 | 31.1 | 3.1 | 8.26 | 6.51 | 46.3 | 7.1 | 19.7 | 23.2 | 70 | 38 | 79 | 82 | 52 | 53 | 27 | 29 | 23.4 | 22 | 26.4 | 8.8 | 0 | 190 | 0 | 13575 | 2246 | 1708 | 全蒸発残留物 | mg/L |  | 180 | 250 | 240
| 2022-08-17 | (水) | 曇 |  | 29 | 25.5 | 26.5 | 32.4 | 4 | 8.22 | 6.63 | 46.3 | 7.2 | 20.6 | 23.1 | 64 | 38 | 81 | 86 | 53 | 58 | 28 | 28 | 22.4 | 22 | 23.7 | 8.5 | 0.2 | 180 | 0 | 12332 | 1997 | 1708 | 全鉄 | mg/L |  | 0 | 0.81 | 0
| 2022-08-18 | (木) | 雨後晴 | 5.7 | 26 | 25.5 | 25 | 39.1 | 5.1 | 8.79 | 6.72 | 55.3 | 8.9 | 19.6 | 22.3 | 69 | 40 | 80 | 82 | 56 | 54 | 24 | 28 | 19.9 | 22.4 | 27.2 | 9.6 | 0.05 | 190 | 0 | 11563 | 1831 | 1586 | マンガンイオン | mg/L |  |  | 0 | 0
| 2022-08-19 | (金) | 晴 |  | 26 | 27 | 26 | 37.6 | 4.5 | 8.35 | 6.65 | 51.4 | 9.3 | 19.6 | 22.2 | 74 | 40 | 85 | 83 | 54 | 55 | 31 | 28 | 19.9 | 21.7 | 24.2 | 9.9 | 0 | 170 | 0 | 12234 | 1574 | 1342 | 懸濁物質 | mg/L |  |  | 60 | 9.8
| 2022-08-20 | (土) | 曇後雨 | 1.8 | 24 | 26.5 | 26 | 39.2 | 5.4 | 8.43 | 6.68 | 52.8 | 10.3 | 21.1 | 23.2 | 74 | 46 | 88 | 90 | 57 | 59 | 31 | 31 | 23.4 | 23.4 | 26.2 | 10 | 0 | 170 | 0 | 12322 | 1746 | 1684 | ランゲリア指数 |  |  |  | 0.82 | -1.46
| 2022-08-21 | (日) | 曇一時雨 | 0.1 | 25 | 25.5 | 26.5 | 38.8 | 6.2 | 8.62 | 6.74 | 45.7 | 9.7 | 19.8 | 25.8 | 72 | 42 | 86 | 88 | 54 | 58 | 32 | 30 | 21.3 | 22.7 | 22.4 | 10 | 0 | 180 | 0 | 12077 | 1831 | 1586 | COD | mg/L | 12 | 3.5 | 11.4 | 5.2
| 2022-08-22 | (月) | 曇後晴 |  | 24 | 25.5 | 25.5 | 38.8 | 5 | 8.36 | 6.81 | 47.2 | 8.7 | 22.2 | 23.3 | 78 | 49 | 88 | 92 | 56 | 60 | 32 | 32 | 21.3 | 21.3 | 25 | 9.8 | 0 | 180 | 0 | 12059 | 1831 | 1708 | BOD | mg/L | 5.4 | 0.72
| 2022-08-23 | (火) | 晴 |  | 28 | 26 | 26.5 | 45.5 | 6.6 | 8.62 | 6.73 | 51.9 | 9.9 | 21.6 | 22.5 | 70 | 44 | 86 | 90 | 58 | 58 | 28 | 32 | 25.6 | 27 | 25.6 | 10 | 0.1 | 210 | 0 | 11569 | 1664 | 1464 | 溶存酸素 | mg/L | 9.3 | 7.1
| 2022-08-24 | (水) | 晴 |  | 28 | 22.5 | 26.5 | 33.4 | 6 | 8.76 | 6.86 | 42.1 | 10.2 | 22.4 | 22.6 | 80 | 48 | 94 | 100 | 60 | 58 | 34 | 42 | 24.9 | 23.4 | 25 | 10 | 0.05 | 190 | 0 | 11911 | 1996 | 1460 | ｱﾝﾓﾆｳﾑｲｵﾝ | mg/L | 0 | 0.27
| 2022-08-25 | (木) | 晴 |  | 23 | 26.5 | 25.5 | 45 | 7.1 | 8.97 | 6.84 | 52 | 9.7 | 22.8 | 27.3 | 75 | 47 | 92 | 95 | 59 | 63 | 33 | 32 | 28.4 | 25.2 | 28.8 | 10 | 0.05 | 200 | 0 | 12635 | 2246 | 1586 | 全窒素 | mg/L | 1.7 | 1.1
| 2022-08-26 | (金) | 曇時々雨 | 3.5 | 25 | 26 | 26 | 46.4 | 6.4 | 9.03 | 6.78 | 54.3 | 10.9 | 21 | 25.9 | 65 | 58 | 91 | 93 | 58 | 61 | 33 | 32 | 25.9 | 24.9 | 26.5 | 10 | 0 | 240 | 0 | 11668 | 2164 | 1708 | 全リン | mg/L | 0.18 | 0
| 2022-08-27 | (土) | 晴一時雨 | 0.1 | 27 | 24 | 25.5 | 44.3 | 6.1 | 8.98 | 6.91 | 55 | 10.1 | 23.3 | 26.8 | 76 | 47 | 92 | 91 | 58 | 60 | 34 | 31 | 26.6 | 24.5 | 29.1 | 10 | 0 | 200 | 0 | 12263 | 1997 | 1586 | 硫酸イオン | mg/L | 16 | 54
| 2022-08-28 | (日) | 雨後曇 | 17.3 | 25 | 26.5 | 26 | 33 | 7.1 | 8.5 | 6.94 | 40.9 | 10.9 | 27.4 | 27.7 | 80 | 53 | 97 | 98 | 62 | 63 | 35 | 35 | 27.3 | 27 | 26.7 | 10 | 0 | 200 | 0 | 12634 | 1913 | 1708 | シリカ | mg/L | 5.5 | 8.9
| 2022-08-29 | (月) | 晴一時雨 | 0.1 | 21 | 25 | 24 | 40.2 | 6.9 | 8.75 | 6.85 | 45.8 | 10.5 | 23.4 | 27.7 | 78 | 48 | 91 | 96 | 57 | 61 | 34 | 35 | 27.3 | 27.7 | 27.7 | 10 | 0 | 200 | 0 | 12321 | 2010 | 1830
| 2022-08-30 | (火) | 曇一時雨 | 4 | 21 | 23 | 23 | 38.3 | 6 | 8.94 | 6.93 | 47.5 | 9.6 | 21.9 | 28.1 | 70 | 44 | 86 | 92 | 52 | 58 | 34 | 34 | 24.9 | 29.1 | 30.7 | 10 | 0 | 200 | 0 | 12114 | 1830 | 1586
| 2022-08-31 | (水) | 雨後晴 | 27.6 | 24 | 24 | 23.5 | 35.3 | 5.5 | 9.11 | 6.98 | 42.6 | 8.5 | 21.7 | 28.5 | 76 | 46 | 92 | 93 | 59 | 60 | 33 | 33 | 27 | 29.5 | 24.6 | 10 | 0 | 200 | 0 | 12448 | 1748 | 1830 | 備考
| 最高 |  |  | 68.7 | 32 | 31 | 28.5 | 46.4 | 7.6 | 9.11 | 6.98 | 57 | 12.4 | 27.4 | 30.9 | 86 | 58 | 102 | 106 | 68 | 66 | 39 | 42 | 28.4 | 29.5 | 30.7 | 10 | 0.2 | 240 | 0 | 16645 | 3162 | 1830 | ・月に1～2回測定している部分を水色で示しています。
| 最低 |  |  |  | 21 | 22.5 | 23 | 28.5 | 3.1 | 7.89 | 6.51 | 39.4 | 6.4 | 18 | 22.2 | 60 | 36 | 70 | 80 | 44 | 48 | 24 | 28 | 19.9 | 19.9 | 22.4 | 8.5 | 0 | 170 | 0
| 平均 |  |  |  | 26.7097 | 25.8065 | 25.9194 | 37.1903 | 5.4677 | 8.4732 | 6.7597 | 47.7 | 9.4774 | 23.2226 | 26.2677 | 76.6129 | 46.1613 | 90.5484 | 93.1613 | 58 | 59.9032 | 32.5484 | 33.2581 | 24.5226 | 24.9419 | 26.0355 | 9.7935 | 0.019355 | 203.2258 | 0
| 合計 |  |  | 179.8 | [26 empty] | 406905 | 67047 | 49698
9月 | 2022-09-01 | (木) | 曇後雨 | 10.3 | 30 | 27 | 25 | 28.4 | 4.5 | 9.09 | 6.87 | 34.8 | 7.2 | 22.4 | 26.2 | 80 | 52 | 92 | 102 | 62 | 62 | 30 | 40 | 26.3 | 27 | 22.8 | 10 | 0 | 200 | 0 | 12418 | 1930 | 1464 | 実施日 |  | 2022-09-15 |  | 2022-09-29
| 2022-09-02 | (金) | 曇時々雨 | 3.6 | 24 | 24 | 25.5 | 31.4 | 4.1 | 8.93 | 6.78 | 42.5 | 7.3 | 20.3 | 23.3 | 70 | 46 | 92 | 90 | 62 | 60 | 30 | 30 | 22 | 23.4 | 23.7 | 8.2 | 0.05 | 210 | 0 | 11638 | 1913 | 1826 | 気温 | ℃ | 21 |  | 21
| 2022-09-03 | (土) | 曇時々晴 |  | 23 | 23.5 | 24.5 | 34.3 | 4.8 | 8.27 | 6.79 | 45 | 9.6 | 23.6 | 23.2 | 76 | 50 | 100 | 100 | 60 | 60 | 40 | 40 | 25.6 | 27.7 | 26.5 | 8.8 | 0.1 | 200 | 0 | 11688 | 1830 | 1708 | 項目 | 単位 | 原水 | 配水 | 原水 | 配水
| 2022-09-04 | (日) | 曇 |  | 25 | 24.5 | 25 | 41.8 | 5.5 | 9.3 | 6.84 | 49.7 | 8.5 | 23.4 | 28.3 | 74 | 44 | 90 | 90 | 60 | 58 | 30 | 32 | 24.9 | 26.3 | 25.9 | 9.2 | 0.05 | 200 | 0 | 11520 | 2081 | 1708 | 水温 | ℃ | 24 | 24 | 22.5 | 23
| 2022-09-05 | (月) | 晴 |  | 25 | 25.5 | 25 | 38 | 3.9 | 9.38 | 6.93 | 43 | 5.9 | 21.8 | 27.3 | 73 | 40 | 82 | 89 | 50 | 55 | 32 | 34 | 25.2 | 31.2 | 25.3 | 8.5 | 0.05 | 200 | 0 | 11177 | 1996 | 1318 | 濁度 | 度 | 41.7 | 5.7 | 31 | 3.4
| 2022-09-06 | (火) | 晴 |  | 27 | 26 | 26 | 42.3 | 3.5 | 9.47 | 6.76 | 49.3 | 5.3 | 20.1 | 25.8 | 63 | 37 | 80 | 83 | 46 | 50 | 34 | 33 | 28 | 27 | 25.6 | 7.6 | 0.1 | 210 | 0 | 11963 | 1914 | 1586 | ｐH |  | 9.18 | 6.85 | 9.32 | 7.08
| 2022-09-07 | (水) | 曇一時雨 | 2.5 | 28 | 26 | 25 | 38.8 | 5.2 | 9.13 | 6.88 | 48.8 | 8.3 | 23 | 27.8 | 78 | 40 | 90 | 89 | 55 | 53 | 35 | 36 | 26.3 | 30.5 | 25.8 | 8.8 | 0 | 200 | 0 | 11326 | 1823 | 1708 | 色度 | 度 | 60.1 | 10.1 | 41.3 | 6.3
| 2022-09-08 | (木) | 曇一時雨 | 0.1 | 24 | 24.5 | 25 | 52.5 | 4.7 | 9.15 | 6.85 | 71 | 8.7 | 21.2 | 27.2 | 68 | 40 | 86 | 86 | 52 | 52 | 34 | 34 | 19.9 | 29.8 | 28.1 | 9.5 | 0 | 210 | 0 | 11020 | 2080 | 1586 | 電気伝導率 | mS/m | 22.1 | 27.1 | 16.5 | 22.3
| 2022-09-09 | (金) | 雨後曇 | 0.6 | 23 | 23.5 | 24 | 41 | 3.8 | 9.14 | 6.88 | 51.7 | 6.1 | 21.5 | 26.4 | 69 | 38 | 82 | 84 | 50 | 52 | 32 | 32 | 24.1 | 28.4 | 28.1 | 7.9 | 0 | 180 | 0 | 11598 | 1996 | 1586 | 酸消費量 | mg/L | 66 | 41 | 58 | 41
| 2022-09-10 | (土) | 晴 |  | 24 | 24 | 24 | 40.6 | 4.4 | 9.38 | 6.92 | 49.2 | 7.2 | 21.4 | 24 | 70 | 40 | 80 | 86 | 52 | 52 | 28 | 34 | 25.6 | 26.6 | 27.8 | 9.2 | 0.05 | 200 | 0 | 11013 | 1415 | 1586 | 全硬度 | mg/L | 82 | 88 | 76 | 87
| 2022-09-11 | (日) | 曇 |  | 22 | 23.5 | 23.5 | 59.3 | 5.1 | 9.02 | 6.99 | 67.4 | 8.3 | 22.6 | 27.3 | 71 | 46 | 88 | 91 | 54 | 57 | 34 | 34 | 28.8 | 29.8 | 35.4 | 9.2 | 0.05 | 200 | 0 | 11149 | 1414 | 1708 | ｶﾙｼｳﾑ硬度 | mg/L | 50 | 54 | 48 | 62
| 2022-09-12 | (月) | 晴後雨 | 0.1 | 25 | 24 | 23.5 | 51.2 | 3.5 | 9.29 | 6.72 | 65 | 5.9 | 20.9 | 28.3 | 66 | 42 | 84 | 94 | 54 | 58 | 30 | 36 | 27.7 | 28.4 | 30.3 | 7.9 | 0.05 | 200 | 0 | 12732 | 2300 | 1830 | ﾏｸﾞﾈｼｳﾑ硬度 | mg/L | 32 | 34 | 28 | 25
| 2022-09-13 | (火) | 晴一時雨 | 2.8 | 22 | 23.5 | 23.5 | 46 | 2 | 9.11 | 6.72 | 59.1 | 4.3 | 20.8 | 23.5 | 73 | 38 | 84 | 90 | 56 | 56 | 28 | 34 | 27 | 28.4 | 29 | 7.9 | 0.1 | 210 | 0 | 11029 | 2496 | 1826 | 塩化物イオン | mg/L | 28.8 | 29.8 | 17 | 22.3
| 2022-09-14 | (水) | 晴 |  | 28 | 26 | 26 | 36 | 3.2 | 9.42 | 6.91 | 49.6 | 7.3 | 20.4 | 26.3 | 61 | 42 | 79 | 88 | 48 | 51 | 31 | 37 | 28 | 29.1 | 24.3 | 9.5 | 0.1 | 190 | 0 | 9373 | 2486 | 1830 | KMnO4消費量 | mg/L | 27.8 | 10 | 25.3 | 9.8
| 2022-09-15 | (木) | 曇 |  | 21 | 24 | 24 | 41.7 | 5.7 | 9.18 | 6.85 | 60.1 | 10.1 | 22.1 | 27.1 | 66 | 41 | 82 | 88 | 50 | 54 | 32 | 34 | 28.8 | 29.8 | 27.8 | 10 | 0 | 180 | 0 | 10102 | 1830 | 1586 | 残留塩素 | mg/L |  | 0 |  | 0
| 2022-09-16 | (金) | 晴 |  | 18 | 24.5 | 24 | 39 | 7.1 | 9.21 | 6.92 | 51.5 | 11.5 | 22 | 26.3 | 70 | 44 | 87 | 86 | 58 | 51 | 29 | 35 | 31.6 | 29.8 | 27 | 10 | 0 | 190 | 0 | 11257 | 1997 | 1830 | 全蒸発残留物 | mg/L |  | 180 | 198 | 220
| 2022-09-17 | (土) | 曇時々晴 |  | 24 | 22 | 24 | 36.6 | 4.5 | 9.29 | 6.92 | 54.3 | 10.2 | 24 | 26.7 | 69 | 42 | 86 | 84 | 52 | 56 | 34 | 28 | 29.8 | 29.8 | 29.2 | 10 | 0 | 190 | 0 | 10854 | 1913 | 1460 | 全鉄 | mg/L |  | 0 | 0.66 | 0
| 2022-09-18 | (日) | 晴後雨 | 32.5 | 29 | 23.5 | 25.5 | 34.2 | 6 | 9.27 | 7.01 | 44 | 10.5 | 25.9 | 26.7 | 67 | 42 | 84 | 86 | 49 | 52 | 35 | 34 | 31.2 | 30.5 | 26.9 | 10 | 0 | 180 | 0 | 9847 | 1831 | 1830 | マンガンイオン | mg/L |  |  | 0 | 0
| 2022-09-19 | (月) | 晴時々雨 | 7.8 | 28 | 22 | 23 | 26.8 | 6.4 | 8.58 | 6.86 | 37.7 | 10.5 | 24.2 | 23.2 | 68 | 42 | 90 | 88 | 50 | 52 | 40 | 36 | 30.5 | 31.2 | 24.6 | 9.2 | 0.05 | 190 | 0 | 10219 | 1747 | 1586 | 懸濁物質 | mg/L |  |  | 45.6 | 6.8
| 2022-09-20 | (火) | 雨 | 14.2 | 29 | 26 | 24 | 23.1 | 6.7 | 7.47 | 6.82 | 38.2 | 9.1 | 20.4 | 26.3 | 58 | 41 | 84 | 84 | 60 | 54 | 24 | 30 | 24.1 | 23.4 | 22.1 | 9.5 | 0.05 | 200 | 0 | 10773 | 1414 | 1708 | ランゲリア指数 |  |  |  | 0.9 | -1.38
| 2022-09-21 | (水) | 曇 |  | 17 | 21 | 22.5 | 34.6 | 4.1 | 8.1 | 6.96 | 46.3 | 6.8 | 20.6 | 23.3 | 62 | 50 | 80 | 80 | 51 | 53 | 29 | 27 | 24.9 | 26.6 | 24 | 9 | 0 | 190 | 0 | 10659 | 1011 | 1830 | COD | mg/L | 16 | 5.1 | 9.2 | 3.8
| 2022-09-22 | (木) | 曇一時雨 | 0.1 | 19 | 20.5 | 21 | 31.3 | 4.8 | 8.34 | 6.84 | 47.7 | 8.6 | 21.4 | 23.6 | 66 | 40 | 88 | 82 | 52 | 56 | 36 | 26 | 23.4 | 22.7 | 20.9 | 10 | 0 | 200 | 0 | 9683 | 1165 | 1522 | BOD | mg/L | 5.7 | 1.8
| 2022-09-23 | (金) | 雨後曇 | 2.5 | 21 | 21 | 21 | 36.4 | 6.7 | 8.47 | 7.04 | 48.3 | 10.3 | 22.4 | 24.7 | 68 | 48 | 84 | 88 | 52 | 56 | 32 | 32 | 24.1 | 23.4 | 24.3 | 10 | 0.05 | 200 | 0 | 9104 | 1414 | 1830 | 溶存酸素 | mg/L | 7.8 | 7.6
| 2022-09-24 | (土) | 雨後曇 | 49.2 | 24 | 23 | 23 | 25.7 | 2.9 | 8.96 | 7.08 | 37.8 | 7.4 | 20.4 | 21.1 | 70 | 58 | 81 | 84 | 52 | 56 | 29 | 28 | 24.9 | 21.3 | 22 | 10 | 0 | 190 | 0 | 7428 | 1082 | 1586 | ｱﾝﾓﾆｳﾑｲｵﾝ | mg/L | 0 | 0
| 2022-09-25 | (日) | 曇 |  | 23 | 22.5 | 22 | 23.9 | 4.3 | 8.47 | 6.95 | 33.6 | 7.1 | 19.6 | 22.1 | 64 | 40 | 78 | 80 | 50 | 53 | 28 | 27 | 20.6 | 19.5 | 20.2 | 9.5 | 0 | 190 | 0 | 8361 | 1082 | 1830 | 全窒素 | mg/L | 1.9 | 0.58
| 2022-09-26 | (月) | 晴 |  | 24 | 24 | 22.5 | 24.8 | 3.3 | 8.82 | 7.01 | 35.6 | 7.3 | 19.3 | 21.3 | 62 | 41 | 76 | 82 | 54 | 56 | 22 | 26 | 18.5 | 18.5 | 20.2 | 8.2 | 0 | 170 | 0 | 7061 | 1497 | 1464 | 全リン | mg/L | 0.24 | 0
| 2022-09-27 | (火) | 晴 |  | 24 | 24 | 23.5 | 18.7 | 4.2 | 9.27 | 7.01 | 28.1 | 6.2 | 18.2 | 21.2 | 56 | 43 | 80 | 101 | 48 | 52 | 32 | 49 | 17 | 16 | 21.8 | 10 | 0 | 180 | 0 | 6316 | 1581 | 1708 | 硫酸イオン | mg/L | 22 | 50
| 2022-09-28 | (水) | 晴一時雨 | 0.1 | 22 | 23 | 23.5 | 30.9 | 3.7 | 9.15 | 6.89 | 39.3 | 6.8 | 17.8 | 20 | 72 | 41 | 84 | 82 | 51 | 54 | 33 | 28 | 19.9 | 21.3 | 24.3 | 9.5 | 0.05 | 160 | 0 | 7190 | 1748 | 1708 | シリカ | mg/L | 0.55 | 1.1
| 2022-09-29 | (木) | 晴後雨 | 0.3 | 21 | 22.5 | 23 | 31 | 3.4 | 9.32 | 7.08 | 41.3 | 6.3 | 16.5 | 22.3 | 58 | 41 | 76 | 87 | 48 | 62 | 28 | 25 | 17 | 22.3 | 25.3 | 9.8 | 0 | 220 | 0 | 6688 | 1664 | 1708
| 2022-09-30 | (金) | 晴 |  | 24 | 24 | 23 | 24.1 | 5.3 | 9.26 | 7 | 34.2 | 7.6 | 18.8 | 21.4 | 64 | 42 | 80 | 80 | 52 | 52 | 28 | 28 | 17.8 | 16.3 | 24 | 9.8 | 0.05 | 170 | 0 | 6318 | 1829 | 1464
| 最高 |  |  | 49.2 | 30 | 27 | 26 | 59.3 | 7.1 | 9.47 | 7.08 | 71 | 11.5 | 25.9 | 28.3 | 80 | 58 | 100 | 102 | 62 | 62 | 40 | 49 | 31.6 | 31.2 | 35.4 | 10 | 0.1 | 220 | 0 | 12732 | 2496 | 1830 | 備考
| 最低 |  |  |  | 17 | 20.5 | 21 | 18.7 | 2 | 7.47 | 6.72 | 28.1 | 4.3 | 16.5 | 20 | 56 | 37 | 76 | 80 | 46 | 50 | 22 | 25 | 17 | 16 | 20.2 | 7.6 | 0 | 160 | 0 |  |  |  | ・月に1～2回測定している部分を水色で示しています。
| 平均 |  |  |  | 23.9333 | 23.7667 | 23.8333 | 35.48 | 4.5767 | 8.9747 | 6.9027 | 46.8033 | 7.8733 | 21.2333 | 24.74 | 67.7333 | 43.0333 | 84.3 | 87.4667 | 53 | 54.8333 | 31.3 | 32.6333 | 24.7833 | 25.8667 | 25.44 | 9.2233 | 0.031667 | 193.6667 | 0
| 合計 |  |  | 126.7 | [26 empty] | 301504 | 52479 | 49920
10月 | 2022-10-01 | (土) | 晴 |  | 21 | 24 | 23.5 | 27.4 | 5.2 | 9.51 | 7.03 | 38.3 | 8.3 | 19.1 | 21.6 | 69 | 44 | 82 | 85 | 52 | 58 | 30 | 27 | 18.5 | 19.9 | 24.6 | 10 | 0.05 | 170 | 0 | 5722 | 1914 | 1420 | 実施日 |  | 2022-10-13 |  | 2022-10-25
| 2022-10-02 | (日) | 晴 |  | 20 | 23 | 23 | 32.1 | 7.8 | 9.47 | 7.11 | 39.2 | 10.5 | 20 | 22.2 | 66 | 40 | 80 | 80 | 50 | 52 | 30 | 28 | 19.9 | 20.6 | 25.3 | 10 | 0 | 170 | 0 | 4831 | 2080 | 1464 | 気温 | ℃ | 15 |  | 10
| 2022-10-03 | (月) | 曇 |  | 20 | 22.5 | 23 | 34.5 | 6.3 | 9.43 | 7.12 | 44.6 | 7.7 | 18.8 | 20.7 | 66 | 42 | 84 | 84 | 52 | 56 | 32 | 28 | 22.7 | 22 | 24.6 | 10 | 0.1 | 180 | 0 | 5575 | 1927 | 1664 | 項目 | 単位 | 原水 | 配水 | 原水 | 配水
| 2022-10-04 | (火) | 晴 |  | 22 | 24.5 | 23.5 | 32.7 | 7.7 | 9.6 | 7.06 | 39.6 | 8.6 | 17.6 | 21.8 | 53 | 28 | 76 | 78 | 50 | 52 | 26 | 26 | 19.9 | 24.1 | 25.6 | 10 | 0.05 | 170 | 0 | 5866 | 2029 | 1708 | 水温 | ℃ | 16.5 | 18.5 | 15 | 16
| 2022-10-05 | (水) | 雨 | 1.2 | 23 | 23 | 23.5 | 34.7 | 6.4 | 9.28 | 6.86 | 45.1 | 8.7 | 18.21 | 21.9 | 62 | 36 | 77 | 80 | 52 | 51 | 25 | 29 | 20.6 | 22.7 | 24.8 | 10 | 0.1 | 160 | 0 | 5878 | 2247 | 1708 | 濁度 | 度 | 29.4 | 5.3 | 29.9 | 5.5
| 2022-10-06 | (木) | 雨後曇 | 0.5 | 15 | 17.5 | 21.5 | 50 | 6.7 | 8.52 | 6.97 | 59 | 8.8 | 20.5 | 22.8 | 70 | 41 | 89 | 83 | 60 | 56 | 29 | 27 | 22.4 | 22.4 | 31.6 | 10 | 0.15 | 160 | 0 | 5388 | 1913 | 1586 | ｐH |  | 8.68 | 7.14 | 9.32 | 7.1
| 2022-10-07 | (金) | 雨 | 37.7 | 13 | 16.5 | 18 | 34.4 | 7.1 | 8.45 | 6.94 | 41.9 | 7.6 | 21.9 | 24.8 | 72 | 49 | 91 | 96 | 60 | 62 | 31 | 34 | 24.9 | 26.9 | 22.1 | 9.3 | 0.2 | 170 | 0.21 | 5388 | 1748 | 1586 | 色度 | 度 | 34.4 | 8 | 35.6 | 7.4
| 2022-10-08 | (土) | 曇後晴 |  | 12 | 16 | 17 | 26.4 | 6.4 | 8.22 | 6.88 | 31.4 | 7 | 20.8 | 26.9 | 70 | 50 | 93 | 102 | 56 | 67 | 37 | 35 | 24.1 | 26.6 | 17.7 | 7.6 | 0.15 | 160 | 0 | 5340 | 1414 | 1586 | 電気伝導率 | mS/m | 22.8 | 24.8 | 21.2 | 27
| 2022-10-09 | (日) | 曇後雨 | 3.5 | 15 | 17 | 17 | 19.8 | 5.2 | 8.62 | 6.98 | 26.8 | 8.1 | 24 | 23.7 | 70 | 56 | 94 | 92 | 66 | 62 | 28 | 30 | 21.3 | 21.3 | 16.1 | 7 | 0.15 | 170 | 0 | 5759 | 1498 | 1464 | 酸消費量 | mg/L | 72 | 52 | 74 | 49
| 2022-10-10 | (月) | 曇一時雨 | 5.3 | 15 | 18.5 | 18 | 26 | 4.3 | 8.6 | 7.01 | 30.4 | 5.5 | 23.1 | 24.4 | 72 | 46 | 92 | 91 | 60 | 60 | 32 | 31 | 27 | 25.6 | 19.2 | 6.3 | 0.3 | 170 | 0 | 5761 | 1580 | 1708 | 全硬度 | mg/L | 98 | 96 | 96 | 101
| 2022-10-11 | (火) | 晴 |  | 22 | 20 | 19.5 | 24.5 | 3.4 | 8.22 | 7.06 | 31.3 | 5.9 | 21.6 | 24 | 70 | 48 | 92 | 92 | 64 | 62 | 28 | 30 | 21.3 | 22 | 17.4 | 7.9 | 0 | 180 | 0 | 5574 | 1551 | 1464 | ｶﾙｼｳﾑ硬度 | mg/L | 62 | 60 | 66 | 63
| 2022-10-12 | (水) | 曇一時雨 | 0.1 | 17 | 19.5 | 20.5 | 25.6 | 4.1 | 8.83 | 7 | 30.9 | 6.9 | 22.6 | 22.6 | 80 | 50 | 90 | 90 | 60 | 60 | 30 | 30 | 20.6 | 21.3 | 19.9 | 7.9 | 0 | 190 | 0 | 4958 | 1747 | 1708 | ﾏｸﾞﾈｼｳﾑ硬度 | mg/L | 36 | 36 | 30 | 38
| 2022-10-13 | (木) | 雨 | 14.2 | 15 | 16.5 | 18.5 | 29.4 | 5.3 | 8.68 | 7.14 | 34.4 | 8 | 22.8 | 24.8 | 72 | 52 | 98 | 96 | 62 | 60 | 36 | 36 | 21.3 | 22.7 | 20.5 | 8.8 | 0.05 | 200 | 0 | 5016 | 1830 | 1562 | 塩化物イオン | mg/L | 21.3 | 22.7 | 26.6 | 27
| 2022-10-14 | (金) | 曇一時雨 | 7.4 | 15 | 17 | 17 | 25.8 | 3.5 | 8.58 | 7.02 | 31.9 | 6.5 | 23.1 | 26.1 | 56 | 56 | 98 | 98 | 62 | 62 | 36 | 36 | 27 | 22 | 14.7 | 7.6 | 0 | 220 | 0 | 4460 | 1581 | 1708 | KMnO4消費量 | mg/L | 20.5 | 8.8 | 23.7 | 10
| 2022-10-15 | (土) | 曇一時雨 | 0.1 | 19 | 19 | 18.5 | 25.6 | 5 | 8.14 | 7.09 | 23.1 | 5.7 | 26.1 | 26.8 | 87 | 61 | 104 | 107 | 73 | 68 | 31 | 39 | 28 | 25.2 | 15.8 | 7.3 | 0 | 190 | 0 | 4459 | 1531 | 1318 | 残留塩素 | mg/L |  | 0.05 |  | 0.05
| 2022-10-16 | (日) | 晴 |  | 20 | 20 | 19 | 16.6 | 4 | 7.74 | 6.98 | 28.3 | 7.3 | 22 | 26.4 | 72 | 56 | 92 | 100 | 62 | 66 | 30 | 34 | 25.2 | 28.4 | 14.2 | 8.5 | 0 | 200 | 0 | 4459 | 1580 | 1708 | 全蒸発残留物 | mg/L |  | 200 | 250 | 260
| 2022-10-17 | (月) | 雨一時曇 | 0.8 | 19 | 22 | 19 | 23.9 | 4.3 | 8.71 | 7.07 | 29.6 | 7.1 | 24.9 | 27.6 | 98 | 53 | 98 | 98 | 64 | 64 | 34 | 34 | 27.7 | 30.5 | 19 | 9.5 | 0.05 | 210 | 0 | 4459 | 1747 | 1586 | 全鉄 | mg/L |  | 0 | 0.79 | 0
| 2022-10-18 | (火) | 雨時々晴 | 12.1 | 15 | 19 | 20 | 29.3 | 5 | 9.25 | 7.24 | 37.7 | 7.2 | 24.3 | 28.4 | 78 | 53 | 105 | 104 | 64 | 66 | 41 | 38 | 25.9 | 25.6 | 13.7 | 7.9 | 0 | 190 | 0 | 4589 | 1748 | 1464 | マンガンイオン | mg/L |  |  | 0 | 0
| 2022-10-19 | (水) | 曇一時雨 | 0.3 | 12 | 17 | 18 | 24.1 | 5.1 | 8.69 | 7.25 | 32.4 | 7 | 21.8 | 26.2 | 72 | 56 | 96 | 102 | 62 | 66 | 34 | 36 | 22 | 22.7 | 18.6 | 8.2 | 0.05 | 200 | 0 | 4274 | 1664 | 1586 | 懸濁物質 | mg/L |  |  | 47 | 7.6
| 2022-10-20 | (木) | 晴 |  | 10 | 16.5 | 17 | 23 | 4.7 | 8.64 | 7.1 | 32 | 6.8 | 26.3 | 28 | 84 | 62 | 110 | 110 | 70 | 74 | 40 | 36 | 25.6 | 28 | 18 | 7.9 | 0.05 | 200 | 0 | 3902 | 1663 | 1586 | ランゲリア指数 |  |  |  | 0.97 | -1.43
| 2022-10-21 | (金) | 晴 |  | 11 | 16.5 | 17 | 19.1 | 4.7 | 9.26 | 7.24 | 24.7 | 6.9 | 23.7 | 30.4 | 78 | 58 | 98 | 104 | 64 | 68 | 34 | 36 | 27 | 29.1 | 18 | 8.5 | 0 | 220 | 0 | 4148 | 1997 | 1586 | COD | mg/L | 8.7 | 4 | 9.8 | 3.6
| 2022-10-22 | (土) | 曇 |  | 13 | 17.5 | 18 | 22 | 5 | 9.22 | 7.16 | 28 | 6.6 | 25.2 | 26.1 | 87 | 56 | 114 | 108 | 73 | 72 | 41 | 36 | 24.5 | 25.6 | 18.3 | 9.8 | 0.1 | 190 | 0 | 4123 | 2164 | 1542 | BOD | mg/L | 4 | 1.3
| 2022-10-23 | (日) | 晴 |  | 13 | 18 | 17.5 | 21 | 5.9 | 9.44 | 7.12 | 27 | 8.3 | 23.9 | 30.6 | 80 | 57 | 102 | 108 | 66 | 76 | 36 | 32 | 21.03 | 25.6 | 19 | 10 | 0.05 | 180 | 0 | 3902 | 2246 | 1464 | 溶存酸素 | mg/L | 9.7 | 9.6
| 2022-10-24 | (月) | 雨後曇 | 0.1 | 13 | 17 | 19 | 26.5 | 4.7 | 9.18 | 7.21 | 33.9 | 5.7 | 23.5 | 29.6 | 80 | 56 | 108 | 112 | 66 | 70 | 42 | 42 | 24.9 | 25.6 | 20.2 | 8.8 | 0.1 | 220 | 0 | 4156 | 1997 | 1586 | ｱﾝﾓﾆｳﾑｲｵﾝ | mg/L | 0 | 0
| 2022-10-25 | (火) | 曇一時雨 | 1.8 | 10 | 15 | 16 | 29.9 | 5.5 | 9.32 | 7.1 | 35.6 | 7.4 | 21.2 | 27 | 74 | 49 | 96 | 101 | 66 | 63 | 30 | 38 | 26.6 | 27 | 23.7 | 10 | 0.05 | 260 | 0 | 4088 | 2319 | 1464 | 全窒素 | mg/L | 2.7 | 1.6
| 2022-10-26 | (水) | 晴 |  | 13 | 14 | 14 | 27.2 | 4.3 | 8.95 | 7.1 | 34.2 | 7.3 | 24.5 | 28 | 82 | 58 | 104 | 109 | 66 | 69 | 38 | 40 | 27 | 29.1 | 22.4 | 9.3 | 0.15 | 200 | 0 | 3716 | 1997 | 1708 | 全リン | mg/L | 0.15 | 0
| 2022-10-27 | (木) | 晴 |  | 6 | 14 | 15 | 28.1 | 5.4 | 9.35 | 7.14 | 27.3 | 7.5 | 24.4 | 28.2 | 78 | 58 | 102 | 107 | 66 | 67 | 36 | 40 | 27.3 | 28.4 | 22.9 | 10 | 0.1 | 200 | 0 | 4088 | 2329 | 1464 | 硫酸イオン | mg/L | 25 | 43
| 2022-10-28 | (金) | 曇 |  | 10 | 14 | 15 | 23.7 | 5.1 | 9.75 | 7.16 | 29.1 | 6.5 | 22.8 | 26 | 70 | 48 | 93 | 99 | 58 | 63 | 35 | 36 | 27.7 | 28 | 22.4 | 10 | 0.05 | 190 | 0 | 4644 | 2413 | 1464 | シリカ | mg/L | 14 | 11
| 2022-10-29 | (土) | 晴 |  | 12 | 16.5 | 17 | 15.2 | 3.5 | 9.47 | 7.17 | 23.7 | 6.1 | 25.9 | 25.9 | 76 | 48 | 102 | 107 | 66 | 71 | 36 | 36 | 27 | 27.7 | 19.6 | 10 | 0.05 | 190 | 0 | 4459 | 2247 | 1604
| 2022-10-30 | (日) | 晴 |  | 9 | 14 | 15.5 | 21.5 | 5.6 | 9.57 | 7.1 | 27.3 | 6.4 | 25.1 | 27.5 | 70 | 52 | 96 | 102 | 56 | 60 | 40 | 42 | 24.9 | 25.6 | 19 | 9.8 | 0.1 | 180 | 0 | 4274 | 1997 | 1464
| 2022-10-31 | (月) | 晴 |  | 12 | 15.5 | 16 | 22.5 | 5.3 | 9.63 | 7.15 | 29.5 | 6.7 | 25 | 27.4 | 80 | 45 | 96 | 90 | 56 | 58 | 40 | 32 | 27.7 | 31.2 | 19.9 | 10 | 0.05 | 200 | 0 | 4120 | 2089 | 1586 | 備考
| 最高 |  |  | 37.7 | 23 | 24.5 | 23.5 | 50 | 7.8 | 9.75 | 7.25 | 59 | 10.5 | 26.3 | 30.6 | 98 | 62 | 114 | 112 | 73 | 76 | 42 | 42 | 28 | 31.2 | 31.6 | 10 | 0.3 | 260 | 0.21 | 5878 | 2413 | 1708 | ・月に1～2回測定している部分を水色で示しています。
| 最低 |  |  |  | 6 | 14 | 14 | 15.2 | 3.4 | 7.74 | 6.86 | 23.1 | 5.5 | 17.6 | 20.7 | 53 | 28 | 76 | 78 | 50 | 51 | 25 | 26 | 18.5 | 19.9 | 13.7 | 6.3 | 0 | 160 | 0
| 平均 |  |  |  | 14.9032 | 18.0968 | 18.5484 | 26.5323 | 5.2419 | 8.9781 | 7.0826 | 33.1677 | 7.2452 | 22.7326 | 25.7548 | 74 | 50.4516 | 95.2258 | 97.2581 | 61.4194 | 63.2581 | 33.8065 | 34 | 24.2429 | 25.271 | 20.2839 | 8.9645 | 0.072581 | 190 | 0.0067742
| 合計 |  |  | 85.1 | [26 empty] | 147376 | 58787 | 48516
11月 | 2022-11-01 | (火) | 曇 |  | 10 | 14 | 15.5 | 22.7 | 5.1 | 9.5 | 7.19 | 27.2 | 7.1 | 24 | 26.5 | 70 | 52 | 96 | 98 | 56 | 60 | 40 | 38 | 28.4 | 26.3 | 20.2 | 10 | 0.1 | 200 | 0 | 3344 | 2049 | 1464 | 実施日 |  | 2022-11-10 |  | 2022-11-22
| 2022-11-02 | (水) | 晴 |  | 10 | 14 | 16 | 21.4 | 3.9 | 9.45 | 7.15 | 28.8 | 5.7 | 23.8 | 26 | 80 | 50 | 98 | 99 | 56 | 58 | 42 | 41 | 26.3 | 27.7 | 21.5 | 9.8 | 0.05 | 220 | 0 | 4273 | 2080 | 1586 | 気温 | ℃ | 7 |  | 7
| 2022-11-03 | (木) | 晴 |  | 15 | 18 | 16.5 | 14.7 | 3.2 | 9.67 | 7.16 | 18.8 | 5.6 | 23.6 | 26.6 | 78 | 54 | 96 | 100 | 59 | 59 | 37 | 41 | 30.2 | 28.4 | 18.2 | 9.8 | 0 | 210 | 0 | 4274 | 2163 | 1464 | 項目 | 単位 | 原水 | 配水 | 原水 | 配水
| 2022-11-04 | (金) | 晴 |  | 17 | 17.5 | 17.5 | 22.4 | 4.9 | 9.57 | 7.06 | 29.7 | 5.9 | 24.3 | 27.9 | 70 | 47 | 92 | 97 | 52 | 56 | 40 | 41 | 30.5 | 32.7 | 19.2 | 9.5 | 0 | 220 | 0 | 4314 | 2081 | 1586 | 水温 | ℃ | 15 | 16 | 13 | 14
| 2022-11-05 | (土) | 晴 |  | 11 | 16.5 | 16.5 | 28.6 | 3.7 | 9.36 | 7.13 | 30.3 | 4.1 | 23.4 | 27.9 | 78 | 53 | 101 | 101 | 58 | 56 | 43 | 45 | 29.1 | 30.2 | 22.4 | 9 | 0.1 | 220 | 0 | 3991 | 1996 | 1418 | 濁度 | 度 | 21.2 | 3 | 20.1 | 4.4
| 2022-11-06 | (日) | 晴 |  | 11 | 15 | 15.5 | 23.6 | 4.8 | 9.66 | 7.13 | 29.2 | 6.4 | 24.5 | 28.5 | 77 | 49 | 102 | 98 | 57 | 58 | 45 | 40 | 29.1 | 31.6 | 21 | 9.2 | 0.1 | 210 | 0 | 4459 | 2081 | 1464 | ｐH |  | 9.55 | 7.06 | 9.44 | 7.18
| 2022-11-07 | (月) | 晴 |  | 9 | 14.5 | 14.5 | 21.2 | 4.6 | 9.78 | 7.11 | 27.4 | 6.5 | 21.3 | 25.5 | 72 | 45 | 93 | 94 | 58 | 56 | 35 | 38 | 28.8 | 29.5 | 22 | 9.6 | 0.05 | 190 | 0 | 3716 | 2079 | 1464 | 色度 | 度 | 29.6 | 5 | 29.2 | 7.1
| 2022-11-08 | (火) | 晴 |  | 10 | 15 | 15 | 22.7 | 4.5 | 9.68 | 7.14 | 28.2 | 6.3 | 23.5 | 26.6 | 66 | 44 | 86 | 90 | 46 | 52 | 40 | 38 | 27 | 29.1 | 21.5 | 8.8 | 0.1 | 200 | 0 | 4249 | 2154 | 1586 | 電気伝導率 | mS/m | 25.4 | 25.3 | 24.5 | 28.2
| 2022-11-09 | (水) | 晴 |  | 6 | 14 | 15 | 22.8 | 4.1 | 9.65 | 7.1 | 30.7 | 5.4 | 24.1 | 27.4 | 68 | 42 | 92 | 92 | 50 | 52 | 42 | 40 | 28.4 | 29.1 | 20.9 | 8.5 | 0.15 | 200 | 0 | 3903 | 2163 | 1586 | 酸消費量 | mg/L | 70 | 44 | 80 | 50
| 2022-11-10 | (木) | 晴 |  | 7 | 15 | 16 | 21.2 | 3 | 9.55 | 7.06 | 29.6 | 5 | 25.4 | 25.3 | 70 | 44 | 94 | 92 | 52 | 50 | 42 | 42 | 29.8 | 30.2 | 20.5 | 8.8 | 0.1 | 200 | 0 | 4273 | 2163 | 1586 | 全硬度 | mg/L | 94 | 92 | 102 | 100
| 2022-11-11 | (金) | 晴 |  | 10 | 15 | 15.5 | 19.2 | 4.2 | 9.58 | 7.17 | 27 | 5.6 | 23.9 | 27.8 | 66 | 44 | 90 | 94 | 50 | 50 | 40 | 44 | 31.2 | 31.2 | 19.3 | 8.5 | 0.05 | 200 | 0 | 4088 | 2080 | 1586 | ｶﾙｼｳﾑ硬度 | mg/L | 52 | 50 | 58 | 60
| 2022-11-12 | (土) | 晴 |  | 12 | 16 | 16.5 | 19 | 3.1 | 9.65 | 7.08 | 27.1 | 5.4 | 23.6 | 26.5 | 69 | 46 | 88 | 92 | 48 | 50 | 40 | 42 | 29.8 | 30.5 | 19.9 | 8.2 | 0.1 | 200 | 0 | 4130 | 2152 | 1464 | ﾏｸﾞﾈｼｳﾑ硬度 | mg/L | 42 | 42 | 44 | 40
| 2022-11-13 | (日) | 晴後雨 | 0.1 | 12 | 18.5 | 17.5 | 15.5 | 3.1 | 9.77 | 7.16 | 21.2 | 5 | 24.6 | 27.1 | 64 | 40 | 90 | 88 | 47 | 50 | 43 | 38 | 30.5 | 30.2 | 19 | 9 | 0.1 | 190 | 0 | 4088 | 2080 | 1464 | 塩化物イオン | mg/L | 29.8 | 30.2 | 32 | 32
| 2022-11-14 | (月) | 晴一時雨 | 0.4 | 15 | 17 | 17 | 22.5 | 3.7 | 9.63 | 7.07 | 30.3 | 6.5 | 23.4 | 27.2 | 68 | 50 | 94 | 95 | 48 | 54 | 46 | 41 | 30.5 | 32 | 20.5 | 8.7 | 0.1 | 190 | 0 | 4185 | 2113 | 1502 | KMnO4消費量 | mg/L | 20.5 | 8.8 | 20.9 | 10
| 2022-11-15 | (火) | 雨後曇 | 6 | 10 | 15 | 16.5 | 23.7 | 3.9 | 9.53 | 7.1 | 30 | 6.1 | 24.6 | 26.7 | 70 | 45 | 92 | 90 | 52 | 50 | 40 | 40 | 29.8 | 33 | 20.4 | 10 | 0.15 | 190 | 0 | 4088 | 2247 | 1586 | 残留塩素 | mg/L |  | 0.1 |  | 0.1
| 2022-11-16 | (水) | 晴一時雨 | 3.1 | 7 | 13 | 14.5 | 23.2 | 4.3 | 9.54 | 7.07 | 34.2 | 7.5 | 23.9 | 27.4 | 74 | 49 | 91 | 98 | 54 | 57 | 37 | 41 | 30.5 | 32.7 | 20.2 | 9.2 | 0.05 | 190 | 0 | 4459 | 2413 | 1464 | 全蒸発残留物 | mg/L |  | 200 | 250 | 220
| 2022-11-17 | (木) | 晴 |  | 8 | 14 | 15 | 20.4 | 5.5 | 9.54 | 7.06 | 32 | 7.4 | 25.8 | 27.7 | 52 | 41 | 92 | 92 | 54 | 52 | 38 | 40 | 28.8 | 34.1 | 21.8 | 10 | 0.05 | 190 | 0 | 4274 | 2246 | 1464 | 全鉄 | mg/L |  | 0 | 0.78 | 0
| 2022-11-18 | (金) | 晴 |  | 8 | 13 | 15.5 | 20.2 | 5 | 9.63 | 7.09 | 28.8 | 7.4 | 26 | 27.6 | 80 | 40 | 100 | 90 | 60 | 52 | 40 | 38 | 30.5 | 28.4 | 20.5 | 10 | 0.05 | 210 | 0 | 3901 | 2163 | 1338 | マンガンイオン | mg/L |  |  | 0 | 0
| 2022-11-19 | (土) | 晴 |  | 8 | 14.5 | 15.5 | 21.7 | 4.4 | 9.78 | 7.2 | 30.2 | 5.7 | 24.5 | 28.3 | 60 | 48 | 92 | 93 | 50 | 53 | 42 | 40 | 29.8 | 31.2 | 26.5 | 10 | 0.25 | 200 | 0 | 4177 | 2330 | 1586 | 懸濁物質 | mg/L |  |  | 36.5 | 7.4
| 2022-11-20 | (日) | 晴後雨 | 5.2 | 9 | 14 | 14 | 19.8 | 4.5 | 9.12 | 7.19 | 28.6 | 6.7 | 25.9 | 26.4 | 68 | 44 | 90 | 88 | 50 | 50 | 40 | 38 | 29.8 | 31.2 | 23.1 | 9.8 | 0.1 | 200 | 0 | 3901 | 1996 | 1220 | ランゲリア指数 |  |  |  | 1.02 | -1.4
| 2022-11-21 | (月) | 雨後晴 | 2.8 | 11 | 13 | 14.5 | 24 | 3.5 | 9.67 | 7.08 | 31 | 6.1 | 26.5 | 28.4 | 72 | 40 | 94 | 91 | 52 | 50 | 42 | 41 | 33.4 | 35.5 | 22.1 | 10 | 0.15 | 210 | 0 | 3960 | 1997 | 1464 | COD | mg/L | 11 | 5.3 | 9 | 4
| 2022-11-22 | (火) | 晴 |  | 7 | 13 | 14 | 20.1 | 4.4 | 9.44 | 7.18 | 29.2 | 7.1 | 24.5 | 28.2 | 80 | 50 | 102 | 100 | 58 | 60 | 44 | 40 | 32 | 32 | 20.9 | 10 | 0.1 | 220 | 0 | 3716 | 1695 | 1220 | BOD | mg/L | 6.1 | 1.2
| 2022-11-23 | (水) | 雨 | 31.2 | 12 | 14.5 | 15.5 | 21.5 | 3.8 | 9.55 | 7.18 | 25.7 | 4.5 | 26.9 | 32 | 81 | 50 | 114 | 103 | 60 | 61 | 54 | 42 | 31.2 | 36.3 | 24.3 | 10 | 0.15 | 210 | 0 | 4459 | 2247 | 1464 | 溶存酸素 | mg/L | 17 | 12
| 2022-11-24 | (木) | 晴一時雨 | 0.1 | 13 | 14 | 14 | 21.9 | 3.7 | 9.36 | 7.09 | 32.5 | 6.1 | 24.3 | 26.7 | 75 | 48 | 98 | 98 | 54 | 67 | 44 | 31 | 32 | 30.2 | 24.5 | 8.5 | 0.05 | 210 | 0 | 3902 | 1997 | 1220 | ｱﾝﾓﾆｳﾑｲｵﾝ | mg/L | 0 | 0
| 2022-11-25 | (金) | 晴 |  | 12 | 14.5 | 14.5 | 19.5 | 7.2 | 7.76 | 6.93 | 33.3 | 6.8 | 19.9 | 24.4 | 60 | 46 | 81 | 102 | 50 | 53 | 31 | 49 | 20.6 | 25.2 | 16.3 | 9 | 0.1 | 190 | 0 | 4142 | 1054 | 1464 | 全窒素 | mg/L | 1.8 | 1.2
| 2022-11-26 | (土) | 雨後曇 | 0.2 | 10 | 15.5 | 15 | 21.6 | 4.8 | 9.27 | 7.1 | 29.2 | 7.4 | 21.9 | 23.3 | 64 | 43 | 84 | 82 | 53 | 53 | 31 | 29 | 25.9 | 24.1 | 18 | 9.2 | 0.05 | 190 | 0 | 4403 | 1498 | 1342 | 全リン | mg/L | 0.1 | 0
| 2022-11-27 | (日) | 晴 |  | 10 | 14 | 14 | 22.1 | 4.6 | 9.53 | 7.09 | 28.8 | 5.4 | 25.1 | 25.3 | 80 | 52 | 100 | 99 | 62 | 61 | 38 | 38 | 29.1 | 27.3 | 21.2 | 8.5 | 0.1 | 200 | 0 | 4087 | 1913 | 1342 | 硫酸イオン | mg/L | 29 | 57
| 2022-11-28 | (月) | 曇 |  | 6 | 13 | 14.5 | 25.1 | 3.4 | 9.59 | 7.3 | 31.4 | 5.5 | 24.5 | 28.4 | 80 | 50 | 108 | 103 | 62 | 68 | 46 | 35 | 31.6 | 29.8 | 28.8 | 9.6 | 0.25 | 210 | 0 | 4088 | 2496 | 1342 | シリカ | mg/L | 2.6 | 2.8
| 2022-11-29 | (火) | 曇後雨 | 2 | 12 | 13.5 | 14.5 | 25 | 3.9 | 9.57 | 7.14 | 28.3 | 6.1 | 25.2 | 28.3 | 80 | 54 | 108 | 115 | 64 | 67 | 44 | 48 | 28.4 | 29.8 | 22.4 | 9.5 | 0.05 | 240 | 0 | 4269 | 2496 | 1342
| 2022-11-30 | (水) | 雨後曇 | 6.8 | 15 | 16 | 15.5 | 19.7 | 2.7 | 9.34 | 7.18 | 25.2 | 4.2 | 22.7 | 31.8 | 68 | 50 | 102 | 112 | 60 | 66 | 42 | 46 | 25.6 | 28.4 | 19.6 | 7.6 | 0.3 | 240 | 0 | 4275 | 2413 | 1342
| 最高 |  |  | 31.2 | 17 | 18.5 | 17.5 | 28.6 | 7.2 | 9.78 | 7.3 | 34.2 | 7.5 | 26.9 | 32 | 81 | 54 | 114 | 115 | 64 | 68 | 54 | 49 | 33.4 | 36.3 | 28.8 | 10 | 0.3 | 240 | 0 | 4459 | 2496 | 1586 | 備考
| 最低 |  |  |  | 6 | 13 | 14 | 14.7 | 2.7 | 7.76 | 6.93 | 18.8 | 4.1 | 19.9 | 23.3 | 52 | 40 | 81 | 82 | 46 | 50 | 31 | 29 | 20.6 | 24.1 | 16.3 | 7.6 | 0 | 190 | 0 |  |  |  | ・月に1～2回測定している部分を水色で示しています。
| 平均 |  |  |  | 10.4333 | 14.8167 | 15.3833 | 21.5667 | 4.1833 | 9.4907 | 7.123 | 28.7967 | 6.0167 | 24.1867 | 27.2567 | 71.3333 | 47 | 95.3333 | 96.2 | 54.4 | 56.0333 | 40.9333 | 40.1667 | 29.2867 | 30.2633 | 21.2233 | 9.2767 | 0.10167 | 205 | 0
| 合計 |  |  | 57.9 | [26 empty] | 123388 | 62635 | 43420
12月 | 2022-12-01 | (木) | 雨後曇 | 0.1 | 11 | 14.5 | 15.5 | 24.5 | 3.1 | 9.47 | 7.03 | 30.7 | 5.2 | 24.7 | 25.8 | 76 | 48 | 106 | 102 | 63 | 64 | 43 | 38 | 26.3 | 26.3 | 23.4 | 9.2 | 0.1 | 200 | 0 | 3901 | 2413 | 1338 | 実施日 |  | 2022-12-08 |  | 2022-12-22
| 2022-12-02 | (金) | 曇後晴 |  | 7 | 13 | 13.5 | 22.4 | 2.9 | 9.73 | 6.88 | 31.3 | 5.4 | 22.6 | 26.3 | 74 | 44 | 98 | 96 | 62 | 60 | 36 | 36 | 23.4 | 24.9 | 17.7 | 7.9 | 0.05 | 190 | 0 | 4088 | 2246 | 1318 | 気温 | ℃ | 0 |  | 4
| 2022-12-03 | (土) | 曇時々晴 |  | 5 | 10.5 | 12 | 19.5 | 2.8 | 9.26 | 6.93 | 22.9 | 5 | 23.8 | 25.6 | 74 | 53 | 104 | 103 | 65 | 67 | 39 | 36 | 27.3 | 25.6 | 19.6 | 8.2 | 0.1 | 200 | 0 | 4087 | 1892 | 1342 | 項目 | 単位 | 原水 | 配水 | 原水 | 配水
| 2022-12-04 | (日) | 晴後曇 |  | 2 | 8.5 | 11.5 | 18.5 | 4 | 9.45 | 7.21 | 20.3 | 6.4 | 24.8 | 27.6 | 78 | 56 | 102 | 104 | 65 | 67 | 37 | 37 | 24.9 | 27.7 | 18.6 | 10 | 0.05 | 200 | 0 | 4274 | 1997 | 1220 | 水温 | ℃ | 9.5 | 10.5 | 8.5 | 7.5
| 2022-12-05 | (月) | 曇後雨 | 9.6 | 7 | 11 | 11 | 17 | 3.5 | 9.33 | 7.28 | 26.1 | 5.4 | 26.4 | 28.9 | 86 | 59 | 110 | 114 | 70 | 75 | 40 | 39 | 27 | 27.7 | 20.9 | 9.2 | 0.05 | 200 | 0 | 4039 | 2080 | 1220 | 濁度 | 度 | 14.4 | 2.7 | 18.4 | 2.2
| 2022-12-06 | (火) | 雨後曇 | 18.2 | 4 | 8.5 | 10 | 15 | 5.7 | 9.13 | 7.14 | 21 | 2.7 | 23.7 | 29.1 | 82 | 58 | 106 | 111 | 67 | 72 | 39 | 39 | 29.5 | 28.4 | 16.1 | 8.4 | 0.1 | 210 | 0 | 4088 | 2019 | 1342 | ｐH |  | 9.27 | 7.03 | 9.57 | 7.3
| 2022-12-07 | (水) | 晴 |  | 2 | 8.5 | 9 | 13.4 | 2.5 | 9.08 | 7.08 | 19.3 | 3.1 | 24 | 29.1 | 81 | 58 | 108 | 113 | 72 | 76 | 36 | 37 | 27 | 30.2 | 14.9 | 7.6 | 0.05 | 220 | 0 | 3715 | 1914 | 976 | 色度 | 度 | 19.6 | 4.1 | 18.5 | 3.9
| 2022-12-08 | (木) | 晴 |  | 0 | 9.5 | 10.5 | 14.4 | 2.7 | 9.27 | 7.03 | 19.6 | 4.1 | 21.8 | 27.9 | 94 | 52 | 104 | 104 | 72 | 74 | 32 | 30 | 24.9 | 25.6 | 14.2 | 6.3 | 0.05 | 190 | 0 | 3903 | 2164 | 1342 | 電気伝導率 | mS/m | 21.8 | 27.9 | 23.6 | 27
| 2022-12-09 | (金) | 晴 |  | 3 | 11.5 | 10 | 14.6 | 3 | 9.26 | 7.15 | 19.4 | 4.7 | 27.3 | 28.4 | 80 | 50 | 112 | 110 | 74 | 72 | 38 | 38 | 24.1 | 23.4 | 16.6 | 7.3 | 0.05 | 200 | 0 | 3901 | 1997 | 1220 | 酸消費量 | mg/L | 94 | 52 | 74 | 44
| 2022-12-10 | (土) | 晴 |  | 2 | 12 | 12 | 11.7 | 3 | 9.33 | 7.18 | 16.9 | 3.9 | 28.1 | 26.5 | 88 | 56 | 114 | 112 | 76 | 74 | 38 | 38 | 26.3 | 26.3 | 16.7 | 7.9 | 0.05 | 200 | 0 | 4316 | 1853 | 1220 | 全硬度 | mg/L | 104 | 104 | 102 | 110
| 2022-12-11 | (日) | 晴一時雨 | 0.1 | 4 | 11.5 | 11 | 15.2 | 2.4 | 9.54 | 7.21 | 17.6 | 4.7 | 27.3 | 29.5 | 80 | 58 | 110 | 120 | 72 | 70 | 38 | 50 | 28.4 | 27.7 | 15.8 | 6.6 | 0.25 | 200 | 0 | 3345 | 2080 | 1342 | ｶﾙｼｳﾑ硬度 | mg/L | 72 | 74 | 60 | 64
| 2022-12-12 | (月) | 晴 |  | 3 | 10 | 10 | 15.7 | 3.1 | 9.19 | 7.15 | 20.5 | 5.4 | 27.4 | 30 | 86 | 58 | 116 | 112 | 74 | 72 | 42 | 40 | 27.7 | 26.3 | 15.8 | 7.3 | 0.2 | 200 | 0 | 4087 | 2080 | 1342 | ﾏｸﾞﾈｼｳﾑ硬度 | mg/L | 32 | 30 | 42 | 46
| 2022-12-13 | (火) | 雨後曇 | 3.3 | 5 | 8.5 | 10 | 16.4 | 2.6 | 9.32 | 7.18 | 21.3 | 3.6 | 26.1 | 27.4 | 86 | 60 | 114 | 118 | 74 | 74 | 40 | 44 | 27.7 | 27 | 16.1 | 6.6 | 0.4 | 220 | 0 | 3716 | 1996 | 1258 | 塩化物イオン | mg/L | 24.9 | 25.6 | 27.7 | 28.4
| 2022-12-14 | (水) | 晴 |  | 11 | 11 | 10 | 17.7 | 4.6 | 9.4 | 7.16 | 20.1 | 3.1 | 28.5 | 29.7 | 86 | 58 | 116 | 115 | 78 | 72 | 38 | 43 | 30.5 | 28.8 | 18 | 7.3 | 0.4 | 220 | 0 | 4273 | 1823 | 1342 | KMnO4消費量 | mg/L | 14.2 | 6.3 | 19.6 | 6.6
| 2022-12-15 | (木) | 晴 |  | 3 | 9.5 | 9.5 | 17.7 | 3.1 | 9.5 | 7.23 | 19.4 | 4.4 | 29 | 31.3 | 92 | 59 | 126 | 117 | 82 | 76 | 44 | 41 | 29.8 | 31.2 | 17.4 | 7.6 | 0.1 | 210 | 0 | 4040 | 2246 | 1342 | 残留塩素 | mg/L |  | 0.05 |  | 0
| 2022-12-16 | (金) | 晴 |  | 0 | 8 | 9.5 | 18.8 | 4.9 | 9.64 | 7.24 | 19 | 3.9 | 26 | 29.8 | 80 | 60 | 110 | 120 | 68 | 74 | 42 | 46 | 30.2 | 29.1 | 17.7 | 7.4 | 0 | 220 | 0 | 4087 | 2247 | 1074 | 全蒸発残留物 | mg/L |  | 190 | 250 | 220
| 2022-12-17 | (土) | 曇後雨 | 2.3 | 4 | 8.5 | 10 | 16.2 | 2.6 | 9.6 | 7.36 | 16.2 | 3.2 | 27.5 | 28.3 | 80 | 56 | 108 | 109 | 68 | 66 | 40 | 43 | 30.2 | 29.5 | 14.2 | 7.7 | 0.1 | 200 | 0 | 3594 | 1997 | 1220 | 全鉄 | mg/L |  | 0 | 0.81 | 0
| 2022-12-18 | (日) | 晴一時雨 | 2.2 | 4 | 9 | 9.5 | 15.2 | 2.4 | 9.49 | 7.28 | 16.1 | 4.3 | 25.7 | 26.8 | 74 | 54 | 106 | 110 | 60 | 64 | 46 | 46 | 27.7 | 27.7 | 16.7 | 7.6 | 0.05 | 200 | 0 | 3902 | 2080 | 1220 | マンガンイオン | mg/L |  |  | 0 | 0
| 2022-12-19 | (月) | 晴 |  | -4 | 5 | 7 | 14.6 | 3.7 | 9.38 | 7.31 | 17.6 | 5.2 | 26.4 | 28.6 | 78 | 59 | 106 | 119 | 64 | 70 | 42 | 49 | 28.4 | 30.2 | 16.1 | 7.4 | 0.05 | 200 | 0 | 3964 | 1950 | 1220 | 懸濁物質 | mg/L |  |  | 34.7 | 4
| 2022-12-20 | (火) | 晴 |  | -4 | 6 | 7 | 17.7 | 2.1 | 9.53 | 7.14 | 17.6 | 3.4 | 25.6 | 29.8 | 76 | 46 | 108 | 106 | 62 | 64 | 46 | 42 | 29.1 | 28.4 | 18.6 | 7.9 | 0.05 | 200 | 0 | 4321 | 2413 | 1220 | ランゲリア指数 |  |  |  | 1.01 | -1.49
| 2022-12-21 | (水) | 晴後雨 | 0.1 | 1 | 7 | 8.5 | 18 | 2 | 9.57 | 7.18 | 17.7 | 4 | 25 | 28.5 | 74 | 50 | 104 | 108 | 60 | 62 | 44 | 46 | 28.4 | 29.1 | 18.3 | 7.6 | 0 | 200 | 0 | 4256 | 2495 | 1098 | COD | mg/L | 7.9 | 3.1 | 9.8 | 2.8
| 2022-12-22 | (木) | 雨 | 10.7 | 4 | 8.5 | 7.5 | 18.4 | 2.2 | 9.57 | 7.3 | 18.5 | 3.9 | 23.6 | 27 | 74 | 44 | 102 | 110 | 60 | 64 | 42 | 46 | 27.7 | 28.4 | 19.6 | 6.6 | 0 | 220 | 0 | 4402 | 2496 | 1098 | BOD | mg/L | 4.6 | 0
| 2022-12-23 | (金) | 曇 |  | 7 | 7.5 | 9 | 18.3 | 3.2 | 9.36 | 7.22 | 19.7 | 4.2 | 24.1 | 29.2 | 68 | 52 | 100 | 106 | 59 | 63 | 41 | 43 | 27.7 | 27.3 | 20.5 | 8.1 | 0.05 | 200 | 0 | 4645 | 2092 | 1342 | 溶存酸素 | mg/L | 15 | 12
| 2022-12-24 | (土) | 晴 |  | 7 | 6.5 | 5.5 | 23.9 | 3.2 | 9.22 | 7.15 | 24.3 | 4.1 | 26.1 | 28.8 | 80 | 56 | 111 | 112 | 69 | 68 | 42 | 44 | 27.7 | 29.5 | 18.6 | 6.6 | 0 | 210 | 0 | 3716 | 2163 | 976 | ｱﾝﾓﾆｳﾑｲｵﾝ | mg/L | 0 | 0
| 2022-12-25 | (日) | 晴 |  | -1 | 5.5 | 6 | 25.6 | 2.9 | 9.65 | 7.22 | 21.4 | 3.5 | 24.9 | 28.7 | 79 | 53 | 109 | 106 | 70 | 67 | 39 | 39 | 28.8 | 29.8 | 19.6 | 7.3 | 0.05 | 200 | 0 | 3716 | 2247 | 1098 | 全窒素 | mg/L | 2.5 | 2
| 2022-12-26 | (月) | 晴 |  | 2 | 5.5 | 5.5 | 28 | 3.4 | 9.12 | 7.37 | 27.9 | 4.6 | 26.3 | 31.6 | 76 | 58 | 108 | 120 | 67 | 73 | 41 | 47 | 28.8 | 30.2 | 18.6 | 7.7 | 0 | 210 | 0 | 4076 | 2330 | 1094 | 全リン | mg/L | 0.093 | 0
| 2022-12-27 | (火) | 晴 |  | 0 | 5.5 | 6.5 | 25.9 | 3.1 | 9.63 | 7.29 | 23.5 | 5.1 | 27.8 | 30.9 | 82 | 54 | 115 | 113 | 67 | 69 | 48 | 44 | 28.8 | 31.2 | 21.5 | 8.5 | 0.05 | 210 | 0 | 4273 | 1983 | 1098 | 硫酸イオン | mg/L | 24 | 53
| 2022-12-28 | (水) | 晴 |  | -3 | 6.5 | 6.5 | 24.9 | 3.1 | 9.56 | 7.31 | 22.8 | 3.6 | 26.1 | 27.9 | 80 | 50 | 106 | 114 | 66 | 66 | 40 | 48 | 24.9 | 29.1 | 19 | 7.6 | 0 | 200 | 0 | 4257 | 2412 | 1098 | シリカ | mg/L | 13 | 14
| 2022-12-29 | (木) | 晴 |  | -2 | 7 | 7.5 | 24.1 | 3.4 | 9.77 | 7.33 | 21.7 | 5 | 25.3 | 30.5 | 76 | 54 | 104 | 110 | 62 | 67 | 42 | 43 | 27.7 | 30.5 | 19.6 | 7.9 | 0 | 200 | 0 | 4088 | 2413 | 1318
| 2022-12-30 | (金) | 晴 |  | -3 | 7.5 | 8.5 | 20.8 | 2.9 | 9.8 | 7.43 | 19.4 | 3.3 | 28.3 | 28.7 | 78 | 58 | 110 | 110 | 62 | 66 | 48 | 44 | 30.5 | 31.2 | 19.3 | 6.6 | 0.15 | 210 | 0 | 4644 | 2142 | 1098
| 2022-12-31 | (土) | 曇後晴 |  | -3 | 8 | 7 | 25.2 | 3.9 | 9.85 | 7.15 | 21.9 | 5 | 27.4 | 29.8 | 66 | 48 | 102 | 100 | 60 | 60 | 42 | 40 | 29.1 | 29.1 | 19 | 7.9 | 0.2 | 210 | 0 | 4275 | 2496 | 1342 | 備考
| 最高 |  |  | 18.2 | 11 | 14.5 | 15.5 | 28 | 5.7 | 9.85 | 7.43 | 31.3 | 6.4 | 29 | 31.6 | 94 | 60 | 126 | 120 | 82 | 76 | 48 | 50 | 30.5 | 31.2 | 23.4 | 10 | 0.4 | 220 | 0 | 4645 | 2496 | 1342 | ・月に1～2回測定している部分を水色で示しています。
| 最低 |  |  |  | -4 | 5 | 5.5 | 11.7 | 2 | 9.08 | 6.88 | 16.1 | 2.7 | 21.8 | 25.6 | 66 | 44 | 98 | 96 | 59 | 60 | 32 | 30 | 23.4 | 23.4 | 14.2 | 6.3 | 0 | 190 | 0
| 平均 |  |  |  | 2.5161 | 8.6935 | 9.2419 | 19.0097 | 3.1613 | 9.4516 | 7.1974 | 21.0226 | 4.3032 | 25.8581 | 28.6452 | 79.4839 | 54.1613 | 108.2258 | 110.4516 | 67.4194 | 68.6452 | 40.8065 | 41.8065 | 27.7581 | 28.3032 | 18.0226 | 7.671 | 0.08871 | 204.8387 | 0
| 合計 |  |  | 46.6 | [26 empty] | 125989 | 66756 | 37778
1月 | 2023-01-01 | (日) | 晴 |  | -5 | 6 | 6 | 19.4 | 3.1 | 9.74 | 7.38 | 17.8 | 4 | 28.9 | 28.2 | 76 | 50 | 110 | 116 | 64 | 66 | 46 | 50 | 31.2 | 32 | 19.3 | 7.9 | 0.15 | 200 | 0 | 4273 | 2330 | 1342 | 実施日 |  | 2023-01-19 |  | 2023-01-26
| 2023-01-02 | (月) | 晴後曇 |  | 3 | 8.5 | 7 | 21.5 | 3.2 | 9.87 | 7.2 | 18.5 | 3.8 | 26.8 | 29.9 | 70 | 54 | 100 | 109 | 54 | 60 | 46 | 49 | 35.1 | 32.7 | 24 | 8.2 | 0.2 | 190 | 0 | 4087 | 2246 | 1098 | 気温 | ℃ | 2 |  | -3
| 2023-01-03 | (火) | 晴 |  | 2 | 6.5 | 8 | 22.7 | 3.2 | 9.76 | 7.14 | 17.9 | 3.5 | 28.2 | 30.5 | 70 | 46 | 114 | 104 | 61 | 59 | 53 | 45 | 33 | 34.1 | 24.6 | 8.2 | 0.1 | 200 | 0 | 4274 | 2496 | 1220 | 項目 | 単位 | 原水 | 配水 | 原水 | 配水
| 2023-01-04 | (水) | 晴 |  | -3 | 6.5 | 7 | 20.9 | 3.5 | 9.82 | 7.2 | 17.6 | 3.9 | 27.9 | 30.8 | 73 | 52 | 102 | 111 | 59 | 59 | 43 | 52 | 31.2 | 32.7 | 24 | 9.5 | 0.05 | 210 | 0 | 4273 | 2496 | 1220 | 水温 | ℃ | 8 | 9 | 2 | 3
| 2023-01-05 | (木) | 晴 |  | 3 | 8 | 8 | 23.1 | 4 | 9.71 | 7.13 | 19.8 | 4.2 | 28.7 | 31.1 | 68 | 47 | 103 | 110 | 63 | 62 | 40 | 48 | 31.2 | 35.5 | 24 | 9.2 | 0.1 | 200 | 0 | 4431 | 2745 | 1220 | 濁度 | 度 | 19.5 | 6.9 | 34.5 | 5.8
| 2023-01-06 | (金) | 晴 |  | -5 | 3 | 5 | 20.5 | 3.2 | 9.77 | 7.04 | 13.7 | 2.9 | 25.5 | 31.5 | 75 | 53 | 104 | 115 | 59 | 68 | 45 | 47 | 33.7 | 32.7 | 21.5 | 7.9 | 0.1 | 200 | 0 | 4827 | 2746 | 1342 | ｐH |  | 9.7 | 7.18 | 9.61 | 7.28
| 2023-01-07 | (土) | 雨後晴 | 1 | 2 | 6.5 | 7 | 21.3 | 3.3 | 9.71 | 7.19 | 18.8 | 5.1 | 25.3 | 30.1 | 74 | 46 | 100 | 100 | 56 | 56 | 44 | 44 | 29.8 | 29.8 | 19.6 | 7.9 | 0.2 | 220 | 0 | 3924 | 2725 | 1220 | 色度 | 度 | 21.9 | 7.8 | 27.7 | 5.6
| 2023-01-08 | (日) | 晴 |  | -3 | 5.5 | 7 | 22.8 | 3.6 | 9.78 | 7.15 | 19.1 | 5.7 | 24.9 | 28.4 | 74 | 50 | 102 | 108 | 56 | 60 | 46 | 48 | 29.8 | 30.5 | 20.5 | 9.5 | 0.2 | 190 | 0 | 3344 | 3328 | 1342 | 電気伝導率 | mS/m | 26.9 | 29.9 | 26.6 | 29.3
| 2023-01-09 | (月) | 晴 |  | 2 | 6.5 | 7 | 17.2 | 4.3 | 9.83 | 7.36 | 15.6 | 5.2 | 25.7 | 28.2 | 74 | 47 | 103 | 105 | 58 | 57 | 45 | 48 | 32.3 | 32.7 | 14.5 | 8.4 | 0.15 | 200 | 0 | 2602 | 3411 | 1342 | 酸消費量 | mg/L | 82 | 58 | 59 | 42
| 2023-01-10 | (火) | 晴 |  | 5 | 7 | 8 | 34.1 | 4.5 | 9.77 | 7.39 | 36.5 | 6 | 24.3 | 28.1 | 70 | 49 | 96 | 102 | 50 | 52 | 46 | 50 | 31.2 | 31.2 | 26.9 | 9.8 | 0.1 | 210 | 0 | 2192 | 3245 | 1220 | 全硬度 | mg/L | 114 | 110 | 102 | 104
| 2023-01-11 | (水) | 晴 |  | -4 | 5 | 6 | 30.6 | 6.8 | 9.66 | 7.43 | 24.3 | 7.6 | 24.4 | 29.6 | 72 | 48 | 114 | 110 | 64 | 64 | 50 | 46 | 32 | 33.4 | 22.1 | 10 | 0.1 | 220 | 0 | 2787 | 3245 | 1342 | ｶﾙｼｳﾑ硬度 | mg/L | 70 | 70 | 56 | 56
| 2023-01-12 | (木) | 晴 |  | -2 | 5 | 6 | 25.7 | 6.7 | 9.87 | 7.35 | 23.7 | 7.7 | 25.1 | 27.8 | 68 | 48 | 100 | 108 | 56 | 60 | 44 | 48 | 30.9 | 33 | 19.6 | 10 | 0.1 | 230 | 0 | 2602 | 2808 | 1074 | ﾏｸﾞﾈｼｳﾑ硬度 | mg/L | 44 | 40 | 46 | 48
| 2023-01-13 | (金) | 晴後雨 | 0.4 | -3 | 4 | 5 | 20.7 | 7.5 | 9.91 | 7.34 | 18.1 | 6.5 | 28.5 | 27.2 | 76 | 44 | 108 | 109 | 58 | 60 | 50 | 49 | 32.7 | 33.4 | 22.1 | 10 | 0 | 210 | 0 | 2415 | 3245 | 1098 | 塩化物イオン | mg/L | 31.2 | 33.4 | 36.2 | 34.8
| 2023-01-14 | (土) | 曇後雨 | 1.3 | 7 | 9 | 9 | 26.7 | 6.5 | 9.93 | 7.42 | 18.4 | 7 | 25.5 | 29.2 | 67 | 44 | 100 | 100 | 54 | 57 | 46 | 43 | 30.9 | 32 | 23.7 | 10 | 0.05 | 220 | 0 | 2759 | 3493 | 1220 | KMnO4消費量 | mg/L | 17.1 | 10 | 26.2 | 8.5
| 2023-01-15 | (日) | 曇一時雨 | 2.8 | 8 | 9.5 | 8 | 17 | 4.1 | 9.85 | 7.26 | 15.8 | 5.6 | 29.4 | 28.1 | 70 | 37 | 96 | 99 | 54 | 53 | 42 | 46 | 33.4 | 32.3 | 21.2 | 8.7 | 0.05 | 210 | 0 | 3158 | 3744 | 976 | 残留塩素 | mg/L |  | 0.1 |  | 0.05
| 2023-01-16 | (月) | 雨後曇 | 6.7 | 6 | 9 | 9.5 | 17.4 | 6.1 | 9.13 | 7.27 | 19.6 | 6.5 | 28.9 | 30.7 | 82 | 54 | 114 | 108 | 68 | 62 | 46 | 46 | 35.1 | 34.8 | 22.1 | 9.5 | 0.05 | 220 | 0 | 3345 | 2744 | 976 | 全蒸発残留物 | mg/L |  | 200 | 240 | 220
| 2023-01-17 | (火) | 曇後雨 | 0.6 | -2 | 5 | 9 | 22.3 | 5 | 9.23 | 7.17 | 22.5 | 5.7 | 27.9 | 30 | 78 | 50 | 106 | 108 | 64 | 64 | 42 | 44 | 29.1 | 28.4 | 24.3 | 8.8 | 0.1 | 240 | 0 | 3530 | 3204 | 1098 | 全鉄 | mg/L |  | 0 | 1.26 | 0
| 2023-01-18 | (水) | 晴 |  | 3 | 8 | 9 | 20.4 | 7.4 | 9.38 | 7.15 | 21 | 8.8 | 26.7 | 31.3 | 74 | 50 | 108 | 109 | 64 | 64 | 44 | 45 | 32 | 32 | 19.3 | 10 | 0.1 | 230 | 0 | 3365 | 3328 | 976 | マンガンイオン | mg/L |  |  | 0 | 0
| 2023-01-19 | (木) | 曇 |  | 2 | 8 | 9 | 19.5 | 6.9 | 9.7 | 7.18 | 21.9 | 7.8 | 26.9 | 29.9 | 82 | 58 | 114 | 110 | 70 | 70 | 44 | 40 | 31.2 | 33.4 | 17.1 | 10 | 0.1 | 200 | 0 | 3637 | 3329 | 1342 | 懸濁物質 | mg/L |  |  | 59.5 | 7.8
| 2023-01-20 | (金) | 雨後晴 | 0.4 | 3 | 9 | 9 | 22.6 | 7.3 | 9.53 | 7.28 | 20.6 | 7.3 | 24.4 | 29.8 | 72 | 48 | 108 | 104 | 60 | 63 | 48 | 41 | 31.2 | 31.2 | 18.6 | 9.8 | 0.05 | 230 | 0 | 3159 | 3244 | 1098 | ランゲリア指数 |  |  |  | 0.76 | -1.7
| 2023-01-21 | (土) | 晴 |  | 3 | 7.5 | 8 | 31 | 8.4 | 9.83 | 7.3 | 29.8 | 9.4 | 29.2 | 30.5 | 74 | 48 | 106 | 104 | 57 | 56 | 49 | 48 | 32.7 | 32 | 26.2 | 10 | 0 | 220 | 0 | 3158 | 3295 | 976 | COD | mg/L | 8.3 | 5 | 11.7 | 3.6
| 2023-01-22 | (日) | 曇後晴 |  | 1 | 8.5 | 8.5 | 26.8 | 7.9 | 9.59 | 7.36 | 26 | 9.7 | 26.1 | 27.1 | 81 | 50 | 114 | 108 | 61 | 59 | 53 | 49 | 32 | 32.3 | 20.5 | 10 | 0.05 | 230 | 0 | 2788 | 3578 | 1220 | BOD | mg/L | 5.3 | 1.6
| 2023-01-23 | (月) | 雨後曇 | 1.3 | 2 | 6 | 6.5 | 22.4 | 5.7 | 9.63 | 6.97 | 25.3 | 7.6 | 26.4 | 30.1 | 72 | 46 | 100 | 104 | 54 | 60 | 46 | 44 | 34.1 | 29.8 | 22.4 | 9.5 | 0.05 | 230 | 0 | 2972 | 3295 | 976 | 溶存酸素 | mg/L | 14 | 13
| 2023-01-24 | (火) | 雨後晴 | 0.7 | 3 | 5.5 | 7 | 24.3 | 8.3 | 9.58 | 7.03 | 21.2 | 8.8 | 27.2 | 30.5 | 74 | 46 | 104 | 104 | 59 | 59 | 45 | 45 | 33.4 | 30.5 | 16.1 | 9.8 | 0.05 | 230 | 0 | 3531 | 3744 | 1098 | ｱﾝﾓﾆｳﾑｲｵﾝ | mg/L | 0 | 0.25
| 2023-01-25 | (水) | 晴 |  | -2 | 2 | 4.5 | 33.4 | 5.5 | 9.71 | 7.13 | 34.8 | 8.4 | 28 | 31.6 | 76 | 44 | 108 | 106 | 60 | 60 | 48 | 46 | 36.2 | 31.2 | 30.3 | 9.8 | 0.05 | 220 | 0 | 4459 | 3411 | 976 | 全窒素 | mg/L | 3.7 | 3.2
| 2023-01-26 | (木) | 晴 |  | -3 | 2 | 3 | 34.5 | 5.8 | 9.61 | 7.28 | 27.7 | 5.6 | 26.6 | 29.3 | 59 | 42 | 102 | 104 | 56 | 56 | 46 | 48 | 36.2 | 34.8 | 26.2 | 8.5 | 0.05 | 220 | 0 | 4088 | 3148 | 1012 | 全リン | mg/L | 0.12 | 0
| 2023-01-27 | (金) | 曇後雨 | 1.2 | 0 | 7 | 7 | 31.7 | 2.6 | 9.83 | 6.94 | 24.5 | 1.8 | 22.8 | 30.1 | 74 | 37 | 104 | 100 | 54 | 52 | 50 | 48 | 34.1 | 31.6 | 22.6 | 5.5 | 0.15 | 210 | 0 | 5202 | 3661 | 1220 | 硫酸イオン | mg/L | 26 | 54
| 2023-01-28 | (土) | 晴 |  | -4 | 5 | 5 | 32.9 | 2.2 | 9.9 | 7.18 | 27.4 | 4.5 | 23.6 | 26.6 | 70 | 46 | 102 | 102 | 55 | 52 | 47 | 50 | 32 | 31.2 | 26.2 | 8.5 | 0.1 | 210 | 0 | 4943 | 3494 | 1220 | シリカ | mg/L | 16 | 13
| 2023-01-29 | (日) | 晴 |  | -6 | 8 | 5 | 28.9 | 3.9 | 9.84 | 7.25 | 23 | 4 | 28.5 | 30.3 | 77 | 47 | 108 | 108 | 58 | 56 | 50 | 52 | 32 | 32.3 | 20.5 | 6.6 | 0.1 | 200 | 0 | 5016 | 3328 | 1342
| 2023-01-30 | (月) | 晴 |  | -4 | 5 | 6 | 26 | 2.9 | 9.77 | 7.15 | 18.8 | 4.2 | 25.9 | 30.3 | 72 | 48 | 102 | 104 | 54 | 58 | 48 | 46 | 29.5 | 29.1 | 20.2 | 6.3 | 0.15 | 190 | 0 | 4588 | 3193 | 1258
| 2023-01-31 | (火) | 晴 |  | -1 | 5 | 7 | 31.5 | 3.3 | 9.77 | 7.15 | 25.3 | 4.4 | 26.7 | 28.9 | 66 | 44 | 104 | 106 | 52 | 56 | 52 | 50 | 31.2 | 32.7 | 24 | 7.3 | 0.3 | 190 | 0 | 5389 | 3827 | 1586 | 備考
| 最高 |  |  | 6.7 | 8 | 9.5 | 9.5 | 34.5 | 8.4 | 9.93 | 7.43 | 36.5 | 9.7 | 29.4 | 31.6 | 82 | 58 | 114 | 116 | 70 | 70 | 53 | 52 | 36.2 | 35.5 | 30.3 | 10 | 0.3 | 240 | 0 | 5389 | 3827 | 1586 | ・月に1～2回測定している部分を水色で示しています。
| 最低 |  |  |  | -6 | 2 | 3 | 17 | 2.2 | 9.13 | 6.94 | 13.7 | 1.8 | 22.8 | 26.6 | 59 | 37 | 96 | 99 | 50 | 52 | 40 | 40 | 29.1 | 28.4 | 14.5 | 5.5 | 0 | 190 | 0
| 平均 |  |  |  | 0.25806 | 6.3548 | 7 | 24.8323 | 5.0548 | 9.71 | 7.2184 | 22.0968 | 5.9097 | 26.6097 | 29.5387 | 72.9032 | 47.5161 | 105.0323 | 106.2903 | 58.4516 | 59.3548 | 46.5806 | 46.9355 | 32.271 | 32.1065 | 22.071 | 8.8742 | 0.1 | 212.2581 | 0
| 合計 |  |  | 16.4 | [26 empty] | 115118 | 98126 | 36650
2月 | 2023-02-01 | (水) | 晴 |  | -1 | 5 | 5 | 25.9 | 5.7 | 9.66 | 7.16 | 23 | 6.7 | 26.8 | 29.8 | 80 | 55 | 114 | 113 | 64 | 64 | 50 | 49 | 31.6 | 34.1 | 19.3 | 9 | 0.15 | 220 | 0 | 4458 | 3243 | 1342 | 実施日 |  | 2023-02-16 |  | 2023-02-24
| 2023-02-02 | (木) | 晴 |  | 2 | 6 | 8 | 35.8 | 3.5 | 9.92 | 7.05 | 26.8 | 2.9 | 24.1 | 29.6 | 65 | 42 | 106 | 100 | 56 | 49 | 50 | 51 | 34.1 | 33.7 | 26.4 | 7.3 | 0.3 | 190 | 0 | 5942 | 3744 | 1830 | 気温 | ℃ | -5 |  | 3
| 2023-02-03 | (金) | 曇 |  | 2 | 7 | 7 | 36.6 | 4.8 | 9.54 | 6.95 | 29 | 5.7 | 24.9 | 29.5 | 69 | 42 | 100 | 100 | 56 | 54 | 44 | 46 | 35.5 | 32 | 26.7 | 7 | 0.1 | 230 | 0.23 | 5574 | 3411 | 1464 | 項目 | 単位 | 原水 | 配水 | 原水 | 配水
| 2023-02-04 | (土) | 曇時々晴 |  | 0 | 11.5 | 9.5 | 34 | 3.2 | 9.37 | 7.04 | 27.9 | 4.6 | 27.1 | 30.7 | 72 | 46 | 101 | 102 | 55 | 56 | 46 | 46 | 30.2 | 31.2 | 20.5 | 9.2 | 0.15 | 210 | 0 | 6129 | 3328 | 1586 | 水温 | ℃ | 6 | 5.5 | 9 | 9.5
| 2023-02-05 | (日) | 晴 |  | -3 | 6 | 8 | 40 | 4.1 | 9.76 | 7.06 | 32.6 | 4.9 | 25.9 | 29.5 | 74 | 44 | 96 | 100 | 49 | 54 | 47 | 46 | 33.7 | 34.4 | 25.1 | 7.6 | 0.1 | 200 | 0 | 5759 | 3328 | 1708 | 濁度 | 度 | 26 | 4.5 | 31.2 | 5.3
| 2023-02-06 | (月) | 晴 |  | 0 | 7 | 9 | 34.4 | 4.1 | 9.77 | 7.07 | 27.1 | 5.7 | 27.8 | 30 | 70 | 44 | 108 | 99 | 56 | 54 | 52 | 45 | 36.2 | 36.2 | 21.5 | 6.6 | 0.1 | 220 | 0 | 5623 | 3384 | 1480 | ｐH |  | 9.2 | 7.01 | 9.78 | 7.15
| 2023-02-07 | (火) | 晴 |  | 5 | 7 | 9 | 26.3 | 4.3 | 9.64 | 7.18 | 22.4 | 4.9 | 25.2 | 26.3 | 66 | 44 | 102 | 102 | 60 | 56 | 42 | 46 | 32 | 33.4 | 19.3 | 6.6 | 0.1 | 230 | 0 | 4460 | 3281 | 1586 | 色度 | 度 | 28.1 | 7.5 | 27.4 | 6.6
| 2023-02-08 | (水) | 曇 |  | 7 | 9 | 9.5 | 36.3 | 5 | 9.41 | 7.04 | 29.5 | 5.4 | 25.4 | 30.3 | 74 | 48 | 98 | 98 | 58 | 58 | 40 | 40 | 33.4 | 34.1 | 24.6 | 7.6 | 0.1 | 220 | 0 | 5371 | 3661 | 1586 | 電気伝導率 | mS/m | 25.1 | 26.3 | 24.8 | 27.7
| 2023-02-09 | (木) | 晴 |  | 3 | 7.5 | 9 | 47 | 4.3 | 9.73 | 7.06 | 38 | 5.2 | 25.1 | 27.1 | 62 | 40 | 102 | 104 | 48 | 58 | 54 | 46 | 33.4 | 31.2 | 25.3 | 8.2 | 0.1 | 200 | 0 | 5574 | 3245 | 1708 | 酸消費量 | mg/L | 70 | 50 | 66 | 44
| 2023-02-10 | (金) | 雨 | 17.3 | 1 | 8 | 8 | 42.4 | 3.2 | 9.45 | 6.97 | 38.3 | 4.8 | 24.4 | 27.4 | 70 | 43 | 106 | 108 | 52 | 54 | 54 | 54 | 34.1 | 34.4 | 24.3 | 7.3 | 0.1 | 190 | 0 | 5016 | 3192 | 1464 | 全硬度 | mg/L | 98 | 106 | 96 | 97
| 2023-02-11 | (土) | 晴 |  | 6 | 7.5 | 7 | 27.9 | 2.8 | 9.67 | 6.98 | 24.6 | 4.1 | 30.2 | 31.3 | 78 | 44 | 110 | 104 | 60 | 56 | 50 | 48 | 34.8 | 33.4 | 24 | 7.9 | 0.15 | 220 | 0 | 5446 | 3079 | 1586 | ｶﾙｼｳﾑ硬度 | mg/L | 60 | 64 | 52 | 56
| 2023-02-12 | (日) | 晴 |  | 6 | 12.5 | 9 | 27.5 | 3.1 | 9.73 | 7.04 | 23.1 | 5 | 28 | 30.9 | 76 | 46 | 105 | 103 | 60 | 58 | 45 | 45 | 36.2 | 35.5 | 22.6 | 7 | 0.15 | 230 | 0 | 5388 | 3245 | 1708 | ﾏｸﾞﾈｼｳﾑ硬度 | mg/L | 38 | 42 | 44 | 41
| 2023-02-13 | (月) | 雨 | 19.5 | 9 | 14 | 11 | 28.9 | 4.5 | 9.79 | 7.07 | 25.1 | 2.9 | 24.7 | 29.7 | 74 | 46 | 100 | 107 | 54 | 57 | 46 | 50 | 33.4 | 34.4 | 22.8 | 6.5 | 0.05 | 230 | 0 | 6131 | 3076 | 1586 | 塩化物イオン | mg/L | 28.4 | 29.8 | 30.2 | 31.2
| 2023-02-14 | (火) | 晴 |  | 3 | 9.5 | 10 | 14.1 | 3.2 | 8.1 | 6.8 | 18.9 | 5.3 | 30.2 | 31.3 | 83 | 52 | 120 | 113 | 78 | 71 | 42 | 42 | 32 | 33.7 | 10.7 | 7.6 | 0.1 | 220 | 0 | 4645 | 2912 | 1464 | KMnO4消費量 | mg/L | 18.3 | 8.8 | 23.4 | 10
| 2023-02-15 | (水) | 晴 |  | 1 | 6 | 8 | 22.6 | 2.9 | 8.34 | 7.2 | 25.2 | 6.8 | 24.2 | 29.3 | 72 | 48 | 98 | 103 | 63 | 61 | 35 | 42 | 28.4 | 33.4 | 18.6 | 8.1 | 0.1 | 210 | 0 | 4817 | 2698 | 1586 | 残留塩素 | mg/L |  | 0.05 |  | 0.15
| 2023-02-16 | (木) | 晴 |  | -5 | 6 | 5.5 | 26 | 4.5 | 9.2 | 7.01 | 28.1 | 7.5 | 25.1 | 26.3 | 70 | 50 | 98 | 106 | 60 | 64 | 38 | 42 | 28.4 | 29.8 | 18.3 | 8.8 | 0.05 | 220 | 0 | 4460 | 2996 | 1342 | 全蒸発残留物 | mg/L |  | 220 | 220 | 210
| 2023-02-17 | (金) | 晴 |  | 0 | 7.5 | 8 | 27.1 | 3 | 9.67 | 7.06 | 25.4 | 4.7 | 23.3 | 29.3 | 70 | 46 | 96 | 96 | 56 | 54 | 40 | 42 | 31.2 | 32.7 | 20.9 | 7.6 | 0.05 | 200 | 0 | 4459 | 3162 | 1380 | 全鉄 | mg/L |  | 0 | 0.77 | 0
| 2023-02-18 | (土) | 晴 |  | -2 | 8 | 9 | 26.9 | 2.8 | 9.83 | 7.17 | 25.6 | 5.3 | 27.1 | 27.1 | 75 | 48 | 108 | 106 | 60 | 60 | 48 | 46 | 30.5 | 32.3 | 22.4 | 8.8 | 0.1 | 220 | 0 | 4563 | 3410 | 1480 | マンガンイオン | mg/L |  |  | 0 | 0
| 2023-02-19 | (日) | 曇 |  | 7 | 10 | 10 | 22.8 | 3 | 9.81 | 7.15 | 21.8 | 4.6 | 24.2 | 29.3 | 66 | 46 | 98 | 100 | 52 | 56 | 46 | 44 | 29.8 | 30.5 | 19 | 7.6 | 0.05 | 210 | 0 | 4644 | 3329 | 1708 | 懸濁物質 | mg/L |  |  | 43.5 | 7.2
| 2023-02-20 | (月) | 晴後雨 | 3.5 | 7 | 11 | 10.5 | 30.1 | 5.9 | 9.63 | 7.12 | 25.8 | 8.5 | 23.7 | 29.1 | 64 | 46 | 100 | 102 | 54 | 58 | 46 | 44 | 33.4 | 30.5 | 21.5 | 10 | 0.05 | 190 | 0 | 4460 | 2980 | 1586 | ランゲリア指数 |  |  |  | 1.12 | -1.63
| 2023-02-21 | (火) | 晴 |  | 3 | 10 | 10 | 27.4 | 4.1 | 9.33 | 7.02 | 29.8 | 6 | 26 | 28.8 | 82 | 50 | 106 | 108 | 68 | 66 | 38 | 42 | 31.2 | 32 | 20.5 | 7.3 | 0.05 | 220 | 0 | 4690 | 3494 | 1586 | COD | mg/L | 13 | 5.4 | 17 | 4.2
| 2023-02-22 | (水) | 晴 |  | -3 | 7.5 | 7 | 34.1 | 3.9 | 9.62 | 6.98 | 31.9 | 5.7 | 24.7 | 27.8 | 67 | 41 | 97 | 91 | 54 | 53 | 43 | 38 | 33.7 | 32 | 25.3 | 10 | 0.05 | 220 | 0 | 5017 | 3328 | 1464 | BOD | mg/L | 10 | 1.1
| 2023-02-23 | (木) | 曇後晴 |  | 4 | 10.5 | 9.5 | 28.6 | 2.8 | 9.88 | 7.11 | 26.3 | 4.7 | 24.2 | 28.1 | 72 | 40 | 96 | 95 | 54 | 53 | 42 | 42 | 22.4 | 32.3 | 24 | 7.6 | 0.05 | 220 | 0 | 5016 | 3411 | 1464 | 溶存酸素 | mg/L | 14 | 13
| 2023-02-24 | (金) | 曇後雨 | 0.4 | 3 | 9 | 9.5 | 31.2 | 5.3 | 9.78 | 7.15 | 27.4 | 6.6 | 24.8 | 27.7 | 66 | 44 | 96 | 97 | 52 | 56 | 44 | 41 | 30.2 | 31.2 | 23.4 | 10 | 0.15 | 210 | 0 | 5204 | 3661 | 1586 | ｱﾝﾓﾆｳﾑｲｵﾝ | mg/L | 0 | 0
| 2023-02-25 | (土) | 晴後雨 | 0.3 | 5 | 9.5 | 8.5 | 32 | 3.6 | 9.8 | 7 | 30.2 | 5.9 | 22.9 | 27.1 | 63 | 40 | 94 | 102 | 51 | 55 | 43 | 47 | 32 | 34.4 | 23.9 | 8.8 | 0.1 | 200 | 0 | 4830 | 3329 | 1342 | 全窒素 | mg/L | 3.3 | 2.4
| 2023-02-26 | (日) | 晴 |  | 0 | 8 | 9 | 35.7 | 3.9 | 9.66 | 7.39 | 34.5 | 6.1 | 23.7 | 28.9 | 66 | 38 | 104 | 100 | 52 | 56 | 52 | 44 | 32.7 | 33.4 | 26.2 | 8.2 | 0.05 | 220 | 0 | 5945 | 3577 | 1464 | 全リン | mg/L | 0.12 | 0
| 2023-02-27 | (月) | 晴 |  | 3 | 9 | 7.5 | 31.1 | 5.7 | 9.94 | 7.25 | 29.8 | 6.6 | 26.8 | 29.1 | 64 | 40 | 94 | 94 | 54 | 54 | 40 | 40 | 32 | 32.7 | 24.6 | 9.2 | 0 | 210 | 0 | 5160 | 3245 | 1342 | 硫酸イオン | mg/L | 25 | 50
| 2023-02-28 | (火) | 晴 |  | 0 | 8 | 10 | 29.8 | 4.5 | 9.68 | 7.13 | 28 | 6.7 | 23.6 | 26.5 | 64 | 42 | 102 | 102 | 54 | 56 | 48 | 46 | 32.7 | 33.4 | 25.3 | 8.8 | 0.1 | 190 | 0 | 5017 | 2927 | 1708 | シリカ | mg/L | 3.4 | 7.4
| 最高 |  |  | 19.5 | 9 | 14 | 11 | 47 | 5.9 | 9.94 | 7.39 | 38.3 | 8.5 | 30.2 | 31.3 | 83 | 55 | 120 | 113 | 78 | 71 | 54 | 54 | 36.2 | 36.2 | 26.7 | 10 | 0.3 | 230 | 0.23 | 6131 | 3744 | 1830
| 最低 |  |  |  | -5 | 5 | 5 | 14.1 | 2.8 | 8.1 | 6.8 | 18.9 | 2.9 | 22.9 | 26.3 | 62 | 38 | 94 | 91 | 48 | 49 | 35 | 38 | 22.4 | 29.8 | 10.7 | 6.5 | 0 | 190 | 0 |  |  |  | 備考
| 平均 |  |  |  | 2.25 | 8.4821 | 8.6071 | 30.8036 | 3.9893 | 9.5611 | 7.0789 | 27.7179 | 5.4929 | 25.5036 | 28.85 | 70.5 | 44.8214 | 101.9643 | 101.9643 | 56.7857 | 57.1786 | 45.1786 | 44.7857 | 32.1143 | 32.9393 | 22.3929 | 8.0786 | 0.096429 | 212.5 | 0.0082143 |  |  |  | ・月に1～2回測定している部分を水色で示しています。
| 合計 |  |  | 41 | [26 empty] | 143798 | 91676 | 43136
3月 | 2023-03-01 | (水) | 晴後曇 |  | 10 | 11 | 12 | 29.5 | 4.8 | 9.81 | 6.84 | 28 | 5.7 | 25.4 | 28.7 | 66 | 42 | 98 | 96 | 55 | 54 | 43 | 42 | 33.4 | 32 | 25 | 7.6 | 0 | 220 | 0 | 5278 | 3328 | 1342 | 実施日 |  | 2023-03-15 |  | 2023-03-24
| 2023-03-02 | (木) | 曇後雨 | 0.8 | 14 | 13 | 12.5 | 42.7 | 4 | 9.49 | 7.01 | 40.8 | 6.2 | 25.6 | 28.9 | 68 | 42 | 98 | 96 | 52 | 52 | 46 | 44 | 32.7 | 31.2 | 28.8 | 9.5 | 0.05 | 220 | 0 | 6103 | 3328 | 1342 | 気温 | ℃ | 6 |  | 18
| 2023-03-03 | (金) | 晴 |  | 4 | 10.5 | 11 | 39.1 | 3.2 | 9.54 | 6.96 | 39 | 4.3 | 26.9 | 27 | 70 | 42 | 94 | 96 | 52 | 54 | 42 | 42 | 32 | 33 | 28.8 | 9.2 | 0.05 | 220 | 0 | 5759 | 3328 | 1198 | 項目 | 単位 | 原水 | 配水 | 原水 | 配水
| 2023-03-04 | (土) | 晴 |  | 8 | 13 | 12.5 | 32.9 | 4 | 9.65 | 6.93 | 36.5 | 6.4 | 26.7 | 29.2 | 70 | 40 | 96 | 98 | 54 | 54 | 42 | 44 | 35.5 | 35.1 | 26.2 | 8.1 | 0 | 220 | 0 | 6689 | 2569 | 1342 | 水温 | ℃ | 13 | 14 | 18.5 | 18
| 2023-03-05 | (日) | 曇 |  | 8 | 13.5 | 13.5 | 32.6 | 4.2 | 9.65 | 7.04 | 35.5 | 4.8 | 27.5 | 29 | 79 | 44 | 108 | 99 | 63 | 53 | 45 | 46 | 37 | 33.4 | 27.2 | 8.5 | 0 | 220 | 0 | 5946 | 3411 | 1464 | 濁度 | 度 | 13.8 | 4.1 | 22.2 | 4.2
| 2023-03-06 | (月) | 雨後曇 | 2.7 | 7 | 11 | 13 | 28.5 | 4.6 | 9.44 | 7.04 | 22.7 | 4 | 26.2 | 35.4 | 82 | 58 | 114 | 114 | 56 | 70 | 58 | 44 | 34.4 | 36.9 | 23.9 | 7.6 | 0.05 | 220 | 0 | 6074 | 3245 | 1342 | ｐH |  | 8.82 | 6.95 | 9.51 | 7.18
| 2023-03-07 | (火) | 晴 |  | 6 | 11 | 10.5 | 26.1 | 3.2 | 9.5 | 6.98 | 37.3 | 5.3 | 24.8 | 28.7 | 74 | 53 | 101 | 110 | 60 | 66 | 41 | 44 | 33.4 | 33.7 | 21.5 | 7.6 | 0.05 | 230 | 0 | 6131 | 3079 | 1342 | 色度 | 度 | 23.1 | 5.4 | 29.8 | 8.6
| 2023-03-08 | (水) | 晴 |  | 3 | 11.5 | 12 | 21.2 | 5 | 9.55 | 6.98 | 27.1 | 6.7 | 27.2 | 27 | 70 | 51 | 100 | 106 | 56 | 60 | 44 | 46 | 33.4 | 33.7 | 20.5 | 8.2 | 0 | 220 | 0 | 5175 | 2895 | 1342 | 電気伝導率 | mS/m | 26.8 | 30.2 | 29.4 | 31.9
| 2023-03-09 | (木) | 晴 |  | 7 | 12.5 | 12.5 | 19.5 | 3.9 | 9.6 | 7 | 26.7 | 6.2 | 24.2 | 29.9 | 71 | 46 | 98 | 96 | 52 | 54 | 46 | 42 | 33.4 | 32.7 | 22.8 | 9.2 | 0.05 | 210 | 0 | 6093 | 3079 | 1464 | 酸消費量 | mg/L | 79 | 52 | 77 | 50
| 2023-03-10 | (金) | 晴一時雨 | 0.1 | 15 | 14.5 | 14.5 | 21.7 | 5 | 9.39 | 6.97 | 30 | 6.8 | 26.4 | 27.5 | 70 | 48 | 100 | 104 | 52 | 58 | 48 | 46 | 32 | 34.1 | 23.7 | 10 | 0 | 230 | 0 | 5948 | 2995 | 1220 | 全硬度 | mg/L | 102 | 108 | 107 | 104
| 2023-03-11 | (土) | 晴 |  | 6 | 15 | 15 | 19 | 4.2 | 9.34 | 6.89 | 28.6 | 6.5 | 28.2 | 29.8 | 73 | 47 | 97 | 101 | 54 | 56 | 43 | 45 | 35.5 | 34.1 | 23.4 | 10 | 0.15 | 220 | 0 | 6689 | 2995 | 1464 | ｶﾙｼｳﾑ硬度 | mg/L | 58 | 56 | 61 | 59
| 2023-03-12 | (日) | 晴 |  | 9 | 14.5 | 15 | 16 | 3.7 | 9.23 | 6.9 | 25 | 5.9 | 24.5 | 27.1 | 76 | 50 | 102 | 102 | 58 | 56 | 44 | 46 | 32.7 | 33.4 | 20.2 | 9.8 | 0.1 | 230 | 0 | 6689 | 3079 | 1342 | ﾏｸﾞﾈｼｳﾑ硬度 | mg/L | 44 | 52 | 46 | 45
| 2023-03-13 | (月) | 曇一時雨 | 4.5 | 16 | 16.5 | 15.5 | 17.9 | 4.6 | 9.22 | 7 | 29 | 7.3 | 25.4 | 32.6 | 80 | 50 | 102 | 106 | 60 | 60 | 42 | 46 | 34.1 | 34.1 | 20.2 | 10 | 0.1 | 220 | 0 | 7181 | 2995 | 1220 | 塩化物イオン | mg/L | 32 | 33 | 33.4 | 35.5
| 2023-03-14 | (火) | 曇後晴 |  | 6 | 12.5 | 14.5 | 22.6 | 3.4 | 8.81 | 7.01 | 29.4 | 8.3 | 26.2 | 29.6 | 79 | 54 | 102 | 107 | 59 | 60 | 43 | 47 | 32 | 32.3 | 23.7 | 10 | 0.05 | 230 | 0 | 6830 | 2743 | 1586 | KMnO4消費量 | mg/L | 19 | 9.8 | 26.2 | 10
| 2023-03-15 | (水) | 晴 |  | 6 | 13 | 14 | 13.8 | 4.1 | 8.82 | 6.95 | 23.1 | 5.4 | 26.8 | 30.2 | 79 | 52 | 102 | 108 | 58 | 56 | 44 | 52 | 32 | 33 | 19 | 9.8 | 0 | 220 | 0 | 7013 | 2669 | 1098 | 残留塩素 | mg/L |  | 0 |  | 0
| 2023-03-16 | (木) | 晴 |  | 6 | 14.5 | 15 | 14.3 | 3.7 | 8.95 | 6.92 | 23.8 | 6.4 | 27.2 | 33.3 | 87 | 52 | 109 | 108 | 63 | 60 | 46 | 48 | 34.1 | 33 | 19.1 | 10 | 0 | 230 | 0 | 7060 | 2911 | 1176 | 全蒸発残留物 | mg/L |  | 220 | 240 | 220
| 2023-03-17 | (金) | 曇後雨 | 0.4 | 9 | 15.5 | 16.8 | 18.6 | 3.6 | 9.35 | 7.04 | 24.5 | 7.4 | 27.5 | 33.2 | 80 | 54 | 102 | 107 | 56 | 60 | 46 | 47 | 33.4 | 32.7 | 22.4 | 10 | 0.05 | 220 | 0 | 7246 | 2746 | 1342 | 全鉄 | mg/L |  | 0 | 0.73 | 0
| 2023-03-18 | (土) | 雨 | 30.1 | 8 | 14 | 14 | 32.4 | 4.9 | 9.02 | 6.96 | 46.2 | 8.1 | 29.4 | 33 | 82 | 54 | 108 | 108 | 62 | 64 | 46 | 44 | 34.1 | 35.5 | 27.8 | 9.8 | 0.1 | 230 | 0 | 6309 | 2413 | 1098 | マンガンイオン | mg/L |  |  | 0 | 0
| 2023-03-19 | (日) | 晴 |  | 7 | 12 | 12.5 | 15.6 | 3.3 | 8.32 | 7.15 | 24.3 | 5.4 | 30 | 29.5 | 84 | 58 | 114 | 112 | 70 | 72 | 44 | 40 | 31.2 | 29.8 | 13.3 | 7.6 | 0 | 220 | 0 | 6503 | 2579 | 1220 | 懸濁物質 | mg/L |  |  | 34.4 | 4.2
| 2023-03-20 | (月) | 晴 |  | 7 | 12.5 | 14 | 16.3 | 3.5 | 8.96 | 7.13 | 26.6 | 7.2 | 28.3 | 33.5 | 82 | 58 | 106 | 112 | 64 | 68 | 42 | 44 | 32 | 35.9 | 18.3 | 9.3 | 0.05 | 220 | 0 | 7032 | 2641 | 976 | ランゲリア指数 |  |  |  | 1.25 | -1.32
| 2023-03-21 | (火) | 曇 |  | 12 | 16 | 16 | 23.2 | 4 | 9.56 | 7.27 | 21.1 | 6.2 | 27.9 | 32.2 | 74 | 50 | 104 | 104 | 58 | 62 | 46 | 42 | 32 | 32 | 22.1 | 7.5 | 0.05 | 220 | 0 | 6690 | 2913 | 1464 | COD | mg/L | 9.3 | 6.1 | 17.6 | 4.3
| 2023-03-22 | (水) | 晴 |  | 12 | 14.5 | 15 | 19.2 | 5.2 | 9.52 | 7.2 | 29 | 7.2 | 24.2 | 26.9 | 74 | 53 | 100 | 108 | 64 | 62 | 36 | 46 | 27 | 31.2 | 21.8 | 9.8 | 0.05 | 230 | 0 | 6531 | 2911 | 1032 | BOD | mg/L | 7.6 | 2
| 2023-03-23 | (木) | 曇後雨 | 10.9 | 15 | 17 | 17 | 20.8 | 4.5 | 9.68 | 7.21 | 29.6 | 6 | 26.7 | 31.7 | 74 | 50 | 96 | 98 | 55 | 58 | 41 | 40 | 30.2 | 32 | 23.4 | 9.2 | 0.05 | 230 | 0 | 6298 | 2746 | 1342 | 溶存酸素 | mg/L | 11 | 10
| 2023-03-24 | (金) | 曇時々雨 | 6 | 18 | 18.5 | 18 | 22.2 | 4.2 | 9.51 | 7.18 | 29.8 | 8.6 | 29.4 | 31.9 | 77 | 50 | 107 | 104 | 61 | 59 | 46 | 45 | 33.4 | 35.5 | 26.2 | 10 | 0 | 220 | 0 | 5203 | 2829 | 1342 | ｱﾝﾓﾆｳﾑｲｵﾝ | mg/L | 0 | 0.21
| 2023-03-25 | (土) | 雨 | 22.5 | 10 | 14 | 17 | 31.5 | 3.4 | 9.31 | 7.31 | 35 | 7 | 25.5 | 31.7 | 81 | 59 | 116 | 114 | 63 | 62 | 53 | 52 | 32.3 | 33 | 28 | 10 | 0 | 220 | 0 | 4636 | 2759 | 1342 | 全窒素 | mg/L | 2.4 | 1.9
| 2023-03-26 | (日) | 曇後雨 | 19.8 | 11 | 13.5 | 15 | 24.7 | 4.6 | 8.07 | 7.12 | 23.1 | 7.8 | 21.5 | 28.5 | 80 | 57 | 101 | 108 | 67 | 66 | 34 | 42 | 25.9 | 30.5 | 18.6 | 10 | 0 | 210 | 0 | 4460 | 2662 | 1098 | 全リン | mg/L | 0.12 | 0
| 2023-03-27 | (月) | 晴後雨 | 0.7 | 12 | 14 | 14.5 | 18.5 | 3.3 | 8.1 | 6.88 | 26.8 | 7 | 22.1 | 24.7 | 67 | 45 | 117 | 91 | 61 | 60 | 56 | 31 | 22.7 | 24.9 | 17.4 | 8.8 | 0.05 | 210 | 0 | 4979 | 2412 | 1278 | 硫酸イオン | mg/L | 26 | 53
| 2023-03-28 | (火) | 雨後曇 | 2.1 | 9 | 13.5 | 14.5 | 21 | 3.3 | 7.6 | 6.89 | 31.3 | 7.2 | 20.7 | 27.3 | 60 | 53 | 96 | 104 | 61 | 68 | 35 | 36 | 21.3 | 22.7 | 17.4 | 9.2 | 0 | 200 | 0 | 5446 | 2330 | 1220 | シリカ | mg/L | 4.3 | 1.6
| 2023-03-29 | (水) | 晴一時雨 | 1.4 | 7 | 13.5 | 13 | 20.1 | 2 | 8.25 | 6.84 | 27.8 | 5.9 | 21.5 | 23.1 | 74 | 48 | 96 | 100 | 60 | 65 | 36 | 35 | 22.7 | 20.6 | 17.1 | 8.8 | 0.05 | 190 | 0 | 5682 | 1997 | 1220
| 2023-03-30 | (木) | 曇 |  | 10 | 14.5 | 14.5 | 18.7 | 3.4 | 8.05 | 7.06 | 27.3 | 6.9 | 23.4 | 25.4 | 64 | 50 | 108 | 98 | 68 | 62 | 40 | 36 | 23.4 | 22.7 | 15.5 | 9.2 | 0.05 | 200 | 0 | 5201 | 2010 | 1098
| 2023-03-31 | (金) | 晴 |  | 10 | 16 | 16 | 27.4 | 2.2 | 9.26 | 7.12 | 32.1 | 5.6 | 22.6 | 23.3 | 70 | 55 | 94 | 102 | 60 | 64 | 34 | 38 | 22.7 | 24.9 | 22.8 | 9.5 | 0 | 200 | 0 | 5641 | 2246 | 1220 | 備考
| 最高 |  |  | 30.1 | 18 | 18.5 | 18 | 42.7 | 5.2 | 9.81 | 7.31 | 46.2 | 8.6 | 30 | 35.4 | 87 | 59 | 117 | 114 | 70 | 72 | 58 | 52 | 37 | 36.9 | 28.8 | 10 | 0.15 | 230 | 0 | 7246 | 3411 | 1586 | ・月に1～2回測定している部分を水色で示しています。
| 最低 |  |  |  | 3 | 10.5 | 10.5 | 13.8 | 2 | 7.6 | 6.84 | 21.1 | 4 | 20.7 | 23.1 | 60 | 40 | 94 | 91 | 52 | 52 | 34 | 31 | 21.3 | 20.6 | 13.3 | 7.5 | 0 | 190 | 0
| 平均 |  |  |  | 9.2903 | 13.7581 | 14.2194 | 23.471 | 3.9032 | 9.1145 | 7.0252 | 29.5806 | 6.4419 | 25.8032 | 29.3484 | 74.7419 | 50.4839 | 102.7742 | 103.7742 | 59.1613 | 60.4839 | 43.6129 | 43.2903 | 31.029 | 31.6 | 22.1323 | 9.1548 | 0.037097 | 218.7097 | 0
| 合計 |  |  | 102 | [26 empty] | 188515 | 86843 | 39576
年間 | 最高 |  |  | 68.7 | 32 | 31 | 29 | 76.8 | 10.4 | 9.94 | 7.43 | 94.5 | 14.6 | 30.3 | 35.4 | 98 | 69 | 126 | 120 | 82 | 77 | 58 | 54 | 37 | 36.9 | 39.5 | 10 | 0.4 | 260 | 0.23 | 16645 | 3827 | 2196
| 最低 |  |  |  | -6 | 2 | 3 | 11.7 | 1.6 | 7.47 | 6.51 | 13.7 | 1.8 | 16.5 | 19.5 | 52 | 28 | 70 | 78 | 44 | 48 | 22 | 25 | 17 | 16 | 10.7 | 5.5 | 0 | 160 | 0
| 平均 |  |  |  | 14.2986 | 17.1679 | 17.3679 | 28.534 | 4.9392 | 9.0576 | 7.0258 | 34.423 | 7.5414 | 24.3258 | 27.3526 | 75.5644 | 50.1616 | 97.5699 | 99.5452 | 59.7753 | 61.4767 | 37.7945 | 38.0685 | 26.8231 | 27.4137 | 22.6532 | 9.1622 | 0.053836 | 203.3425 | 0.0018082
| 合計 |  |  | 1132.1 | [26 empty] | 2507894 | 906493 | 510314
| 降雨日数 |  | 150

## 郡本
| 郡本浄水場 |  |  |  |  | 令和４年度
月 | 日 | 曜日 | 天候 | 雨量 (mm) | 気温 (℃) | 水温(℃) |  | 濁度(度) |  | ｐＨ |  | 電気伝導率(mS/m) |  | 酸消費量 (mg/L) | 全硬度 (mg/L) | 塩化物 イオン (mg/L) | 全蒸発 残留物 (mg/L) | 全鉄(mg/L) | 浄水薬品使用量 | 多項目試験結果
[6 empty] | 原水 | 配水 | 原水 | 配水 | 原水 | 配水 | 原水 | 配水 | 配水 | 配水 | 配水 | 配水 | 配水 | LAS(kg)
4月 | 2022-04-01 | (金) | 雨 | 19.5 | 4.3 | 11.9 | 11.8 | 4.3 | 4.2 | 7.94 | 7.92 | 25.7 | 25.6 | 101 | 102.9 | 11.3 | 101 | 0.12 |  | 実施日 |  | 2022-04-07
| 2022-04-02 | (土) | 晴 |  | 9.4 | 12 | 12.2 | 4.1 | 4 | 7.99 | 7.99 | 24 | 23.4 | [6 empty] | 気温 | ℃ | 15.5
| 2022-04-03 | (日) | 雨 | 10.5 | 8.4 | 12.1 | 12.2 | 3.9 | 3.8 | 7.98 | 7.95 | 24.2 | 23.6 | [6 empty] | 項目 | 単位 | 原水 | 配水 | 西広※
| 2022-04-04 | (月) | 雨 | 66.5 | 10.3 | 12.1 | 12.1 | 5.8 | 5.5 | 7.94 | 7.92 | 25.1 | 24.9 | 97.6 | 101.3 | 11.1 | 166 | 0.23 |  | 水温 | ℃ | 12.1 | 12.4 | 20
| 2022-04-05 | (火) | 曇 | 0.5 | 11.2 | 12.1 | 12.2 | 3.8 | 3.9 | 8.03 | 7.92 | 24.9 | 24.7 | 98.5 | 98.8 | 11 | 120 | 0.21 |  | 濁度 | 度 | 3.3 | 3.3 | 26.6
| 2022-04-06 | (水) | 晴 |  | 18.8 | 12.1 | 12.4 | 3.4 | 3.5 | 7.88 | 7.9 | 24.8 | 25 | 100.5 | 98.8 | 10.8 | 163 | 0.18 |  | ｐH |  | 7.87 | 7.88 | 7.7
| 2022-04-07 | (木) | 晴 |  | 15.5 | 12.1 | 12.4 | 3.3 | 3.3 | 7.87 | 7.88 | 24.9 | 25 | 98.3 | 99 | 11 | 168 | 0.18 |  | 電気伝導率 | mS/m | 24.9 | 25 | 16
| 2022-04-08 | (金) | 晴 |  | 17.6 | 12.2 | 12.5 | 4.6 | 4 | 7.86 | 7.89 | 24.7 | 24.8 | 96.5 | 99.8 | 11.9 | 193 | 0.19 |  | 酸消費量 | mg/L | 98.1 | 98.3 | 56.6
| 2022-04-09 | (土) | 晴 |  | 21.2 | 12.4 | 12.8 | 5.5 | 5.3 | 7.79 | 7.79 | 24.2 | 24.3 | [6 empty] | 全硬度 | mg/L | 100.1 | 99 | 64
| 2022-04-10 | (日) | 晴 |  | 21.2 | 12.5 | 12.9 | 5.2 | 5 | 7.78 | 7.76 | 24.1 | 24.2 | [6 empty] | ｶﾙｼｳﾑ硬度 | mg/L | 67.2 | 77.6 | 40.8
| 2022-04-11 | (月) | 曇 |  | 23.1 | 12.8 | 13.1 | 5.6 | 5.4 | 7.83 | 7.77 | 23.9 | 23.8 | 92.1 | 96.2 | 10.6 | 200 | 0.25 |  | ﾏｸﾞﾈｼｳﾑ硬度 | mg/L | 32.9 | 21.4 | 23.2
| 2022-04-12 | (火) | 晴 |  | 23.6 | 13 | 13.4 | 5.3 | 5.3 | 7.77 | 7.78 | 23.7 | 23.7 | 92.1 | 95.4 | 10.4 | 180 | 0.26 |  | 塩化物イオン | mg/L | 10.8 | 11 | 7.3
| 2022-04-13 | (水) | 晴 |  | 23.6 | 13.3 | 13.7 | 5 | 4.9 | 7.76 | 7.81 | 23.6 | 23.7 | 93.2 | 94.8 | 10.4 | 193 | 0.25 |  | 全蒸発残留物 | mg/L | 159 | 168 | 147
| 2022-04-14 | (木) | 曇 |  | 13.1 | 13.5 | 13.6 | 5 | 4.9 | 7.74 | 7.74 | 23.7 | 23.6 | 90.5 | 93.2 | 10.6 | 190 | 0.23 |  | 全鉄 | mg/L | 0.11 | 0.18 | 0.99
| 2022-04-15 | (金) | 雨 | 30 | 11.1 | 13.8 | 13.8 | 4.8 | 4.7 | 7.73 | 7.74 | 23.6 | 23.6 | 92.7 | 93.4 | 10.2 | 191 | 0.22 |  | COD | mg/L | 3.6 | 3.4 | 5.7
| 2022-04-16 | (土) | 曇 | 0.5 | 12.5 | 13.9 | 14 | 4.6 | 4.4 | 7.77 | 7.79 | 22.6 | 22.4 | [6 empty] | BOD | mg/L | 1 | 1 | 2
| 2022-04-17 | (日) | 晴 |  | 14.9 | 13.9 | 14.1 | 4.6 | 4.4 | 7.73 | 7.77 | 21.4 | 21.7 | [6 empty] | 溶存酸素 | mg/L | 8.9 | 9.4 | 10.3
| 2022-04-18 | (月) | 晴 | 19.5 | 18 | 14 | 14.2 | 6.3 | 5.7 | 7.75 | 7.72 | 23.1 | 23.1 | 88.7 | 92 | 10.4 | 181 |  |  | 全マンガン | mg/L | 0.032 | 0.034 | 0.069
| 2022-04-19 | (火) | 晴 |  | 17.5 | 14.1 | 14.4 | 5.7 | 5.5 | 7.68 | 7.7 | 23 | 23.1 | 90.7 | 91.2 | 10.1 | 164 | 0.29 |  | 硝酸性窒素 | mg/L | 0.32 | 0.35 | 0.41
| 2022-04-20 | (水) | 雨 | 7 | 11.1 | 14.2 | 14.3 | 5.3 | 4.8 | 7.57 | 7.54 | 23 | 22.9 | 89.9 | 90 | 10 | 165 | 0.25 |  | 全窒素 | mg/L | 0.6 | 0.62 | 1.13
| 2022-04-21 | (木) | 曇 | 6.5 | 18.4 | 14.3 | 14.5 | 5.4 | 4.9 | 7.6 | 7.61 | 23 | 22.9 | 89.6 | 92.2 | 9.9 | 167 | 0.23 |  | 全リン | mg/L | 0.066 | 0.06 | 0.164
| 2022-04-22 | (金) | 晴 | 34.5 | 22.3 | 14.4 | 14.9 | 5 | 4.6 | 7.61 | 7.61 | 22.9 | 22.8 | 87.9 | 95 | 10.1 | 177 | 0.16 |  | 硫酸イオン | mg/L | 23 | 23 | 14.2
| 2022-04-23 | (土) | 曇 |  | 20.3 | 14.5 | 14.7 | 4.5 | 4.8 | 7.54 | 7.57 | 22.5 | 22.8 | [6 empty] | シリカ | mg/L | 26.2 | 26 | 24.4
| 2022-04-24 | (日) | 曇 | 13 | 19.5 | 14.7 | 14.8 | 4.2 | 4.1 | 7.55 | 7.59 | 22.5 | 22.7 | [6 empty] | 色度 | 度 | 6 | 6 | 26
| 2022-04-25 | (月) | 晴 |  | 21.4 | 14.7 | 15.4 | 4.2 | 4 | 7.63 | 7.59 | 22.7 | 22.6 | 88.7 | 95.2 | 10.4 | 143 | 0.16 |  | 懸濁物質 | mg/L | 3 | 3 | 27
| 2022-04-26 | (火) | 曇 | 2 | 23.4 | 15 | 15.4 | 3.9 | 3.6 | 7.63 | 7.63 | 22.6 | 22.6 | 86.1 | 94 | 10.1 | 166 | 0.16
| 2022-04-27 | (水) | 曇 | 5 | 22.5 | 15.3 | 15.7 | 3.2 | 3.1 | 7.65 | 7.68 | 22.5 | 22.6 | 87 | 95 | 10 | 168 | 0.14
| 2022-04-28 | (木) | 曇 |  | 16.5 | 15.6 | 15.7 | 3.1 | 3 | 7.62 | 7.6 | 22.5 | 22.5 | 87.4 | 94.2 | 10 | 176 | 0.17
| 2022-04-29 | (金) | 曇 | 45.5 | 15.6 | 15.8 | 16 | 2.9 | 2.7 | 7.69 | 7.66 | 22.4 | 22.3 | [6 empty] | 備考
| 2022-04-30 | (土) | 晴 |  | 13.8 | 16 | 16.2 | 2.9 | 2.7 | 7.65 | 7.63 | 22.3 | 22.3 | [6 empty] | ・月に1回測定している部分を水色で示しています。
| 最高 |  |  | 66.5 | 23.6 | 16 | 16.2 | 6.3 | 5.7 | 8.03 | 7.99 | 25.7 | 25.6 | 101 | 102.9 | 11.9 | 200 | 0.29 |  | ※西広＝養老川から山倉ダムに送水している取水施設
| 最低 |  |  |  | 4.3 | 11.9 | 11.8 | 2.9 | 2.7 | 7.54 | 7.54 | 21.4 | 21.7 | 86.1 | 90 | 9.9 | 101 | 0.12
| 平均 |  |  |  | 16.67 | 13.61 | 13.8467 | 4.5133 | 4.3333 | 7.752 | 7.7483 | 23.47 | 23.44 | 92.45 | 95.62 | 10.515 | 168.6 | 0.20421
| 合計 |  |  | 260.5 | [14 empty] | 0
5月 | 2022-05-01 | (日) | 曇 | 8.5 | 16.7 | 16 | 16.2 | 2.8 | 2.1 | 7.61 | 7.61 | 22.2 | 22.2 | [6 empty] | 実施日 |  | 2022-05-06
| 2022-05-02 | (月) | 曇 | 2.5 | 14.3 | 16.1 | 16.2 | 3.5 | 3.1 | 7.63 | 7.6 | 21.8 | 21.9 | 86.1 | 90.4 | 10 | 158 | 0.15 |  | 気温 | ℃ | 22.4
| 2022-05-03 | (火) | 晴 |  | 16.5 | 16 | 16.3 | 3.8 | 2.7 | 7.66 | 7.63 | 21.2 | 21.4 | [6 empty] | 項目 | 単位 | 原水 | 配水 | 西広※
| 2022-05-04 | (水) | 晴 |  | 21.2 | 16.1 | 16.5 | 3.4 | 3.2 | 7.65 | 7.63 | 21.2 | 21.3 | [6 empty] | 水温 | ℃ | 16.4 | 16.8 | 22
| 2022-05-05 | (木) | 晴 |  | 23.1 | 16.3 | 16.5 | 3.1 | 2.8 | 7.64 | 7.62 | 21.2 | 21 | [6 empty] | 濁度 | 度 | 3.2 | 3.1 | 11.1
| 2022-05-06 | (金) | 曇 |  | 22.4 | 16.4 | 16.7 | 3.2 | 3.1 | 7.62 | 7.6 | 21.8 | 21.8 | 85.4 | 90.4 | 9.7 | 144 | 0.13 |  | ｐH |  | 7.62 | 7.6 | 8.94
| 2022-05-07 | (土) | 曇 | 1.5 | 19.9 | 16.6 | 16.8 | 2.9 | 2.7 | 7.71 | 7.68 | 20.3 | 20.6 | [6 empty] | 電気伝導率 | mS/m | 21.8 | 21.8 | 20.6
| 2022-05-08 | (日) | 晴 |  | 19.2 | 16.8 | 17 | 3.3 | 2.9 | 7.66 | 7.69 | 22.2 | 21.9 | [6 empty] | 酸消費量 | mg/L | 85.9 | 85.4 | 85.2
| 2022-05-09 | (月) | 曇 | 11 | 14.7 | 16.9 | 17 | 3.1 | 2.8 | 7.79 | 7.66 | 21.8 | 21.8 | 84.3 | 91.2 | 10.4 | 137 | 0.15 |  | 全硬度 | mg/L | 89.6 | 90.4 | 88.8
| 2022-05-10 | (火) | 晴 | 1 | 17.5 | 17 | 17.3 | 2.7 | 2.4 | 7.66 | 7.66 | 21.8 | 21.8 | 84.7 | 90.2 | 9.7 | 152 | 0.17 |  | ｶﾙｼｳﾑ硬度 | mg/L | 62.2 | 62.6 | 61.8
| 2022-05-11 | (水) | 晴 |  | 20.1 | 17 | 17.3 | 2.5 | 2 | 7.64 | 7.66 | 22 | 22 | 85.4 | 90 | 9.5 | 146 | 0.15 |  | ﾏｸﾞﾈｼｳﾑ硬度 | mg/L | 27.4 | 27.8 | 27
| 2022-05-12 | (木) | 曇 | 3 | 22.4 | 17.1 | 17.3 | 2.4 | 1.9 | 7.68 | 7.61 | 22 | 22 | 85.2 | 90.6 | 9.5 | 146 | 0.17 |  | 塩化物イオン | mg/L | 9.4 | 9.7 | 9.1
| 2022-05-13 | (金) | 雨 | 48 | 19.8 | 17.2 | 17.4 | 2.4 | 1.9 | 7.62 | 7.56 | 22 | 21.9 | 85 | 90.2 | 9.6 | 153 | 0.17 |  | 全蒸発残留物 | mg/L | 170 | 144 | 179
| 2022-05-14 | (土) | 雨 | 23.5 | 21.6 | 17.2 | 17.5 | 3.5 | 2.5 | 7.59 | 7.54 | 21.7 | 21.9 | [6 empty] | 全鉄 | mg/L | 0.14 | 0.13 | 0.4
| 2022-05-15 | (日) | 曇 |  | 17.9 | 17.3 | 17.5 | 1.6 | 1.3 | 7.61 | 7.59 | 21.9 | 21.9 | [6 empty] | COD | mg/L | 3 | 3.2 | 4.7
| 2022-05-16 | (月) | 雨 | 9.5 | 13.9 | 17.4 | 17.5 | 2.1 | 1.8 | 7.6 | 7.54 | 21.8 | 21.9 | 85.4 | 89.6 | 9.6 | 176 | 0.2 |  | BOD | mg/L | 0.9 | 0.9 | 4.1
| 2022-05-17 | (火) | 曇 | 0.5 | 16.6 | 17.5 | 17.6 | 2 | 2 | 7.6 | 7.5 | 21.7 | 21.7 | 83.6 | 89.6 | 9.4 | 210 | 0.17 |  | 溶存酸素 | mg/L | 5.9 | 6.8 | 15.6
| 2022-05-18 | (水) | 晴 | 0.5 | 19.5 | 17.4 | 17.7 | 2.6 | 2.2 | 7.53 | 7.48 | 21.4 | 21.4 | 85 | 88.2 | 9 | 178 | 0.18 |  | 全マンガン | mg/L | 0.052 | 0.042 | 0.059
| 2022-05-19 | (木) | 晴 |  | 23.5 | 17.5 | 17.9 | 3 | 2.6 | 7.53 | 7.52 | 21.1 | 21.1 | 83 | 86.4 | 9.1 | 180 | 0.25 |  | 硝酸性窒素 | mg/L | 0.38 | 0.4 | 0.1
| 2022-05-20 | (金) | 曇 |  | 23.9 | 17.5 | 17.9 | 2.7 | 2.5 | 7.5 | 7.49 | 21.3 | 21.2 | 82.7 | 86 | 9 | 157 | 0.24 |  | 全窒素 | mg/L | 0.87 | 0.72 | 0.82
| 2022-05-21 | (土) | 曇 | 5.5 | 20.4 | 17.8 | 17.8 | 3 | 2.6 | 7.66 | 7.44 | 21.2 | 21.1 | [6 empty] | 全リン | mg/L | 0.07 | 0.068 | 0.102
| 2022-05-22 | (日) | 曇 | 1 | 19.3 | 17.8 | 18 | 3.4 | 3 | 7.44 | 7.43 | 21 | 21.1 | [6 empty] | 硫酸イオン | mg/L | 18.9 | 18.8 | 17.3
| 2022-05-23 | (月) | 晴 |  | 19.6 | 18 | 18.3 | 3.5 | 3.1 | 7.54 | 7.53 | 21.2 | 21.1 | 84.3 | 87 | 9.2 | 159 | 0.2 |  | シリカ | mg/L | 22.3 | 22.1 | 28.2
| 2022-05-24 | (火) | 晴 |  | 24.6 | 18.1 | 18.4 | 3.7 | 3.4 | 7.53 | 7.55 | 21.3 | 21.2 | 83.2 | 87.8 | 9.1 | 162 | 0.22 |  | 色度 | 度 | 6 | 6 | 10
| 2022-05-25 | (水) | 晴 |  | 23.9 | 18.2 | 18.6 | 3.5 | 3.4 | 7.54 | 7.57 | 21.2 | 21.2 | 83.4 | 87.6 | 9.2 | 162 | 0.2 |  | 懸濁物質 | mg/L | 3 | 3 | 10
| 2022-05-26 | (木) | 曇 |  | 23.6 | 18.4 | 18.7 | 3.4 | 3.2 | 7.58 | 7.59 | 21.2 | 21.2 | 82.3 | 89.2 | 9.5 | 140 | 0.16
| 2022-05-27 | (金) | 雨 | 6 | 20 | 18.5 | 18.7 | 3.4 | 3.2 | 7.58 | 7.61 | 21.4 | 21.3 | 83.9 | 88.4 | 9.2 | 148 | 0.14
| 2022-05-28 | (土) | 晴 |  | 25.7 | 18.9 | 19.2 | 3 | 2.5 | 7.56 | 7.57 | 20 | 21.2
| 2022-05-29 | (日) | 晴 |  | 28.3 | 19 | 19.4 | 3 | 2.7 | 7.55 | 7.6 | 20.2 | 20.3 | [6 empty] | 備考
| 2022-05-30 | (月) | 晴 |  | 26.8 | 19.2 | 19.6 | 3.2 | 2.8 | 7.58 | 7.65 | 21.6 | 21.5 | 85.4 | 91.2 | 9.2 | 154 | 0.14 |  | ・月に1回測定している部分を水色で示しています。
| 2022-05-31 | (火) | 雨 | 19.5 | 18.4 | 19.4 | 19.6 | 3 | 2.6 | 7.62 | 7.62 | 21.7 | 21.6 | 85.2 | 90.2 | 9.2 | 147 | 0.14 |  | ※西広＝養老川から山倉ダムに送水している取水施設
| 最高 |  |  | 48 | 28.3 | 19.4 | 19.6 | 3.8 | 3.4 | 7.79 | 7.69 | 22.2 | 22.2 | 86.1 | 91.2 | 10.4 | 210 | 0.25
| 最低 |  |  |  | 13.9 | 16 | 16.2 | 1.6 | 1.3 | 7.44 | 7.43 | 20 | 20.3 | 82.3 | 86 | 9 | 137 | 0.13
| 平均 |  |  |  | 20.4935 | 17.4387 | 17.6903 | 2.9903 | 2.6129 | 7.6035 | 7.5816 | 21.4323 | 21.4677 | 84.3947 | 89.1684 | 9.4263 | 158.3684 | 0.17526
| 合計 |  |  | 141.5 | [14 empty] | 0
6月 | 2022-06-01 | (水) | 晴 |  | 24.4 | 19.6 | 20 | 3.1 | 2.5 | 7.6 | 7.61 | 21.7 | 21.7 | 85.6 | 90.8 | 9.7 | 178 | 0.14 |  | 実施日 |  | 2022-06-09
| 2022-06-02 | (木) | 晴 |  | 24.4 | 19.7 | 20.1 | 3 | 2.7 | 7.56 | 7.56 | 21.7 | 21.7 | 85.2 | 90.6 | 9.7 | 176 | 0.12 |  | 気温 | ℃ | 18.9
| 2022-06-03 | (金) | 曇 | 2 | 25.7 | 20 | 20.3 | 2.4 | 2.2 | 7.55 | 7.53 | 21.7 | 21.7 | 85 | 90 | 9.4 | 173 | 0.1 |  | 項目 | 単位 | 原水 | 配水 | 西広※
| 2022-06-04 | (土) | 晴 |  | 23.1 | 20 | 20.4 | 2.7 | 2.1 | 7.46 | 7.44 | 21.5 | 21.6 | [6 empty] | 水温 | ℃ | 20.2 | 20.4 | 21.2
| 2022-06-05 | (日) | 晴 |  | 22.5 | 20.2 | 20.4 | 2.9 | 2.1 | 7.49 | 7.48 | 20.6 | 20 | [6 empty] | 濁度 | 度 | 4.4 | 3 | 7.2
| 2022-06-06 | (月) | 雨 | 22.5 | 17 | 20.2 | 20.4 | 3.3 | 2.4 | 7.53 | 7.54 | 21.7 | 21.7 | 84.8 | 91.2 | 9.5 | 172 | 0.11 |  | ｐH |  | 7.52 | 7.5 | 8.07
| 2022-06-07 | (火) | 曇 | 0.5 | 19.2 | 20.4 | 20.5 | 3.2 | 2.7 | 7.55 | 7.56 | 21.9 | 21.8 | 84.5 | 91 | 9.8 | 177 | 0.13 |  | 電気伝導率 | mS/m | 21.7 | 21.7 | 22
| 2022-06-08 | (水) | 曇 | 1.5 | 17.5 | 20.3 | 20.4 | 3.1 | 2.5 | 7.49 | 7.54 | 21.9 | 21.9 | 85 | 92 | 9.8 | 168 | 0.1 |  | 酸消費量 | mg/L | 86 | 85.4 | 90.3
| 2022-06-09 | (木) | 曇 |  | 18.9 | 20.2 | 20.4 | 4.4 | 3 | 7.52 | 7.5 | 21.7 | 21.7 | 85.4 | 91.2 | 9.4 | 167 | 0.13 |  | 全硬度 | mg/L | 90.2 | 91.2 | 95
| 2022-06-10 | (金) | 晴 | 8.5 | 22.3 | 20.1 | 20.4 | 3.8 | 3.3 | 7.52 | 7.52 | 21.8 | 21.7 | 85.8 | 91.2 | 9.4 | 188 | 0.12 |  | ｶﾙｼｳﾑ硬度 | mg/L | 65.2 | 63 | 65.4
| 2022-06-11 | (土) | 曇 | 0.5 | 24.8 | 20.2 | 20.5 | 4.1 | 3.5 | 7.46 | 7.5 | 21.4 | 21.3 | [6 empty] | ﾏｸﾞﾈｼｳﾑ硬度 | mg/L | 25 | 28.2 | 29.6
| 2022-06-12 | (日) | 曇 | 14.5 | 21.4 | 20.3 | 20.5 | 4 | 3.5 | 7.49 | 7.47 | 20.9 | 20.8 | [6 empty] | 塩化物イオン | mg/L | 9.2 | 9.4 | 9
| 2022-06-13 | (月) | 晴 |  | 23.7 | 20.4 | 20.7 | 4.6 | 3.8 | 7.51 | 7.51 | 21.9 | 21.9 | 86 | 92.6 | 9.4 | 162 | 0.09 |  | 全蒸発残留物 | mg/L | 171 | 167 | 184
| 2022-06-14 | (火) | 曇 |  | 18.4 | 20.5 | 20.6 | 4.2 | 3.6 | 7.57 | 7.56 | 22.2 | 22.2 | 86.7 | 94.2 | 9.6 | 156 | 0.09 |  | 全鉄 | mg/L | 0.14 | 0.13 | 0.35
| 2022-06-15 | (水) | 曇 | 3 | 17.2 | 20.6 | 20.7 | 4 | 3.6 | 7.59 | 7.59 | 22.2 | 22.2 | 87.1 | 94 | 9.5 | 167 | 0.1 |  | COD | mg/L | 3.9 | 3.8 | 4.7
| 2022-06-16 | (木) | 曇 |  | 20 | 20.5 | 20.7 | 4.7 | 3.9 | 7.57 | 7.56 | 22.5 | 22.4 | 88.2 | 93.2 | 9.6 | 166 | 0.13 |  | BOD | mg/L | 1.4 | 1.1 | 2.9
| 2022-06-17 | (金) | 曇 |  | 24.1 | 20.5 | 20.8 | 4.2 | 3.6 | 7.58 | 7.61 | 22.6 | 22.7 | 89.2 | 95.2 | 9.6 | 156 | 0.14 |  | 溶存酸素 | mg/L | 3.4 | 3.9 | 10.2
| 2022-06-18 | (土) | 曇 | 4.5 | 24.9 | 20.5 | 20.8 | 3.2 | 3.2 | 7.5 | 7.51 | 21.4 | 21.1 | [6 empty] | 全マンガン | mg/L | 0.093 | 0.078 | 0.084
| 2022-06-19 | (日) | 晴 | 0.5 | 26.4 | 20.6 | 21 | 3.9 | 3.3 | 7.46 | 7.49 | 22.6 | 22.6 | [6 empty] | 硝酸性窒素 | mg/L | 0.35 | 0.38 | 0.25
| 2022-06-20 | (月) | 曇 |  | 27 | 20.8 | 21.2 | 3.8 | 3.5 | 7.51 | 7.51 | 22.6 | 22.7 | 90.1 | 95.8 | 9.7 | 148 | 0.13 |  | 全窒素 | mg/L | 0.74 | 0.75 | 0.81
| 2022-06-21 | (火) | 曇 | 2 | 27.8 | 20.9 | 21.3 | 3.3 | 3.2 | 7.53 | 7.6 | 22.7 | 22.7 | 90.7 | 94.8 | 9.7 | 144 | 0.09 |  | 全リン | mg/L | 0.081 | 0.075 | 0.131
| 2022-06-22 | (水) | 曇 | 8.5 | 23.6 | 21 | 21.3 | 3.6 | 3.2 | 7.58 | 7.6 | 22.7 | 22.7 | 90.3 | 94.2 | 9.6 | 165 | 0.08 |  | 硫酸イオン | mg/L | 16.8 | 16.9 | 16.7
| 2022-06-23 | (木) | 曇 |  | 25.3 | 21.2 | 21.4 | 3.8 | 3.3 | 7.55 | 7.57 | 22.7 | 22.7 | 90.3 | 94.8 | 9.5 | 166 | 0.11 |  | シリカ | mg/L | 21.8 | 21.5 | 29.7
| 2022-06-24 | (金) | 曇 |  | 29.3 | 21.3 | 21.8 | 4.1 | 3.5 | 7.54 | 7.58 | 22.7 | 22.8 | 90.9 | 96.8 | 10.3 | 168 | 0.12 |  | 色度 | 度 | 8 | 7 | 10
| 2022-06-25 | (土) | 晴 |  | 30.6 | 21.4 | 21.9 | 3.3 | 2.8 | 7.46 | 7.5 | 22.6 | 22.7 | [6 empty] | 懸濁物質 | mg/L | 5 | 3 | 8
| 2022-06-26 | (日) | 晴 |  | 32.4 | 21.6 | 22.1 | 3.2 | 2.9 | 7.54 | 7.55 | 22.8 | 22.8
| 2022-06-27 | (月) | 晴 |  | 32.9 | 22.2 | 22.5 | 3.6 | 3.1 | 7.58 | 7.57 | 23 | 23 | 90.1 | 97 | 10.2 | 169 | 0.11
| 2022-06-28 | (火) | 晴 |  | 33.2 | 22.6 | 23 | 3.5 | 3 | 7.64 | 7.64 | 23.1 | 23.1 | 91.1 | 97.8 | 9.9 | 170 | 0.09
| 2022-06-29 | (水) | 晴 |  | 32.3 | 23 | 23.3 | 3.3 | 2.6 | 7.63 | 7.62 | 25.3 | 25.4 | 91.3 | 96.8 | 10.2 | 178 | 0.1 |  | 備考
| 2022-06-30 | (木) | 晴 |  | 33.8 | 23.3 | 23.7 | 2.8 | 2.4 | 7.66 | 7.65 | 25.5 | 25.5 | 92.4 | 95.2 | 10.8 | 166 | 0.07 |  | ・月に1回測定している部分を水色で示しています。
| 最高 |  |  | 22.5 | 33.8 | 23.3 | 23.7 | 4.7 | 3.9 | 7.66 | 7.65 | 25.5 | 25.5 | 92.4 | 97.8 | 10.8 | 188 | 0.14 |  | ※西広＝養老川から山倉ダムに送水している取水施設
| 最低 |  |  |  | 17 | 19.6 | 20 | 2.4 | 2.1 | 7.46 | 7.44 | 20.6 | 20 | 84.5 | 90 | 9.4 | 144 | 0.07
| 平均 |  |  |  | 24.8033 | 20.8033 | 21.1033 | 3.57 | 3.0333 | 7.5407 | 7.549 | 22.32 | 22.2933 | 87.9864 | 93.6545 | 9.7409 | 167.2727 | 0.10909
| 合計 |  |  | 68.5 | [14 empty] | 0
7月 | 2022-07-01 | (金) | 晴 |  | 33.8 | 23.6 | 24 | 2.6 | 2.1 | 7.69 | 7.64 | 25.5 | 25.5 | 85.6 | 96.6 | 9.6 | 184 | 0.07 |  | 実施日 |  | 2022-07-07
| 2022-07-02 | (土) | 曇 |  | 32.8 | 24 | 24.4 | 2.7 | 2.1 | 7.68 | 7.61 | 22.4 | 21.7 | [6 empty] | 気温 | ℃ | 25.3
| 2022-07-03 | (日) | 曇 |  | 30.4 | 24.2 | 24.4 | 2.5 | 2.1 | 7.65 | 7.61 | 21.6 | 21.6 | [6 empty] | 項目 | 単位 | 原水 | 配水 | 西広※
| 2022-07-04 | (月) | 雨 | 0.5 | 25.8 | 24.5 | 24.6 | 2.6 | 2 | 7.59 | 7.57 | 25.8 | 25.8 | 92.2 | 98 | 9.7 | 177 | 0.09 |  | 水温 | ℃ | 24.8 | 25 | 26.5
| 2022-07-05 | (火) | 晴 | 1.5 | 29.6 | 24.7 | 25.1 | 2.8 | 2 | 7.56 | 7.57 | 25.9 | 25.9 | 92.4 | 98.2 | 9.7 | 199 | 0.08 |  | 濁度 | 度 | 2.8 | 1.8 | 9.1
| 2022-07-06 | (水) | 曇 | 0.5 | 26.4 | 24.8 | 25 | 2.4 | 1.8 | 7.62 | 7.52 | 26.1 | 26 | 92.6 | 96.8 | 9.7 | 193 | 0.06 |  | ｐH |  | 7.58 | 7.48 | 8.43
| 2022-07-07 | (木) | 曇 |  | 25.3 | 24.8 | 25 | 2.8 | 1.8 | 7.58 | 7.48 | 26.5 | 26.3 | 93.9 | 98 | 9.9 | 196 | 0.06 |  | 電気伝導率 | mS/m | 26.5 | 26.3 | 30
| 2022-07-08 | (金) | 曇 |  | 25.5 | 24.9 | 25.1 | 2.4 | 1.6 | 7.6 | 7.47 | 26.7 | 26.6 | 94.5 | 99.8 | 10.9 | 188 | 0.08 |  | 酸消費量 | mg/L | 94.1 | 93.9 | 110.5
| 2022-07-09 | (土) | 晴 |  | 29.1 | 24.9 | 25.2 | 2.4 | 1.3 | 7.54 | 7.46 | 26.6 | 26.5 | [6 empty] | 全硬度 | mg/L | 100.1 | 98 | 115.1
| 2022-07-10 | (日) | 曇 |  | 27.3 | 25 | 25.1 | 2.3 | 1.4 | 7.57 | 7.47 | 24.7 | 26.6 | [6 empty] | ｶﾙｼｳﾑ硬度 | mg/L | 68.6 | 66.2 | 78.2
| 2022-07-11 | (月) | 晴 |  | 29.8 | 25.2 | 25.5 | 2.7 | 1.7 | 7.6 | 7.54 | 26.7 | 26.6 | 96.7 | 100.3 | 10.9 | 189 | 0.06 |  | ﾏｸﾞﾈｼｳﾑ硬度 | mg/L | 31.5 | 31.8 | 36.9
| 2022-07-12 | (火) | 曇 | 6.5 | 27.7 | 25.3 | 25.5 | 2.9 | 1.8 | 7.64 | 7.54 | 26.7 | 26.7 | 96.4 | 101.5 | 10.4 | 186 | 0.06 |  | 塩化物イオン | mg/L | 9.9 | 9.9 | 11.1
| 2022-07-13 | (水) | 曇 | 30.5 | 24.2 | 25.4 | 25.6 | 2.7 | 1.8 | 7.65 | 7.56 | 26.8 | 26.7 | 97.7 | 102.1 | 10.9 | 173 | 0.06 |  | 全蒸発残留物 | mg/L | 202 | 196 | 229
| 2022-07-14 | (木) | 曇 | 10.5 | 25.9 | 25.4 | 25.6 | 3.3 | 1.9 | 7.65 | 7.55 | 27.2 | 27.1 | 99 | 102.3 | 10.9 | 168 | 0.08 |  | 全鉄 | mg/L | 0.13 | 0.06 | 0.29
| 2022-07-15 | (金) | 曇 | 46 | 23.5 | 25.3 | 25.5 | 3.1 | 1.9 | 7.65 | 7.59 | 27.3 | 27.1 | 100.3 | 102.1 | 10.7 | 153 | 0.06 |  | COD | mg/L | 4.2 | 4.1 | 6.9
| 2022-07-16 | (土) | 曇 | 3.5 | 25.3 | 25.2 | 25.4 | 3.4 | 2 | 7.64 | 7.52 | 26.7 | 26.7 | [6 empty] | BOD | mg/L | 1.3 | 1.3 | 5.1
| 2022-07-17 | (日) | 晴 | 22.5 | 23.5 | 25 | 25.2 | 4.4 | 2.4 | 7.58 | 7.51 | 25.6 | 25.6 | [6 empty] | 溶存酸素 | mg/L | 1.3 | 2.6 | 9.6
| 2022-07-18 | (月) | 曇 |  | 27.8 | 25 | 25.2 | 3.3 | 2.1 | 7.56 | 7.51 | 25.4 | 25.3 | [6 empty] | 全マンガン | mg/L | 0.114 | 0.048 | 0.135
| 2022-07-19 | (火) | 曇 | 4.5 | 28.9 | 25 | 25.3 | 2.5 | 1.7 | 7.57 | 7.49 | 25.6 | 25.5 | 100.1 | 96.8 | 10.3 | 165 | 0.09 |  | 硝酸性窒素 | mg/L | 0.79 | 0.58 | 1.05
| 2022-07-20 | (水) | 晴 |  | 31.9 | 25.1 | 25.4 | 2.4 | 1.6 | 7.55 | 7.46 | 25.6 | 25.5 | 93.5 | 97 | 10.5 | 150 | 0.09 |  | 全窒素 | mg/L | 0.97 | 0.77 | 1.9
| 2022-07-21 | (木) | 曇 |  | 29.8 | 25.2 | 25.5 | 2.7 | 1.8 | 7.49 | 7.45 | 25.7 | 25.7 | 94.1 | 96.2 | 10.2 | 158 | 0.1 |  | 全リン | mg/L | 0.08 | 0.06 | 0.148
| 2022-07-22 | (金) | 曇 | 3 | 30 | 25.3 | 25.6 | 3.1 | 2 | 7.5 | 7.43 | 25.6 | 25.2 | 92.4 | 97.2 | 10.3 | 173 | 0.08 |  | 硫酸イオン | mg/L | 17.8 | 17.8 | 19.5
| 2022-07-23 | (土) | 晴 |  | 31.4 | 25.4 | 25.8 | 2.7 | 1.8 | 7.53 | 7.46 | 26.1 | 26 | [6 empty] | シリカ | mg/L | 22 | 21.1 | 36.7
| 2022-07-24 | (日) | 晴 |  | 31.2 | 25.6 | 25.9 | 2.2 | 1.5 | 7.5 | 7.43 | 26.1 | 26 | [6 empty] | 色度 | 度 | 6 | 5 | 8
| 2022-07-25 | (月) | 晴 |  | 32.2 | 25.8 | 26.4 | 2.3 | 1.6 | 7.5 | 7.46 | 26.2 | 26.1 | 91.8 | 97.8 | 10.1 | 191 | 0.06 |  | 懸濁物質 | mg/L | 3 | 1 | 11
| 2022-07-26 | (火) | 曇 | 6 | 27.3 | 26 | 26.1 | 2.1 | 1.4 | 7.55 | 7.49 | 26.3 | 26.2 | 94.5 | 98.6 | 9.9 | 171 | 0.06
| 2022-07-27 | (水) | 曇 |  | 32.1 | 26.1 | 26.4 | 2.2 | 1.3 | 7.59 | 7.53 | 26.4 | 26.4 | 95 | 98.2 | 10 | 175 | 0.06
| 2022-07-28 | (木) | 晴 |  | 31.3 | 26.3 | 26.5 | 1.7 | 1.1 | 7.6 | 7.54 | 26.4 | 26.4 | 96.7 | 99 | 9.8 | 175 | 0.05
| 2022-07-29 | (金) | 晴 |  | 31.9 | 26.4 | 26.8 | 1.7 | 1.1 | 7.61 | 7.55 | 26.6 | 26.6 | 97.3 | 99.4 | 10 | 191 | 0.06 |  | 備考
| 2022-07-30 | (土) | 曇 |  | 31.5 | 26.6 | 26.7 | 1.2 | 0.6 | 7.67 | 7.59 | 24.8 | 25.2 | [6 empty] | ・月に1回測定している部分を水色で示しています。
| 2022-07-31 | (日) | 晴 |  | 33.2 | 26.8 | 27.2 | 2.4 | 1.5 | 7.67 | 7.58 | 26.6 | 26.8 | [6 empty] | ※西広＝養老川から山倉ダムに送水している取水施設
| 最高 |  |  | 46 | 33.8 | 26.8 | 27.2 | 4.4 | 2.4 | 7.69 | 7.64 | 27.3 | 27.1 | 100.3 | 102.3 | 10.9 | 199 | 0.1
| 最低 |  |  |  | 23.5 | 23.6 | 24 | 1.2 | 0.6 | 7.49 | 7.43 | 21.6 | 21.6 | 85.6 | 96.2 | 9.6 | 150 | 0.05
| 平均 |  |  |  | 28.9161 | 25.2516 | 25.5161 | 2.5968 | 1.7032 | 7.5929 | 7.5219 | 25.8774 | 25.8677 | 94.835 | 98.795 | 10.22 | 177.75 | 0.0705
| 合計 |  |  | 135.5 | [14 empty] | 0
8月 | 2022-08-01 | (月) | 晴 |  | 33.2 | 27 | 27.4 | 1.7 | 1.3 | 7.64 | 7.57 | 26.6 | 27 | 99.8 | 101.3 | 10.4 | 151 | 0.08 |  | 実施日 |  | 2022-08-04
| 2022-08-02 | (火) | 曇 |  | 33.4 | 27.1 | 27.6 | 1.7 | 1.2 | 7.66 | 7.6 | 27 | 27.1 | 99 | 103.1 | 10.5 | 171 | 0.1 |  | 気温 | ℃ | 23.1
| 2022-08-03 | (水) | 晴 |  | 34.1 | 27.3 | 27.7 | 1.7 | 1.3 | 7.67 | 7.58 | 27.1 | 27.1 | 99.8 | 102.9 | 10.3 | 167 | 0.11 |  | 項目 | 単位 | 原水 | 配水 | 西広※
| 2022-08-04 | (木) | 曇 | 109.5 | 23.1 | 27.4 | 27.5 | 1.7 | 1.3 | 7.66 | 7.6 | 27.2 | 27.1 | 99.2 | 102.5 | 10.1 | 155 | 0.06 |  | 水温 | ℃ | 27.4 | 27.5 | 29.2
| 2022-08-05 | (金) | 曇 | 0.5 | 24 | 27.3 | 27.4 | 2.3 | 1.6 | 7.66 | 7.56 | 27.1 | 27.1 | 99 | 101.7 | 9.1 | 153 | 0.1 |  | 濁度 | 度 | 1.7 | 1.3 | 8
| 2022-08-06 | (土) | 曇 |  | 24.7 | 27 | 27.2 | 4.1 | 2.5 | 7.6 | 7.49 | 26.2 | 26.2 | [6 empty] | ｐH |  | 7.66 | 7.6 | 8.27
| 2022-08-07 | (日) | 曇 | 3.5 | 28.8 | 26.7 | 27 | 4.3 | 2.8 | 7.56 | 7.43 | 25.7 | 25.6 | [6 empty] | 電気伝導率 | mS/m | 27.2 | 27.1 | 28.8
| 2022-08-08 | (月) | 晴 |  | 32.6 | 26.6 | 27 | 3.1 | 2.4 | 7.52 | 7.42 | 25.4 | 25.5 | 93.9 | 95.8 | 8.9 | 175 | 0.16 |  | 酸消費量 | mg/L | 102 | 99.2 | 110.7
| 2022-08-09 | (火) | 晴 |  | 32.5 | 26.7 | 27.1 | 2.7 | 2 | 7.51 | 7.43 | 25.2 | 25.3 | 95 | 94.8 | 8.9 | 141 | 0.14 |  | 全硬度 | mg/L | 103.1 | 102.5 | 110.9
| 2022-08-10 | (水) | 晴 |  | 32.9 | 26.8 | 27.3 | 3 | 2.1 | 7.52 | 7.44 | 25.1 | 25 | 91.3 | 94.2 | 9 | 210 | 0.12 |  | ｶﾙｼｳﾑ硬度 | mg/L | 70.4 | 70.4 | 75.2
| 2022-08-11 | (木) | 曇 |  | 31.7 | 27 | 27.3 | 2.6 | 2.1 | 7.56 | 7.5 | 25.1 | 24.9 | [6 empty] | ﾏｸﾞﾈｼｳﾑ硬度 | mg/L | 32.7 | 32.1 | 35.7
| 2022-08-12 | (金) | 曇 |  | 31.9 | 27.1 | 27.4 | 2.7 | 2 | 7.57 | 7.43 | 25.3 | 25 | 91.1 | 95 | 9 | 184 | 0.08 |  | 塩化物イオン | mg/L | 10.2 | 10.1 | 10.8
| 2022-08-13 | (土) | 曇 | 78.5 | 30.9 | 27.2 | 27.5 | 2.5 | 2 | 7.57 | 7.51 | 25.1 | 25 | [6 empty] | 全蒸発残留物 | mg/L | 165 | 155 | 204
| 2022-08-14 | (日) | 曇 |  | 28.1 | 27.3 | 27.4 | 2.3 | 2.1 | 7.54 | 7.44 | 25.4 | 25.3 | [6 empty] | 全鉄 | mg/L | 0.06 | 0.06 | 0.3
| 2022-08-15 | (月) | 曇 |  | 30.9 | 27.4 | 27.8 | 2.3 | 1.8 | 7.59 | 7.46 | 25.1 | 25 | 91.3 | 94 | 9.3 | 179 | 0.09 |  | COD | mg/L | 3.6 | 3.4 | 4.6
| 2022-08-16 | (火) | 曇 |  | 30.8 | 27.4 | 27.7 | 3 | 1.9 | 7.56 | 7.52 | 24.7 | 24.6 | 89.4 | 92 | 9.1 | 184 | 0.08 |  | BOD | mg/L | 0.9 | 0.7 | 2.6
| 2022-08-17 | (水) | 曇 |  | 30.8 | 27.4 | 27.6 | 2.9 | 1.7 | 7.59 | 7.52 | 24.4 | 24.5 | 89.2 | 90.8 | 9.3 | 171 | 0.12 |  | 溶存酸素 | mg/L | 2.4 | 2.5 | 7.5
| 2022-08-18 | (木) | 雨 | 5 | 27.3 | 27.4 | 27.5 | 2 | 1.3 | 7.58 | 7.52 | 24.5 | 24.4 | 87.1 | 90 | 9.2 | 189 | 0.08 |  | 全マンガン | mg/L | 0.091 | 0.058 | 0.279
| 2022-08-19 | (金) | 晴 |  | 30.2 | 27.5 | 27.7 | 2.1 | 1.3 | 7.58 | 7.52 | 24.5 | 24.5 | 88.2 | 91.2 | 9.4 | 128 | 0.05 |  | 硝酸性窒素 | mg/L | 0.42 | 0.33 | 0.46
| 2022-08-20 | (土) | 晴 | 0.5 | 30.9 | 27.4 | 27.7 | 2.1 | 1.6 | 7.62 | 7.46 | 24.7 | 24.6 | [6 empty] | 全窒素 | mg/L | 0.6 | 0.6 | 0.75
| 2022-08-21 | (日) | 曇 |  | 26.2 | 27.4 | 27.5 | 1.8 | 0.9 | 7.6 | 7.47 | 24.9 | 24.7 | [6 empty] | 全リン | mg/L | 0.049 | 0.058 | 0.174
| 2022-08-22 | (月) | 曇 |  | 25.3 | 27.3 | 27.4 | 2.3 | 1.6 | 7.57 | 7.5 | 25.5 | 24.9 | 88.8 | 93 | 9.5 | 141 | 0.06 |  | 硫酸イオン | mg/L | 17.3 | 17.2 | 17.9
| 2022-08-23 | (火) | 晴 |  | 31.5 | 27.2 | 27.4 | 2.1 | 1.3 | 7.59 | 7.48 | 25.2 | 25 | 89.2 | 93 | 9.5 | 170 | 0.09 |  | シリカ | mg/L | 26.8 | 26.6 | 36.7
| 2022-08-24 | (水) | 曇 |  | 32 | 27.2 | 27.5 | 2.1 | 1.7 | 7.55 | 7.51 | 25.4 | 25.3 | 90.9 | 93.6 | 9.6 | 161 | 0.07 |  | 色度 | 度 | 7 | 6 | 14
| 2022-08-25 | (木) | 曇 |  | 25.9 | 27.1 | 27.3 | 2 | 1.9 | 7.56 | 7.53 | 25.5 | 25.4 | 91.3 | 95.4 | 9.7 | 199 | 0.05 |  | 懸濁物質 | mg/L | 2 | 2 | 14
| 2022-08-26 | (金) | 曇 | 30 | 27.3 | 27 | 27.2 | 2.2 | 1.9 | 7.56 | 7.5 | 25.7 | 25.7 | 93.5 | 97.2 | 9.7 | 128 | 0.07
| 2022-08-27 | (土) | 晴 |  | 31.4 | 27 | 27.3 | 2.1 | 2 | 7.53 | 7.49 | 25.8 | 25.7
| 2022-08-28 | (日) | 曇 | 6 | 21.6 | 27 | 27 | 2.7 | 1.9 | 7.64 | 7.56 | 25.9 | 25.8
| 2022-08-29 | (月) | 晴 | 2 | 24.9 | 26.9 | 27 | 2.6 | 2.3 | 7.53 | 7.52 | 26.1 | 26.2 | 92.4 | 99.2 | 9.9 | 206 | 0.08 | 100 | 備考
| 2022-08-30 | (火) | 曇 | 11 | 23.8 | 26.8 | 27 | 2.1 | 1.9 | 7.51 | 7.5 | 26.2 | 26.2 | 92.6 | 98 | 10 | 187 | 0.07 |  | ・月に1回測定している部分を水色で示しています。
| 2022-08-31 | (水) | 晴 | 15 | 30.2 | 26.7 | 27 | 2.1 | 1.9 | 7.52 | 7.53 | 26.2 | 26.2 | 91.8 | 99.4 | 10 | 183 | 0.07 |  | ※西広＝養老川から山倉ダムに送水している取水施設
| 最高 |  |  | 109.5 | 34.1 | 27.5 | 27.8 | 4.3 | 2.8 | 7.67 | 7.6 | 27.2 | 27.1 | 99.8 | 103.1 | 10.5 | 210 | 0.16 | 100 | ・29日の薬品使用は注入ポンプの試運転による。
| 最低 |  |  |  | 21.6 | 26.6 | 27 | 1.7 | 0.9 | 7.51 | 7.42 | 24.4 | 24.4 | 87.1 | 90 | 8.9 | 128 | 0.05
| 平均 |  |  |  | 29.1258 | 27.1161 | 27.3677 | 2.4161 | 1.7935 | 7.5781 | 7.5029 | 25.6065 | 25.5452 | 92.9 | 96.2773 | 9.5636 | 169.6818 | 0.087727
| 合計 |  |  | 261.5 | [14 empty] | 100
9月 | 2022-09-01 | (木) | 曇 | 19.5 | 30.6 | 26.6 | 26.9 | 2.2 | 2 | 7.56 | 7.55 | 26 | 26.1 | 92 | 97 | 10.1 | 174 | 0.13 |  | 実施日 |  | 2022-09-08
| 2022-09-02 | (金) | 雨 | 14 | 22.6 | 26.5 | 26.6 | 2.1 | 1.9 | 7.54 | 7.53 | 26 | 26 | 90.3 | 97 | 10 | 192 | 0.12 |  | 気温 | ℃ | 26.2
| 2022-09-03 | (土) | 曇 |  | 24.4 | 26.4 | 26.6 | 2.2 | 1.9 | 7.55 | 7.52 | 25.9 | 25.9 | [6 empty] | 項目 | 単位 | 原水 | 配水 | 西広※
| 2022-09-04 | (日) | 曇 | 1 | 27.9 | 26.3 | 26.6 | 2.4 | 2 | 7.53 | 7.53 | 24.8 | 24.9 | [6 empty] | 水温 | ℃ | 26.3 | 26.5 | 25.9
| 2022-09-05 | (月) | 曇 |  | 25.5 | 26.3 | 26.7 | 2.8 | 2.7 | 7.53 | 7.53 | 25.5 | 25.7 | 88.6 | 96 | 9.9 | 181 | 0.16 |  | 濁度 | 度 | 2.9 | 2.3 | 7.2
| 2022-09-06 | (火) | 曇 |  | 31.2 | 26.2 | 26.5 | 2.8 | 2.2 | 7.55 | 7.55 | 25.9 | 25.9 | 90.5 | 97 | 9.9 | 181 | 0.17 |  | ｐH |  | 7.57 | 7.58 | 8.31
| 2022-09-07 | (水) | 曇 | 2.5 | 29.3 | 26.3 | 26.5 | 2.9 | 2.1 | 7.56 | 7.57 | 26.1 | 26 | 90.3 | 97.2 | 10 | 181 | 0.15 |  | 電気伝導率 | mS/m | 26.5 | 26.4 | 30.3
| 2022-09-08 | (木) | 曇 |  | 26.2 | 26.3 | 26.5 | 2.9 | 2.3 | 7.57 | 7.58 | 26.5 | 26.4 | 90.7 | 98.4 | 10.1 | 197 | 0.18 |  | 酸消費量 | mg/L | 93.7 | 90.7 | 111.5
| 2022-09-09 | (金) | 曇 |  | 23.9 | 26.2 | 26.4 | 2.9 | 2.1 | 7.57 | 7.58 | 26.7 | 26.7 | 93.5 | 102.1 | 9.4 | 156 | 0.14 |  | 全硬度 | mg/L | 99 | 98.4 | 117.3
| 2022-09-10 | (土) | 晴 |  | 27.7 | 26.2 | 26.4 | 2.6 | 1.9 | 7.59 | 7.54 | 26.9 | 26.9 | [6 empty] | ｶﾙｼｳﾑ硬度 | mg/L | 66 | 67 | 80.2
| 2022-09-11 | (日) | 曇 |  | 24.6 | 26.1 | 26.2 | 1.8 | 1.5 | 7.6 | 7.52 | 27 | 27 | [6 empty] | ﾏｸﾞﾈｼｳﾑ硬度 | mg/L | 33 | 31.4 | 37.1
| 2022-09-12 | (月) | 曇 |  | 27.4 | 26 | 26.3 | 2.2 | 1.7 | 7.52 | 7.54 | 27.3 | 27.3 | 97.3 | 105.3 | 10 | 165 | 0.12 |  | 塩化物イオン | mg/L | 10.1 | 10.1 | 12.2
| 2022-09-13 | (火) | 曇 | 1 | 24.4 | 25.8 | 26.1 | 2.1 | 1.5 | 7.56 | 7.55 | 27.3 | 27.2 | 95.8 | 104.3 | 10.1 | 185 | 0.13 |  | 全蒸発残留物 | mg/L | 185 | 197 | 229
| 2022-09-14 | (水) | 晴 |  | 30.1 | 25.7 | 26 | 3.3 | 1.8 | 7.74 | 7.72 | 27.5 | 27.4 | 96.9 | 105.3 | 9.7 | 202 | 0.11 |  | 全鉄 | mg/L | 0.18 | 0.18 | 0.44
| 2022-09-15 | (木) | 曇 |  | 25.1 | 25.8 | 25.9 | 3 | 2.2 | 7.67 | 7.69 | 27.5 | 27.4 | 96.7 | 104.7 | 10 | 198 | 0.14 |  | COD | mg/L | 3.7 | 3.6 | 4.3
| 2022-09-16 | (金) | 晴 |  | 26.5 | 25.7 | 25.9 | 3.6 | 2.4 | 7.71 | 7.7 | 27.8 | 27.7 | 98.8 | 106.1 | 10.6 | 158 | 0.15 |  | BOD | mg/L | 0.8 | 0.6 | 1.8
| 2022-09-17 | (土) | 晴 |  | 29.4 | 25.6 | 25.9 | 3.6 | 2.6 | 7.79 | 7.78 | 27.8 | 27.7 | [6 empty] | 溶存酸素 | mg/L | 2.6 | 4.2 | 9.5
| 2022-09-18 | (日) | 曇 | 90 | 27.1 | 25.6 | 25.8 | 3.2 | 2.2 | 7.65 | 7.66 | 27.8 | 27.5 | [6 empty] | 全マンガン | mg/L | 0.052 | 0.042 | 0.053
| 2022-09-19 | (月) | 晴 | 2 | 30.5 | 25.6 | 25.9 | 2.9 | 2.3 | 7.68 | 7.67 | 28.1 | 28.1 | [6 empty] | 硝酸性窒素 | mg/L | 0.36 | 0.34 | 0.26
| 2022-09-20 | (火) | 曇 | 12 | 29.7 | 25.6 | 25.9 | 3.7 | 2.3 | 7.62 | 7.62 | 27.6 | 27.9 | 97.7 | 106.3 | 9.8 | 198 | 0.14 |  | 全窒素 | mg/L | 0.72 | 0.77 | 0.99
| 2022-09-21 | (水) | 曇 |  | 19.4 | 25.4 | 25.5 | 5.5 | 4.2 | 7.56 | 7.57 | 26.9 | 27 | 95.2 | 103.1 | 9.5 | 178 | 0.16 |  | 全リン | mg/L | 0.068 | 0.07 | 0.14
| 2022-09-22 | (木) | 曇 |  | 20.9 | 25.2 | 25.4 | 4.4 | 3.1 | 7.57 | 7.62 | 26.5 | 26.7 | 94.7 | 102.3 | 9.7 | 179 | 0.17 |  | 硫酸イオン | mg/L | 17.5 | 17.5 | 20.1
| 2022-09-23 | (金) | 曇 | 3.5 | 22.9 | 25.1 | 25.2 | 4.3 | 3.7 | 7.83 | 7.84 | 25.2 | 25.2 | [6 empty] | シリカ | mg/L | 31.5 | 31 | 36.7
| 2022-09-24 | (土) | 雨 | 37.5 | 26.8 | 24.7 | 25 | 4.9 | 3.4 | 7.61 | 7.65 | 25 | 25 | [6 empty] | 色度 | 度 | 7 | 6 | 12
| 2022-09-25 | (日) | 曇 |  | 24.7 | 24.6 | 24.8 | 5.1 | 3.3 | 7.69 | 7.7 | 21.8 | 21.6 | [6 empty] | 懸濁物質 | mg/L | 3 | 2 | 15
| 2022-09-26 | (月) | 晴 |  | 24.9 | 24.6 | 24.9 | 4.7 | 3.1 | 7.67 | 7.65 | 24.5 | 24.6 | 85.8 | 93.4 | 9.5 | 193 | 0.18
| 2022-09-27 | (火) | 晴 |  | 25.3 | 24.5 | 24.7 | 4.2 | 2.9 | 7.62 | 7.61 | 24.2 | 24.4 | 85 | 91.4 | 9.2 | 174 | 0.17
| 2022-09-28 | (水) | 晴 |  | 24.2 | 24.4 | 24.6 | 4.4 | 2.8 | 7.62 | 7.65 | 24.2 | 24.2 | 80.7 | 90.8 | 9.1 | 157 | 0.23
| 2022-09-29 | (木) | 曇 | 0.5 | 23.4 | 24.4 | 24.5 | 3.2 | 2.2 | 7.54 | 7.57 | 24.3 | 24.3 | 82.8 | 91 | 9.2 | 159 | 0.16 |  | 備考
| 2022-09-30 | (金) | 晴 |  | 25 | 24.2 | 24.5 | 2.6 | 1.9 | 7.55 | 7.57 | 24.4 | 24.4 | 81.6 | 92.2 | 9.2 | 169 | 0.18 |  | ・月に1回測定している部分を水色で示しています。
| 最高 |  |  | 90 | 31.2 | 26.6 | 26.9 | 5.5 | 4.2 | 7.83 | 7.84 | 28.1 | 28.1 | 98.8 | 106.3 | 10.6 | 202 | 0.23 |  | ※西広＝養老川から山倉ダムに送水している取水施設
| 最低 |  |  |  | 19.4 | 24.2 | 24.5 | 1.8 | 1.5 | 7.52 | 7.52 | 21.8 | 21.6 | 80.7 | 90.8 | 9.1 | 156 | 0.11
| 平均 |  |  |  | 26.0533 | 25.5967 | 25.8233 | 3.2833 | 2.4067 | 7.6117 | 7.612 | 26.1 | 26.1033 | 91.245 | 99.045 | 9.75 | 178.85 | 0.1545
| 合計 |  |  | 183.5 | [14 empty] | 0
10月 | 2022-10-01 | (土) | 晴 |  | 25.4 | 24.2 | 24.1 | 2.7 | 1.7 | 7.53 | 7.58 | 24.6 | 24.2 | [6 empty] | 実施日 |  | 2022-10-06
| 2022-10-02 | (日) | 晴 |  | 25.6 | 24.2 | 24.4 | 2.9 | 1.8 | 7.64 | 7.61 | 24.9 | 24.5 | [6 empty] | 気温 | ℃ | 14
| 2022-10-03 | (月) | 晴 |  | 24.8 | 24 | 24.3 | 2.9 | 2.2 | 7.64 | 7.61 | 25 | 25 | 85.4 | 96.2 | 9.8 | 143 | 0.17 |  | 項目 | 単位 | 原水 | 配水 | 西広※
| 2022-10-04 | (火) | 晴 |  | 25.8 | 24 | 24.2 | 2.7 | 1.9 | 7.62 | 7.62 | 25.2 | 25.3 | 85.2 | 97 | 9.8 | 167 | 0.14 |  | 水温 | ℃ | 23.7 | 23.7 | 19
| 2022-10-05 | (水) | 曇 | 6 | 23.1 | 23.8 | 24 | 3.5 | 2.2 | 7.63 | 7.6 | 25.8 | 25.6 | 87.5 | 97.8 | 9.9 | 168 | 0.17 |  | 濁度 | 度 | 3.7 | 2.4 | 5.2
| 2022-10-06 | (木) | 雨 | 8.5 | 14 | 23.7 | 23.7 | 3.7 | 2.4 | 7.67 | 7.61 | 25.8 | 25.8 | 87.1 | 98 | 10 | 164 | 0.15 |  | ｐH |  | 7.67 | 7.61 | 8.15
| 2022-10-07 | (金) | 雨 | 43.5 | 12.3 | 23.2 | 23.2 | 4.6 | 3.6 | 7.96 | 7.9 | 25.3 | 25.4 | 88.3 | 97 | 9.6 | 178 | 0.16 |  | 電気伝導率 | mS/m | 25.8 | 25.8 | 27.1
| 2022-10-08 | (土) | 曇 |  | 17.6 | 22.6 | 22.7 | 5 | 3.9 | 7.86 | 7.87 | 23.2 | 22.6 | [6 empty] | 酸消費量 | mg/L | 87.9 | 87.1 | 91.7
| 2022-10-09 | (日) | 曇 | 4.5 | 19.1 | 22.3 | 22.4 | 4.2 | 3.7 | 7.89 | 7.83 | 23.3 | 23.3 | [6 empty] | 全硬度 | mg/L | 99.2 | 98 | 106.9
| 2022-10-10 | (月) | 曇 | 6.5 | 17.8 | 22 | 22.1 | 4.1 | 3.4 | 7.83 | 7.8 | 23.1 | 23.1 | [6 empty] | ｶﾙｼｳﾑ硬度 | mg/L | 68.2 | 68 | 74
| 2022-10-11 | (火) | 晴 |  | 24.3 | 21.8 | 22 | 5 | 3.8 | 7.76 | 7.73 | 22.9 | 23 | 86.4 | 94.2 | 9.2 | 198 | 0.21 |  | ﾏｸﾞﾈｼｳﾑ硬度 | mg/L | 31 | 30 | 32.9
| 2022-10-12 | (水) | 曇 |  | 19.1 | 21.4 | 21.6 | 6.2 | 4.8 | 7.68 | 7.71 | 22.3 | 22.4 | 84.1 | 91 | 8.9 | 188 | 0.27 |  | 塩化物イオン | mg/L | 10 | 10 | 10.6
| 2022-10-13 | (木) | 雨 | 23.5 | 14.9 | 21.1 | 21.2 | 6.4 | 4.7 | 7.57 | 7.59 | 22 | 22.1 | 82 | 90.4 | 8.8 | 162 | 0.28 |  | 全蒸発残留物 | mg/L | 174 | 164 | 193
| 2022-10-14 | (金) | 曇 | 2 | 16.7 | 20.9 | 21 | 5.6 | 4.8 | 7.61 | 7.57 | 21.6 | 22 | 80.3 | 91.6 | 8.7 | 170 | 0.25 |  | 全鉄 | mg/L | 0.25 | 0.15 | 0.65
| 2022-10-15 | (土) | 曇 | 1 | 19.2 | 20.9 | 21 | 4 | 3.3 | 7.75 | 7.76 | 21.3 | 21.7 | [6 empty] | COD | mg/L | 3.1 | 3 | 3.6
| 2022-10-16 | (日) | 晴 |  | 23.3 | 20.7 | 21 | 4.7 | 4 | 7.68 | 7.68 | 22.2 | 22.2 | [6 empty] | BOD | mg/L | 1.3 | 1 | 1.5
| 2022-10-17 | (月) | 曇 | 2.5 | 23.6 | 20.5 | 20.8 | 4.7 | 3.8 | 7.64 | 7.63 | 22 | 22.2 | 82.2 | 92 | 9 | 165 | 0.3 |  | 溶存酸素 | mg/L | 4.2 | 5.2 | 9.6
| 2022-10-18 | (火) | 雨 | 9 | 15 | 20.5 | 20.6 | 4.1 | 3.4 | 7.61 | 7.63 | 22.1 | 22.4 | 82.4 | 91.2 | 9 | 153 | 0.26 |  | 全マンガン | mg/L | 0.051 | 0.038 | 0.047
| 2022-10-19 | (水) | 曇 |  | 13.9 | 20.5 | 20.5 | 4.1 | 3.2 | 7.65 | 7.64 | 22.4 | 22.5 | 83.1 | 93.2 | 9 | 141 | 0.22 |  | 硝酸性窒素 | mg/L | 0.32 | 0.39 | 0.46
| 2022-10-20 | (木) | 晴 |  | 16.8 | 20.3 | 20.4 | 3.6 | 3.4 | 7.8 | 7.84 | 22.8 | 22.9 | 84.8 | 94.2 | 9.2 | 153 | 0.14 |  | 全窒素 | mg/L | 0.62 | 0.63 | 0.83
| 2022-10-21 | (金) | 晴 |  | 19.9 | 20.1 | 20.3 | 3.6 | 3.7 | 7.82 | 7.82 | 22.7 | 22.9 | 83.7 | 94.2 | 9.4 | 182 | 0.26 |  | 全リン | mg/L | 0.07 | 0.056 | 0.13
| 2022-10-22 | (土) | 晴 |  | 20 | 20.1 | 20.2 | 4 | 3.8 | 7.82 | 7.82 | 22.7 | 22.6 | [6 empty] | 硫酸イオン | mg/L | 17.6 | 17.6 | 18.5
| 2022-10-23 | (日) | 晴 |  | 20.8 | 20.1 | 20.3 | 3.6 | 3.9 | 7.92 | 7.88 | 22.5 | 22.5 | [6 empty] | シリカ | mg/L | 30.9 | 31.2 | 36.8
| 2022-10-24 | (月) | 曇 |  | 12.5 | 19.9 | 20 | 4.4 | 4.9 | 7.89 | 7.77 | 22.9 | 22.8 | 85 | 95.2 | 9.5 | 190 | 0.29 |  | 色度 | 度 | 7 | 6 | 10
| 2022-10-25 | (火) | 曇 | 3 | 12.7 | 19.5 | 19.5 | 5 | 4.9 | 7.88 | 7.9 | 22.6 | 22.9 | 85.4 | 94 | 9.4 | 190 | 0.19 |  | 懸濁物質 | mg/L | 3 | 2 | 11.4
| 2022-10-26 | (水) | 晴 |  | 15.8 | 18.7 | 18.9 | 6.2 | 5.2 | 7.89 | 7.94 | 23.1 | 23.2 | 85.4 | 97 | 9.5 | 186 | 0.2
| 2022-10-27 | (木) | 晴 |  | 15.5 | 18.4 | 18.6 | 4.9 | 4.8 | 7.94 | 7.98 | 22.9 | 23.1 | 85.2 | 94.2 | 9.5 | 175 | 0.17
| 2022-10-28 | (金) | 曇 |  | 14.7 | 18.2 | 18.4 | 5 | 4.9 | 7.98 | 8 | 22.9 | 23.2 | 86 | 95 | 9.5 | 196 | 0.13
| 2022-10-29 | (土) | 晴 |  | 17.5 | 17.8 | 18.1 | 5.7 | 5.5 | 7.96 | 8 | 23.4 | 23.1 | [6 empty] | 備考
| 2022-10-30 | (日) | 晴 |  | 15.8 | 17.5 | 17.7 | 5.8 | 5.7 | 7.97 | 7.97 | 24.1 | 23.1 | [6 empty] | ・月に1回測定している部分を水色で示しています。
| 2022-10-31 | (月) | 晴 |  | 16.8 | 17.2 | 17.5 | 6.6 | 6 | 7.94 | 7.96 | 23.6 | 24.3 | 89.6 | 104.1 | 9.9 | 208 | 0.25 |  | ※西広＝養老川から山倉ダムに送水している取水施設
| 最高 |  |  | 43.5 | 25.8 | 24.2 | 24.4 | 6.6 | 6 | 7.98 | 8 | 25.8 | 25.8 | 89.6 | 104.1 | 10 | 208 | 0.3
| 最低 |  |  |  | 12.3 | 17.2 | 17.5 | 2.7 | 1.7 | 7.53 | 7.57 | 21.3 | 21.7 | 80.3 | 90.4 | 8.7 | 141 | 0.13
| 平均 |  |  |  | 18.5258 | 20.971 | 21.1194 | 4.5 | 3.8484 | 7.7752 | 7.7694 | 23.2645 | 23.2871 | 84.955 | 94.875 | 9.38 | 173.85 | 0.2105
| 合計 |  |  | 110 | [14 empty] | 0
11月 | 2022-11-01 | (火) | 曇 |  | 15.5 | 17.2 | 17.4 | 5.9 | 5.6 | 7.95 | 7.99 | 24.7 | 24.8 | 91.7 | 104.3 | 9.9 | 157 | 0.2 |  | 実施日 |  | 2022-11-02
| 2022-11-02 | (水) | 晴 |  | 19 | 17.1 | 17.3 | 6.5 | 6.1 | 8.06 | 8.06 | 25 | 25 | 91.9 | 105.1 | 10.1 | 176 | 0.33 | 80 | 気温 | ℃ | 19
| 2022-11-03 | (木) | 晴 |  | 20.8 | 16.9 | 17.2 | 7.4 | 6.8 | 8.14 | 8.12 | 25.3 | 24.5 | [6 empty] | 項目 | 単位 | 原水 | 配水 | 西広※
| 2022-11-04 | (金) | 曇 |  | 18.8 | 16.9 | 17.2 | 7.1 | 6.6 | 8.12 | 8.11 | 25.3 | 25.3 | 94 | 105.9 | 10.9 | 185 | 0.24 |  | 水温 | ℃ | 17.1 | 17.3 | 16
| 2022-11-05 | (土) | 曇 |  | 13.8 | 16.8 | 17 | 6.4 | 6.7 | 8.1 | 8.1 | 23.2 | 23.4 | [6 empty] | 濁度 | 度 | 6.5 | 6.1 | 10.6
| 2022-11-06 | (日) | 晴 |  | 14.9 | 16.9 | 17.1 | 6.9 | 6.5 | 8.21 | 8.09 | 24.7 | 25.1 | [6 empty] | ｐH |  | 8.06 | 8.06 | 8.62
| 2022-11-07 | (月) | 晴 |  | 14.3 | 16.7 | 16.9 | 6.7 | 7 | 8.33 | 8.1 | 24.3 | 24.6 | 89.4 | 102.3 | 10.4 | 186 | 0.17 | 330 | 電気伝導率 | mS/m | 25 | 25 | 30.5
| 2022-11-08 | (火) | 晴 |  | 16.9 | 16.5 | 16.8 | 6.8 | 6.6 | 8.26 | 8.23 | 25 | 25.1 | 93.2 | 104.9 | 10.5 | 199 | 0.31 |  | 酸消費量 | mg/L | 90.9 | 91.9 | 107.7
| 2022-11-09 | (水) | 晴 |  | 16 | 16.5 | 16.7 | 6.9 | 6.9 | 8.38 | 8.16 | 24.8 | 25.2 | 95.1 | 104.9 | 10.2 | 192 | 0.16 | 240 | 全硬度 | mg/L | 106.3 | 105.1 | 124.1
| 2022-11-10 | (木) | 晴 |  | 18 | 16.3 | 16.6 | 6.5 | 6.4 | 8.1 | 8.08 | 25.6 | 25.5 | 95.3 | 107.3 | 10.5 | 188 | 0.11 |  | ｶﾙｼｳﾑ硬度 | mg/L | 72.4 | 72.2 | 84
| 2022-11-11 | (金) | 晴 |  | 18.5 | 16.2 | 16.4 | 6.2 | 5.9 | 8.04 | 8.04 | 25.8 | 26.1 | 98 | 110.9 | 10.7 | 197 | 0.18 |  | ﾏｸﾞﾈｼｳﾑ硬度 | mg/L | 33.9 | 32.9 | 40.1
| 2022-11-12 | (土) | 晴 |  | 18.6 | 16.3 | 16.4 | 5.5 | 5.6 | 8.06 | 8.09 | 26.2 | 26.1 | [6 empty] | 塩化物イオン | mg/L | 9.9 | 10.1 | 10.4
| 2022-11-13 | (日) | 晴 | 1 | 22.1 | 16.2 | 16.5 | 5.4 | 5.3 | 8.06 | 8.05 | 26.4 | 26 | [6 empty] | 全蒸発残留物 | mg/L | 151 | 176 | 205
| 2022-11-14 | (月) | 晴 |  | 16 | 16.2 | 16.4 | 5.1 | 5 | 8.01 | 7.99 | 26.5 | 26.4 | 102 | 112.1 | 11 | 204 | 0.13 |  | 全鉄 | mg/L | 0.32 | 0.33 | 0.66
| 2022-11-15 | (火) | 雨 | 6 | 11.3 | 16.2 | 16.3 | 5.4 | 5.1 | 8.02 | 8.02 | 26.6 | 26.6 | 101.4 | 112.9 | 11.4 | 202 | 0.17 |  | COD | mg/L | 3.6 | 3.4 | 3.9
| 2022-11-16 | (水) | 晴 |  | - | 16.1 | 16.3 | 6.7 | 6.3 | 8.39 | 8.12 | 25.3 | 25.9 | 97.4 | 109.1 | 10.5 | 199 | 0.16 | 160 | BOD | mg/L | 0.9 | 0.9 | 2
| 2022-11-17 | (木) | 晴 |  | 13.5 | 15.9 | 16.1 | 6.9 | 7 | 8.42 | 8.3 | 25.3 | 25.4 | 96.8 | 107.5 | 11 | 191 | 0.14 | 410 | 溶存酸素 | mg/L | 8.5 | 8.9 | 12.9
| 2022-11-18 | (金) | 晴 |  | 15.6 | 15.8 | 16.1 | 6.9 | 7 | 8.37 | 8.27 | 25.6 | 25.6 | 97.2 | 108.9 | 11.7 | 183 | 0.12 | 240 | 全マンガン | mg/L | 0.052 | 0.043 | 0.058
| 2022-11-19 | (土) | 晴 |  | 16 | 15.7 | 15.9 | 7.2 | 7.2 | 8.44 | 8.29 | 25.5 | 25.7 | [5 empty] | 240 | 硝酸性窒素 | mg/L | 0.31 | 0.32 | 0.34
| 2022-11-20 | (日) | 曇 | 8.5 | 13.3 | 15.6 | 15.7 | 7.2 | 7 | 8.29 | 8.27 | 26 | 25.8 | [5 empty] | 80 | 全窒素 | mg/L | 0.85 | 0.78 | 0.97
| 2022-11-21 | (月) | 雨 | 6 | 12.6 | 15.3 | 15.5 | 7.2 | 6.8 | 8.24 | 8.22 | 26.4 | 26.4 | 99.9 | 111.7 | 11.5 | 196 | 0.22 | 80 | 全リン | mg/L | 0.077 | 0.066 | 0.101
| 2022-11-22 | (火) | 晴 |  | 16.3 | 15.3 | 15.5 | 7.4 | 7.2 | 8.39 | 8.19 | 25.9 | 26 | 97.6 | 110.1 | 11.2 | 179 | 0.36 | 410 | 硫酸イオン | mg/L | 19.4 | 19.3 | 22.3
| 2022-11-23 | (水) | 雨 | 38.5 | 12.3 | 15.2 | 15.3 | 6.9 | 6.8 | 8.16 | 8.17 | 26.4 | 26.2 | [6 empty] | シリカ | mg/L | 29.3 | 28.9 | 35.6
| 2022-11-24 | (木) | 晴 |  | 17.6 | 15.1 | 15.3 | 7.2 | 7.2 | 8.26 | 8.19 | 26 | 26.5 | 99.9 | 111.3 | 11.2 | 189 | 0.12 |  | 色度 | 度 | 5 | 4 | 7
| 2022-11-25 | (金) | 晴 |  | 16 | 15.1 | 15.3 | 7.2 | 7.3 | 8.32 | 8.27 | 26 | 26.1 | 96.8 | 110.1 | 11 | 201 | 0.14 | 80 | 懸濁物質 | mg/L | 4.4 | 4 | 11
| 2022-11-26 | (土) | 曇 | 6 | 11.4 | 15.1 | 15.2 | 6.8 | 6.9 | 8.25 | 8.24 | 23.8 | 23.9
| 2022-11-27 | (日) | 晴 |  | 15.4 | 15 | 15.2 | 7.5 | 7.2 | 8.32 | 8.15 | 25.7 | 26
| 2022-11-28 | (月) | 曇 |  | 12.3 | 14.9 | 15 | 7.4 | 7.4 | 8.33 | 8.27 | 25.9 | 25.9 | 97.4 | 111.3 | 11.1 | 167 | 0.14 | 240
| 2022-11-29 | (火) | 曇 | 3 | 21.1 | 14.9 | 15.2 | 7.7 | 7.4 | 8.34 | 8.18 | 25.8 | 25.9 | 98 | 109.1 | 10.8 | 207 | 0.11 | 490 | 備考
| 2022-11-30 | (水) | 晴 | 30.5 | 18.4 | 15.1 | 15.5 | 7.2 | 7.6 | 8.3 | 8.19 | 25.5 | 25.8 | 99.5 | 110.1 | 10.7 | 168 | 0.14 | 240 | ・月に1回測定している部分を水色で示しています。
| 最高 |  |  | 38.5 | 22.1 | 17.2 | 17.4 | 7.7 | 7.6 | 8.44 | 8.3 | 26.6 | 26.6 | 102 | 112.9 | 11.7 | 207 | 0.36 | 490 | ※西広＝養老川から山倉ダムに送水している取水施設
| 最低 |  |  |  | 11.3 | 14.9 | 15 | 5.1 | 5 | 7.95 | 7.99 | 23.2 | 23.4 | 89.4 | 102.3 | 9.9 | 157 | 0.11
| 平均 |  |  |  | 16.0793 | 15.9667 | 16.1767 | 6.7367 | 6.6133 | 8.222 | 8.1517 | 25.4833 | 25.56 | 96.625 | 108.49 | 10.815 | 188.3 | 0.1825
| 合計 |  |  | 99.5 | [14 empty] | 3320
12月 | 2022-12-01 | (木) | 曇 |  | 10.1 | 14.9 | 15 | 7.5 | 7.2 | 8.22 | 8.22 | 25.8 | 25.9 | 99.9 | 110.9 | 10.1 | 226 | 0.08 |  | 実施日 |  | 2022-12-08
| 2022-12-02 | (金) | 曇 |  | 10.1 | 14.8 | 14.9 | 7.5 | 7.4 | 8.3 | 8.24 | 25.7 | 25.8 | 98 | 110.7 | 9.6 | 199 | 0.09 | 160 | 気温 | ℃ | 11.9
| 2022-12-03 | (土) | 晴 |  | 9.4 | 14.5 | 14.7 | 7.6 | 7.4 | 8.27 | 8.29 | 25.6 | 25.4 | [6 empty] | 項目 | 単位 | 原水 | 配水 | 西広※
| 2022-12-04 | (日) | 晴 |  | 11.8 | 14.3 | 14.5 | 7.5 | 7.5 | 8.27 | 8.28 | 25.6 | 25.4 | [5 empty] | 80 | 水温 | ℃ | 13.1 | 13.3 | 10.3
| 2022-12-05 | (月) | 曇 | 16.5 | 8.7 | 14.1 | 14.2 | 7.5 | 7.6 | 8.21 | 8.24 | 25.5 | 25.6 | 96.8 | 107.9 | 9.5 | 202 | 0.13 |  | 濁度 | 度 | 7.9 | 7.8 | 35.5
| 2022-12-06 | (火) | 雨 | 15 | 5.6 | 13.7 | 13.8 | 7.5 | 7.3 | 8.24 | 8.24 | 25.6 | 25.6 | 97.8 | 109.1 | 9.5 | 196 | 0.12 |  | ｐH |  | 8.27 | 8.25 | 7.83
| 2022-12-07 | (水) | 晴 |  | 10.3 | 13.4 | 13.5 | 8.1 | 7.5 | 8.24 | 8.24 | 25.6 | 25.6 | 97.8 | 108.3 | 9.5 | 203 | 0.12 |  | 電気伝導率 | mS/m | 25.5 | 25.5 | 23.2
| 2022-12-08 | (木) | 晴 |  | 11.9 | 13.1 | 13.3 | 7.9 | 7.8 | 8.27 | 8.25 | 25.5 | 25.5 | 97.2 | 106.1 | 9.8 | 211 | 0.17 |  | 酸消費量 | mg/L | 95.3 | 97.2 | 84.6
| 2022-12-09 | (金) | 曇 |  | 9.9 | 13 | 13.1 | 7.6 | 7.6 | 8.27 | 8.22 | 25.4 | 25.4 | 94.7 | 108.1 | 10.9 | 195 | 0.12 | 80 | 全硬度 | mg/L | 107.1 | 106.1 | 98.2
| 2022-12-10 | (土) | 晴 |  | 10.9 | 12.9 | 13 | 7.7 | 7.6 | 8.2 | 8.19 | 25.4 | 25.4 | [6 empty] | ｶﾙｼｳﾑ硬度 | mg/L | 74.8 | 74.4 | 69.2
| 2022-12-11 | (日) | 晴 |  | 9.5 | 12.7 | 12.8 | 7.7 | 7.6 | 8.22 | 8.19 | 25.4 | 25.3 | [6 empty] | ﾏｸﾞﾈｼｳﾑ硬度 | mg/L | 32.3 | 31.7 | 29
| 2022-12-12 | (月) | 晴 |  | 10.1 | 12.5 | 12.6 | 7.5 | 7.4 | 8.17 | 8.15 | 25.3 | 25.4 | 96.3 | 106.9 | 10.8 | 191 | 0.13 |  | 塩化物イオン | mg/L | 9.8 | 9.8 | 10.1
| 2022-12-13 | (火) | 雨 | 2.5 | 6.6 | 12.3 | 12.4 | 7.4 | 7.4 | 8.19 | 8.12 | 25.4 | 25.4 | 94.7 | 107.1 | 11.3 | 186 | 0.19 | 160 | 全蒸発残留物 | mg/L | 192 | 211 | 190
| 2022-12-14 | (水) | 晴 |  | 13.6 | 12.2 | 12.3 | 7.8 | 7.3 | 8.17 | 8.19 | 25.4 | 25.4 | 95.7 | 106.1 | 11.1 | 187 | 0.15 |  | 全鉄 | mg/L | 0.26 | 0.17 | 0.84
| 2022-12-15 | (木) | 曇 |  | 8.4 | 11.9 | 12 | 7.5 | 7.4 | 8.12 | 8.18 | 25.5 | 25.4 | 95.3 | 109.1 | 11.7 | 180 | 0.22 |  | COD | mg/L | 4 | 3.8 | 2
| 2022-12-16 | (金) | 晴 |  | 11.2 | 11.6 | 11.8 | 7.2 | 7.4 | 8.26 | 8.25 | 25.6 | 25.4 | 96.8 | 107.5 | 10.5 | 208 | 0.21 |  | BOD | mg/L | 1.3 | 0.6 | 0.8
| 2022-12-17 | (土) | 曇 | 4 | 7.3 | 11.5 | 11.7 | 7.3 | 7 | 8.21 | 8.23 | 25.5 | 25.6 | [6 empty] | 溶存酸素 | mg/L | 10.6 | 10.9 | 10.5
| 2022-12-18 | (日) | 曇 | 0.5 | 8 | 11.5 | 11.6 | 7.1 | 6.8 | 8.24 | 8.19 | 25.4 | 25.2 | [6 empty] | 全マンガン | mg/L | 0.021 | 0.021 | 0.068
| 2022-12-19 | (月) | 晴 |  | 7.8 | 11 | 11.1 | 6.9 | 6.7 | 8.18 | 8.19 | 25.5 | 25.6 | 97.8 | 108.1 | 10.4 | 205 | 0.19 |  | 硝酸性窒素 | mg/L | 0.22 | 0.24 | 0.58
| 2022-12-20 | (火) | 晴 |  | 6.6 | 10.7 | 10.9 | 6.6 | 6.6 | 8.22 | 8.19 | 25.7 | 25.7 | 97.8 | 109.3 | 11.4 | 204 | 0.16 |  | 全窒素 | mg/L | 0.77 | 0.75 | 1
| 2022-12-21 | (水) | 曇 |  | 6.7 | 10.5 | 10.7 | 6.4 | 6.3 | 8.21 | 8.21 | 25.7 | 25.8 | 96.8 | 109.1 | 11.3 | 189 | 0.16 |  | 全リン | mg/L | 0.078 | 0.077 | 0.136
| 2022-12-22 | (木) | 雨 | 15 | 6.7 | 10.3 | 10.5 | 6.4 | 6.1 | 8.15 | 8.17 | 25.9 | 25.8 | 97.8 | 109.5 | 11.5 | 187 | 0.19 |  | 硫酸イオン | mg/L | 20.8 | 20.8 | 18.8
| 2022-12-23 | (金) | 晴 |  | 6.9 | 10 | 10.2 | 6.4 | 6 | 8.18 | 8.19 | 25.8 | 25.8 | 97.6 | 111.1 | 11.5 | 195 | 0.16 |  | シリカ | mg/L | 29.1 | 29.2 | 34.3
| 2022-12-24 | (土) | 晴 |  | 8.7 | 9.5 | 9.8 | 6.3 | 6.1 | 8.2 | 8.21 | 25.7 | 25.5 | [6 empty] | 色度 | 度 | 4 | 4 | 9
| 2022-12-25 | (日) | 晴 |  | 9.8 | 9.3 | 9.5 | 6.2 | 5.9 | 8.2 | 8.22 | 25.7 | 25.6 | [6 empty] | 懸濁物質 | mg/L | 5 | 5 | 7
| 2022-12-26 | (月) | 晴 |  | 8.6 | 9.1 | 9.3 | 5.9 | 5.8 | 8.14 | 8.17 | 25.9 | 25.8 | 97 | 110.9 | 11.2 | 190 | 0.2
| 2022-12-27 | (火) | 晴 |  | 7.7 | 8.8 | 9.1 | 5.7 | 5.6 | 8.17 | 8.17 | 26 | 25.9 | 99.3 | 110.1 | 11.2 | 183 | 0.2
| 2022-12-28 | (水) | 曇 |  | 7.4 | 8.7 | 8.9 | 5.5 | 5.3 | 8.14 | 8.15 | 26 | 26 | 98.2 | 111.3 | 11.4 | 180 | 0.17
| 2022-12-29 | (木) | 晴 |  | 9.6 | 8.7 | 8.9 | 4.8 | 4.8 | 8.16 | 8.15 | 26.1 | 26.1 | [6 empty] | 備考
| 2022-12-30 | (金) | 晴 |  | 8.1 | 8.6 | 8.8 | 4.9 | 4.8 | 8.2 | 8.19 | 26.1 | 26.2 | [6 empty] | ・月に1回測定している部分を水色で示しています。
| 2022-12-31 | (土) | 曇 |  | 5 | 8.5 | 8.6 | 4.9 | 4.7 | 8.19 | 8.21 | 26.1 | 26 | [6 empty] | ※西広＝養老川から山倉ダムに送水している取水施設
| 最高 |  |  | 16.5 | 13.6 | 14.9 | 15 | 8.1 | 7.8 | 8.3 | 8.29 | 26.1 | 26.2 | 99.9 | 111.3 | 11.7 | 226 | 0.22 | 160
| 最低 |  |  |  | 5 | 8.5 | 8.6 | 4.8 | 4.7 | 8.12 | 8.12 | 25.3 | 25.2 | 94.7 | 106.1 | 9.5 | 180 | 0.08
| 平均 |  |  |  | 8.8065 | 11.5677 | 11.7258 | 6.8645 | 6.7065 | 8.2068 | 8.2042 | 25.6581 | 25.629 | 97.165 | 108.86 | 10.71 | 195.85 | 0.158
| 合計 |  |  | 53.5 | [14 empty] | 480
1月 | 2023-01-01 | (日) | 晴 |  | 7.3 | 8.3 | 8.5 | 4.8 | 4.7 | 8.18 | 8.2 | 26.2 | 26.2 | [6 empty] | 実施日 |  | 2023-01-05
| 2023-01-02 | (月) | 晴 |  | 6.9 | 8.3 | 8.5 | 4.7 | 4.5 | 8.15 | 8.18 | 26.1 | 26.1 | [6 empty] | 気温 | ℃ | 7
| 2023-01-03 | (火) | 晴 |  | 7.8 | 8.2 | 8.3 | 4.2 | 4.2 | 8.15 | 8.14 | 24.8 | 24.9 | [6 empty] | 項目 | 単位 | 原水 | 配水 | 西広※
| 2023-01-04 | (水) | 晴 |  | 7.7 | 7.9 | 8.1 | 4.3 | 4.2 | 8.16 | 8.17 | 26.4 | 26.4 | 98.9 | 114.1 | 11.3 | 202 | 0.16 |  | 水温 | ℃ | 7.8 | 7.9 | 5.9
| 2023-01-05 | (木) | 晴 |  | 7 | 7.8 | 7.9 | 4.3 | 4.2 | 8.11 | 8.13 | 26.5 | 26.5 | 98 | 113.3 | 11.6 | 203 | 0.12 |  | 濁度 | 度 | 4.3 | 4.2 | 3.4
| 2023-01-06 | (金) | 晴 |  | 5 | 7.6 | 7.8 | 4.2 | 4.2 | 8.13 | 8.15 | 26.6 | 26.6 | 99.5 | 113.1 | 11.7 | 179 | 0.1 |  | ｐH |  | 8.11 | 8.13 | 8.06
| 2023-01-07 | (土) | 晴 |  | 6.8 | 7.8 | 8 | 4.1 | 4.1 | 8.16 | 8.13 | 26.6 | 26.6 | [6 empty] | 電気伝導率 | mS/m | 26.5 | 26.5 | 30.1
| 2023-01-08 | (日) | 晴 |  | 6.6 | 7.8 | 7.9 | 3.7 | 3.8 | 8.19 | 8.19 | 26.6 | 26.5 | [6 empty] | 酸消費量 | mg/L | 99.9 | 98 | 114.6
| 2023-01-09 | (月) | 晴 |  | 8.9 | 7.7 | 7.8 | 3.7 | 3.9 | 8.18 | 8.19 | 26.6 | 26.4 | [6 empty] | 全硬度 | mg/L | 113.9 | 113.3 | 130.1
| 2023-01-10 | (火) | 晴 |  | 7.2 | 7.6 | 7.7 | 3.9 | 3.8 | 8.18 | 8.19 | 26.7 | 26.7 | 103.1 | 112.3 | 11.3 | 183 | 0.09 | 80 | ｶﾙｼｳﾑ硬度 | mg/L | 77 | 77.4 | 88
| 2023-01-11 | (水) | 晴 |  | 5.9 | 7.4 | 7.6 | 4.1 | 4 | 8.23 | 8.17 | 26.9 | 26.8 | 102.9 | 114.3 | 11.5 | 180 | 0.12 | 80 | ﾏｸﾞﾈｼｳﾑ硬度 | mg/L | 36.9 | 35.9 | 42.1
| 2023-01-12 | (木) | 晴 |  | 5.6 | 7.4 | 7.6 | 4 | 4 | 8.27 | 8.19 | 27 | 27 | 101.8 | 114.3 | 11.3 | 190 | 0.15 | 80 | 塩化物イオン | mg/L | 11.3 | 11.6 | 13.2
| 2023-01-13 | (金) | 晴 |  | 7.6 | 7.3 | 7.5 | 3.9 | 3.9 | 8.29 | 8.25 | 27 | 27 | 99.9 | 115.3 | 11.7 | 202 | 0.15 | 160 | 全蒸発残留物 | mg/L | 193 | 203 | 224
| 2023-01-14 | (土) | 曇 | 4.5 | 15.3 | 7.5 | 7.8 | 4 | 3.9 | 8.26 | 8.18 | 27.2 | 26.5 | [5 empty] | 240 | 全鉄 | mg/L | 0.19 | 0.12 | 0.52
| 2023-01-15 | (日) | 曇 | 4.5 | 11.3 | 7.6 | 7.7 | 3.7 | 3.8 | 8.22 | 8.22 | 26.9 | 26.5 | [6 empty] | COD | mg/L | 3 | 3.1 | 2.5
| 2023-01-16 | (月) | 曇 | 6 | 7.1 | 7.6 | 7.7 | 3.7 | 3.5 | 8.23 | 8.23 | 27.1 | 27.1 | 101 | 114.3 | 11.6 | 204 | 0.12 |  | BOD | mg/L | 1 | 1.1 | 1
| 2023-01-17 | (火) | 曇 | 1.5 | 4.8 | 7.6 | 7.8 | 3.7 | 3.5 | 8.27 | 8.25 | 27.2 | 27.2 | 104.5 | 116.5 | 11.8 | 199 | 0.12 |  | 溶存酸素 | mg/L | 11.2 | 11.2 | 11.8
| 2023-01-18 | (水) | 曇 |  | 5.9 | 7.6 | 7.8 | 3.6 | 3.5 | 8.27 | 8.19 | 27.2 | 27.3 | 100.1 | 116.1 | 12 | 199 | 0.18 | 80 | 全マンガン | mg/L | 0.061 | 0.022 | 0.055
| 2023-01-19 | (木) | 晴 |  | 6.5 | 7.6 | 7.7 | 3.6 | 3.5 | 8.24 | 8.18 | 27.2 | 27.2 | 102.6 | 116.7 | 11.8 | 200 | 0.23 | 160 | 硝酸性窒素 | mg/L | 0.46 | 0.37 | 0.61
| 2023-01-20 | (金) | 晴 | 1.5 | 8.1 | 7.6 | 7.8 | 3.6 | 3.5 | 8.27 | 8.19 | 27.3 | 27.3 | 103.1 | 116.1 | 12.2 | 219 | 0.17 | 80 | 全窒素 | mg/L | 0.73 | 0.69 | 0.95
| 2023-01-21 | (土) | 晴 |  | 5.8 | 7.6 | 7.7 | 3.7 | 3.6 | 8.3 | 8.22 | 27.4 | 27.6 | [5 empty] | 240 | 全リン | mg/L | 0.072 | 0.091 | 0.108
| 2023-01-22 | (日) | 曇 |  | 4.4 | 7.5 | 7.7 | 3.5 | 3.6 | 8.32 | 8.25 | 26 | 27 | [5 empty] | 160 | 硫酸イオン | mg/L | 22.4 | 22.6 | 24.8
| 2023-01-23 | (月) | 雨 | 2.5 | 3.4 | 7.4 | 7.5 | 3.8 | 3.8 | 8.33 | 8.23 | 27.6 | 27.5 | 104.8 | 117.1 | 12 | 227 | 0.16 | 240 | シリカ | mg/L | 31.5 | 31.1 | 37.3
| 2023-01-24 | (火) | 雨 | 3.5 | 4.8 | 7.4 | 7.5 | 3.8 | 3.8 | 8.31 | 8.23 | 27.6 | 27.7 | 105.4 | 119.1 | 11.6 | 227 | 0.13 | 240 | 色度 | 度 | 3 | 3 | 5
| 2023-01-25 | (水) | 晴 |  | 0.1 | 7.1 | 7.2 | 4.2 | 4.1 | 8.36 | 8.27 | 27.7 | 27.7 | 105.2 | 119.3 | 12 | 205 | 0.11 | 330 | 懸濁物質 | mg/L | 2 | 2 | 3
| 2023-01-26 | (木) | 晴 |  | 4.4 | 6.7 | 6.9 | 4.3 | 4.4 | 8.38 | 8.31 | 27.7 | 27.7 | 103.1 | 118.3 | 12.2 | 207 | 0.16 | 490
| 2023-01-27 | (金) | 曇 | 2.5 | 4.1 | 6.8 | 6.9 | 4.1 | 4.3 | 8.44 | 8.27 | 27.8 | 27.8 | 105.8 | 120.1 | 12.1 | 211 | 0.21 | 490
| 2023-01-28 | (土) | 晴 |  | 4.2 | 6.7 | 6.8 | 3.9 | 4.2 | 8.38 | 8.22 | 27.8 | 27.7 | [5 empty] | 410
| 2023-01-29 | (日) | 晴 |  | 3.7 | 6.5 | 6.6 | 4.1 | 4.2 | 8.37 | 8.23 | 28 | 28 | [5 empty] | 490 | 備考
| 2023-01-30 | (月) | 晴 |  | 4.7 | 6.5 | 6.7 | 4.2 | 4.6 | 8.48 | 8.22 | 27.7 | 28 | 106 | 122.1 | 12 | 174 | 0.19 | 650 | ・月に1回測定している部分を水色で示しています。
| 2023-01-31 | (火) | 晴 |  | 4.4 | 6.4 | 6.6 | 4.6 | 4.7 | 8.46 | 8.18 | 28.2 | 28.3 | 105.2 | 120.1 | 11.4 | 183 | 0.21 | 490 | ※西広＝養老川から山倉ダムに送水している取水施設
| 最高 |  |  | 6 | 15.3 | 8.3 | 8.5 | 4.8 | 4.7 | 8.48 | 8.31 | 28.2 | 28.3 | 106 | 122.1 | 12.2 | 227 | 0.23 | 650
| 最低 |  |  |  | 0.1 | 6.4 | 6.6 | 3.5 | 3.5 | 8.11 | 8.13 | 24.8 | 24.9 | 98 | 112.3 | 11.3 | 174 | 0.09
| 平均 |  |  |  | 6.2355 | 7.4452 | 7.6 | 4 | 4 | 8.2668 | 8.2048 | 27.0194 | 27.0258 | 102.6789 | 116.4474 | 11.7421 | 199.6842 | 0.15158
| 合計 |  |  | 26.5 | [14 empty] | 5190
2月 | 2023-02-01 | (水) | 晴 |  | 8.9 | 6.3 | 6.6 | 4.6 | 4.6 | 8.54 | 8.24 | 28.1 | 28.2 | 101 | 119.1 | 12.1 | 248 | 0.15 | 810 | 実施日 |  | 2023-02-09
| 2023-02-02 | (木) | 晴 |  | 6.3 | 6.5 | 6.6 | 4.8 | 5 | 8.51 | 8.22 | 28.2 | 28.3 | 101.4 | 119.1 | 12.7 | 246 | 0.15 | 570 | 気温 | ℃ | 7.6
| 2023-02-03 | (金) | 曇 |  | 4.1 | 6.4 | 6.5 | 4.8 | 5.2 | 8.49 | 8.23 | 28.3 | 28.4 | 101 | 120.1 | 12.1 | 234 | 0.2 | 650 | 項目 | 単位 | 原水 | 配水 | 西広※
| 2023-02-04 | (土) | 曇 |  | 5.4 | 6.4 | 6.6 | 4.7 | 4.8 | 8.49 | 8.25 | 28.2 | 28.2 | [5 empty] | 810 | 水温 | ℃ | 6.6 | 6.8 | 8.9
| 2023-02-05 | (日) | 晴 |  | 7.7 | 6.4 | 6.7 | 4.5 | 4.9 | 8.55 | 8.24 | 28.1 | 28.2 | [5 empty] | 730 | 濁度 | 度 | 4.5 | 4.3 | 5.7
| 2023-02-06 | (月) | 晴 |  | 7.7 | 6.4 | 6.7 | 4.3 | 4.8 | 8.47 | 8.2 | 28.1 | 28.4 | 103.7 | 120.5 | 12.4 | 222 | 0.17 | 730 | ｐH |  | 8.43 | 8.23 | 8.5
| 2023-02-07 | (火) | 曇 |  | 10.2 | 6.5 | 6.7 | 4.3 | 4.4 | 8.48 | 8.23 | 28.3 | 28.3 | 105.2 | 119.3 | 13.2 | 229 | 0.14 | 650 | 電気伝導率 | mS/m | 28.4 | 28.5 | 34
| 2023-02-08 | (水) | 曇 |  | 9.2 | 6.5 | 6.7 | 4.1 | 4.3 | 8.44 | 8.2 | 28.4 | 28.4 | 103.9 | 120.1 | 12.8 | 186 | 0.12 | 730 | 酸消費量 | mg/L | 107.5 | 104.3 | 119.9
| 2023-02-09 | (木) | 晴 |  | 7.6 | 6.6 | 6.8 | 4.5 | 4.3 | 8.43 | 8.23 | 28.4 | 28.5 | 104.3 | 122.1 | 12.1 | 183 | 0.13 | 650 | 全硬度 | mg/L | 122.1 | 122.1 | 136.1
| 2023-02-10 | (金) | 曇 | 13 | 2.6 | 6.8 | 6.9 | 4.6 | 4.6 | 8.56 | 8.26 | 28.7 | 28.7 | 107.3 | 121.1 | 13.4 | 174 | 0.17 | 810 | ｶﾙｼｳﾑ硬度 | mg/L | 81 | 83 | 92
| 2023-02-11 | (土) | 晴 |  | 10.7 | 7.1 | 7.3 | 4.1 | 4 | 8.51 | 8.23 | 26.7 | 26.8 | [5 empty] | 890 | ﾏｸﾞﾈｼｳﾑ硬度 | mg/L | 41.1 | 39.1 | 44.1
| 2023-02-12 | (日) | 晴 |  | 10.2 | 6.8 | 7.1 | 4.4 | 4.8 | 8.5 | 8.18 | 28.5 | 28.8 | [5 empty] | 890 | 塩化物イオン | mg/L | 12.8 | 12.1 | 13.9
| 2023-02-13 | (月) | 雨 | 26.5 | 9.7 | 7 | 7.2 | 4.2 | 4.6 | 8.54 | 8.21 | 28.5 | 28.6 | 107.1 | 120.7 | 13 | 187 | 0.15 | 810 | 全蒸発残留物 | mg/L | 254 | 183 | 265
| 2023-02-14 | (火) | 曇 |  | 4.8 | 7 | 7.2 | 4.2 | 4.3 | 8.52 | 8.2 | 28.6 | 28.7 | 107.5 | 121.5 | 12.9 | 200 | 0.15 | 810 | 全鉄 | mg/L | 0.16 | 0.13 | 0.53
| 2023-02-15 | (水) | 晴 |  | 4.1 | 7.1 | 7.2 | 4.2 | 4.4 | 8.51 | 8.21 | 28.5 | 28.6 | 107.3 | 122.1 | 13.4 | 184 | 0.15 | 810 | COD | mg/L | 3.6 | 3.5 | 4.4
| 2023-02-16 | (木) | 晴 |  | 3.8 | 6.9 | 7.2 | 4.5 | 4.7 | 8.53 | 8.22 | 28.6 | 28.6 | 107.9 | 120.1 | 12.9 | 195 | 0.18 | 490 | BOD | mg/L | 1.5 | 1.4 | 2.8
| 2023-02-17 | (金) | 晴 |  | 7.2 | 7 | 7.2 | 3.9 | 4.1 | 8.52 | 8.23 | 28.5 | 28.7 | 107.3 | 120.3 | 12.9 | 214 | 0.16 | 490 | 溶存酸素 | mg/L | 12.8 | 11.4 | 13.2
| 2023-02-18 | (土) | 晴 |  | 9.4 | 7.1 | 7.3 | 4.2 | 4.4 | 8.46 | 8.2 | 28.3 | 28.5 | [5 empty] | 730 | 全マンガン | mg/L | 0.019 | 0.015 | 0.063
| 2023-02-19 | (日) | 曇 |  | 18.3 | 7.6 | 7.8 | 4.3 | 4.1 | 8.59 | 8.25 | 28.1 | 28.5 | [5 empty] | 810 | 硝酸性窒素 | mg/L | 0.35 | 0.35 | 0.47
| 2023-02-20 | (月) | 曇 | 3.5 | 10.8 | 7.9 | 8.2 | 4.6 | 4.9 | 8.58 | 8.25 | 28.4 | 28.6 | 107.5 | 119.5 | 12.2 | 172 | 0.18 | 820 | 全窒素 | mg/L | 0.83 | 0.88 | 1.46
| 2023-02-21 | (火) | 晴 |  | 5.7 | 7.9 | 8.1 | 4.3 | 4.4 | 8.54 | 8.24 | 28.6 | 28.7 | 106.4 | 121.1 | 12.4 | 165 | 0.17 | 810 | 全リン | mg/L | 0.095 | 0.088 | 0.154
| 2023-02-22 | (水) | 晴 |  | 6.1 | 7.8 | 8.1 | 4.2 | 4.3 | 8.58 | 8.23 | 28.7 | 28.7 | 107.1 | 121.9 | 12.5 | 163 | 0.19 | 890 | 硫酸イオン | mg/L | 23.6 | 25.2 | 26.3
| 2023-02-23 | (木) | 曇 |  | 6.4 | 7.8 | 8 | 3.7 | 3.9 | 8.51 | 8.21 | 28.5 | 28.5 | [5 empty] | 730 | シリカ | mg/L | 29.7 | 29.4 | 35.6
| 2023-02-24 | (金) | 曇 |  | 8.8 | 7.9 | 8.1 | 3.6 | 3.7 | 8.51 | 8.23 | 28.6 | 28.7 | 108.1 | 121.5 | 12.5 | 167 | 0.19 | 730 | 色度 | 度 | 4 | 4 | 8
| 2023-02-25 | (土) | 晴 |  | 10.7 | 8 | 8.3 | 3.5 | 3.6 | 8.5 | 8.25 | 28.4 | 28.6 | [5 empty] | 650 | 懸濁物質 | mg/L | 4 | 4 | 9
| 2023-02-26 | (日) | 晴 |  | 6.7 | 8 | 8.2 | 3.2 | 3.4 | 8.52 | 8.26 | 28.6 | 28.7 | [5 empty] | 650
| 2023-02-27 | (月) | 晴 |  | 9 | 8 | 8.3 | 3.2 | 3.1 | 8.43 | 8.17 | 28.6 | 28.6 | 110 | 122.1 | 12.8 | 257 | 0.16 | 410
| 2023-02-28 | (火) | 晴 |  | 15 | 8 | 8.3 | 2.9 | 3.1 | 8.36 | 8.21 | 28.8 | 28.8 | 108.3 | 122.7 | 13.1 | 246 | 0.17 | 410
| 最高 |  |  | 26.5 | 18.3 | 8 | 8.3 | 4.8 | 5.2 | 8.59 | 8.26 | 28.8 | 28.8 | 110 | 122.7 | 13.4 | 257 | 0.2 | 890 | 備考
| 最低 |  |  |  | 2.6 | 6.3 | 6.5 | 2.9 | 3.1 | 8.36 | 8.17 | 26.7 | 26.8 | 101 | 119.1 | 12.1 | 163 | 0.12 |  | ・月に1回測定している部分を水色で示しています。
| 平均 |  |  |  | 8.1107 | 7.1321 | 7.3536 | 4.1571 | 4.3107 | 8.5061 | 8.2243 | 28.3679 | 28.475 | 105.9105 | 120.7842 | 12.7053 | 203.7895 | 0.16211 |  | ※西広＝養老川から山倉ダムに送水している取水施設
| 合計 |  |  | 43 | [14 empty] | 19970
3月 | 2023-03-01 | (水) | 曇 |  | 15.9 | 8.5 | 8.8 | 3.4 | 3.3 | 8.41 | 8.24 | 28.8 | 28.8 | 106.8 | 121.5 | 13.1 | 193 | 0.18 | 410 | 実施日 |  | 2023-03-02
| 2023-03-02 | (木) | 曇 | 6 | 17.9 | 8.9 | 9.3 | 3.1 | 3.1 | 8.38 | 8.22 | 28.7 | 28.8 | 108.9 | 121.3 | 13.1 | 199 | 0.17 | 320 | 気温 | ℃ | 17.9
| 2023-03-03 | (金) | 晴 |  | 7.9 | 9 | 9.2 | 3.2 | 3.2 | 8.37 | 8.23 | 28.8 | 28.8 | 111.3 | 120.7 | 13.2 | 205 | 0.19 | 240 | 項目 | 単位 | 原水 | 配水 | 西広※
| 2023-03-04 | (土) | 晴 | 1 | 10.7 | 9 | 9.4 | 2.6 | 2.6 | 8.28 | 8.19 | 28.3 | 28.6 | [5 empty] | 80 | 水温 | ℃ | 8.9 | 9.3 | 12.9
| 2023-03-05 | (日) | 曇 |  | 9.3 | 9.1 | 9.5 | 2.6 | 2.5 | 8.27 | 8.14 | 28.4 | 28.6 | [5 empty] | 80 | 濁度 | 度 | 3.1 | 3.1 | 15.5
| 2023-03-06 | (月) | 曇 | 2 | 11 | 9.2 | 9.5 | 3.4 | 3.2 | 8.3 | 8.26 | 28.7 | 28.7 | 112.1 | 121.1 | 12.9 | 194 | 0.17 | 160 | ｐH |  | 8.38 | 8.22 | 9.15
| 2023-03-07 | (火) | 晴 |  | 13.6 | 9.4 | 9.7 | 3.5 | 3.5 | 8.25 | 8.17 | 28.8 | 28.8 | 110.12 | 121.5 | 13.1 | 197 | 0.19 | 160 | 電気伝導率 | mS/m | 28.7 | 28.8 | 28
| 2023-03-08 | (水) | 晴 |  | 16.1 | 9.4 | 9.7 | 3.3 | 3.2 | 8.21 | 8.17 | 28.9 | 28.8 | 110 | 121.9 | 13 | 198 | 0.16 |  | 酸消費量 | mg/L | 111.1 | 108.9 | 112.6
| 2023-03-09 | (木) | 晴 |  | 16 | 9.5 | 9.8 | 3.1 | 2.8 | 8.12 | 8.1 | 29 | 28.8 | 112.1 | 120.5 | 13 | 197 | 0.17 |  | 全硬度 | mg/L | 121.1 | 121.3 | 126.9
| 2023-03-10 | (金) | 晴 |  | 19.4 | 10.1 | 10.5 | 3.2 | 2.9 | 8.08 | 8.06 | 28.9 | 28.8 | 110.4 | 123.1 | 13 | 191 | 0.19 |  | ｶﾙｼｳﾑ硬度 | mg/L | 82.2 | 83 | 84.2
| 2023-03-11 | (土) | 晴 |  | 16.2 | 10.2 | 10.3 | 2.9 | 2.6 | 8.06 | 8.03 | 29 | 28.8 | [6 empty] | ﾏｸﾞﾈｼｳﾑ硬度 | mg/L | 38.9 | 38.3 | 42.7
| 2023-03-12 | (日) | 晴 |  | 15.2 | 10.6 | 10.7 | 2.4 | 2.1 | 8.04 | 8 | 28.9 | 28.7 | [6 empty] | 塩化物イオン | mg/L | 13 | 13.1 | 12.9
| 2023-03-13 | (月) | 曇 | 7.5 | 18.6 | 11 | 11.2 | 3.2 | 3 | 8.02 | 7.98 | 29 | 29 | 112.1 | 124.3 | 12.9 | 224 | 0.22 |  | 全蒸発残留物 | mg/L | 197 | 199 | 257
| 2023-03-14 | (火) | 曇 |  | 9.3 | 11.1 | 11.3 | 3.2 | 2.9 | 7.96 | 7.93 | 29.2 | 29.1 | 113.2 | 122.7 | 13.3 | 223 | 0.13 |  | 全鉄 | mg/L | 0.23 | 0.17 | 0.62
| 2023-03-15 | (水) | 晴 |  | 13.8 | 11.3 | 11.6 | 3.3 | 3 | 7.93 | 7.9 | 29.2 | 29.1 | 113.2 | 123.5 | 13.2 | 196 | 0.17 |  | COD | mg/L | 3.6 | 3.6 | 8.2
| 2023-03-16 | (木) | 晴 |  | 16.7 | 11.5 | 11.8 | 3.4 | 3 | 7.91 | 7.89 | 29.3 | 29.1 | 114.1 | 122.3 | 12.8 | 216 | 0.15 |  | BOD | mg/L | 1.9 | 1.8 | 6.1
| 2023-03-17 | (金) | 曇 |  | 13.7 | 11.6 | 11.8 | 3.1 | 3 | 7.9 | 7.87 | 29.1 | 29 | 113.8 | 125.1 | 13 | 213 | 0.15 |  | 溶存酸素 | mg/L | 10.6 | 11.1 | 16.8
| 2023-03-18 | (土) | 雨 | 35.5 | 8.5 | 11.8 | 11.8 | 2.9 | 2.8 | 7.96 | 7.89 | 29.2 | 29.1 | [6 empty] | 全マンガン | mg/L | 0.034 | 0.032 | 0.098
| 2023-03-19 | (日) | 晴 |  | 10.8 | 11.9 | 12.1 | 3.2 | 2.9 | 7.96 | 7.93 | 29.2 | 29.1 | [6 empty] | 硝酸性窒素 | mg/L | 0.46 | 0.25 | 0.05
| 2023-03-20 | (月) | 晴 |  | 14.8 | 12 | 12.3 | 3 | 2.8 | 7.96 | 7.94 | 29.1 | 29 | 112.1 | 122.1 | 12.1 | 195 | 0.17 |  | 全窒素 | mg/L | 0.81 | 0.78 | 0.91
| 2023-03-21 | (火) | 曇 |  | 15.9 | 12 | 12.2 | 3 | 2.8 | 7.92 | 7.91 | 29.1 | 29.2 | [6 empty] | 全リン | mg/L | 0.081 | 0.08 | 0.156
| 2023-03-22 | (水) | 晴 |  | 18.3 | 12.1 | 12.5 | 2.9 | 2.7 | 7.94 | 7.91 | 29.1 | 29 | 115.3 | 123.7 | 12.6 | 219 | 0.15 |  | 硫酸イオン | mg/L | 24.5 | 25.1 | 23.3
| 2023-03-23 | (木) | 雨 | 9 | 17.1 | 12.2 | 12.4 | 3.2 | 3 | 7.95 | 7.92 | 28.9 | 28.8 | 112.1 | 122.1 | 12.8 | 248 | 0.22 |  | シリカ | mg/L | 28.2 | 27.6 | 29.6
| 2023-03-24 | (金) | 曇 | 1 | 22.6 | 12.4 | 12.8 | 3.1 | 2.8 | 7.93 | 7.92 | 28.7 | 28.6 | 112.1 | 123.3 | 12.7 | 202 | 0.19 |  | 色度 | 度 | 6 | 6 | 13
| 2023-03-25 | (土) | 雨 | 17.5 | 10.8 | 12.6 | 12.7 | 2.8 | 2.8 | 7.95 | 7.95 | 28.4 | 28.2 | [6 empty] | 懸濁物質 | mg/L | 2 | 3 | 17
| 2023-03-26 | (日) | 雨 | 20.5 | 12.1 | 12.9 | 13 | 3.5 | 2.8 | 7.94 | 7.9 | 28.1 | 28.2
| 2023-03-27 | (月) | 晴 | 0.5 | 14.4 | 13 | 13.2 | 3.5 | 3.3 | 7.88 | 7.87 | 28.3 | 28.5 | 110.4 | 122.1 | 12.2 | 222 | 0.18
| 2023-03-28 | (火) | 曇 |  | 9.3 | 13.1 | 13.1 | 3.4 | 3.3 | 7.85 | 7.82 | 28.5 | 28.4 | 107.9 | 121.1 | 12.7 | 216 | 0.22
| 2023-03-29 | (水) | 曇 |  | 14 | 13.2 | 13.4 | 3.5 | 3.3 | 7.83 | 7.81 | 28.4 | 28.3 | 107.2 | 120.3 | 13.6 | 231 | 0.22 |  | 備考
| 2023-03-30 | (木) | 晴 |  | 15.6 | 13.3 | 13.5 | 3 | 2.9 | 7.8 | 7.78 | 28.3 | 28.2 | 110 | 119.3 | 12.6 | 209 | 0.24 |  | ・月に1回測定している部分を水色で示しています。
| 2023-03-31 | (金) | 曇 |  | 17.3 | 13.4 | 13.6 | 2.8 | 2.7 | 7.79 | 7.78 | 28.2 | 28.1 | 108.1 | 119.3 | 12.5 | 238 | 0.19 |  | ※西広＝養老川から山倉ダムに送水している取水施設
| 最高 |  |  | 35.5 | 22.6 | 13.4 | 13.6 | 3.5 | 3.5 | 8.41 | 8.26 | 29.3 | 29.2 | 115.3 | 125.1 | 13.6 | 248 | 0.24 | 410
| 最低 |  |  |  | 7.9 | 8.5 | 8.8 | 2.4 | 2.1 | 7.79 | 7.78 | 28.1 | 28.1 | 106.8 | 119.3 | 12.1 | 191 | 0.13
| 平均 |  |  |  | 14.2839 | 11.1387 | 11.3774 | 3.1194 | 2.929 | 8.0371 | 7.9906 | 28.7903 | 28.7419 | 111.06 | 121.9455 | 12.8818 | 210.2727 | 0.18273
| 合計 |  |  | 100.5 | [14 empty] | 1450
年間 | 最高 |  |  | 109.5 | 34.1 | 27.5 | 27.8 | 8.1 | 7.8 | 8.59 | 8.31 | 29.3 | 29.2 | 115.3 | 125.1 | 13.6 | 257 | 0.36 | 890
| 最低 |  |  |  | 0.1 | 6.3 | 6.5 | 1.2 | 0.6 | 7.44 | 7.42 | 20 | 20 | 80.3 | 86 | 8.7 | 101 | 0.05
| 平均 |  |  |  | 18.2341 | 17.0625 | 17.2841 | 4.0564 | 3.6814 | 7.8872 | 7.836 | 25.2674 | 25.2704 | 95.2058 | 103.6074 | 10.6152 | 182.6255 | 0.15306
| 合計 |  |  | 1484 | [14 empty] | 30510
| 降雨日数 |  | 121

## 佐倉
| 佐倉浄水場 |  |  |  |  | 令和４年度
月 | 日 | 曜日 | 天候 | 雨量 (mm) | 気温 (℃) | 水温(℃) |  | 濁度(度) |  | ｐＨ |  | 電気伝導率(mS/m) |  | 酸消費量 (mg/L) | 全硬度 (mg/L) | 塩化物 イオン (mg/L) | 全蒸発 残留物 (mg/L) | 全鉄(mg/L) | 全窒素 (mg/L) | 浄水薬品使用量 | 多項目試験結果
[6 empty] | 原水 | 配水 | 原水 | 配水 | 原水 | 配水 | 原水 | 配水 | 配水 | 配水 | 配水 | 配水 | 配水 | 配水 | LＡＣ(kg)
4月 | 2022-04-01 | (金) | 曇 | 18.5 | 3.7 | 11.8 | 12.6 | 17.4 | 4.5 | 7.6 | 7.5 | 21.8 | 24.5 | 63 | 86 | 26.8 | 152 | 0.22 |  | 3423 | 実施日 |  | 2022-04-07
| 2022-04-02 | (土) | 晴 |  | 8 | [14 empty] | 2966 | 気温 | ℃ | 14
| 2022-04-03 | (日) | 曇 | 1.5 | 7.6 | [14 empty] | 1583 | 項目 | 単位 | 原水 | 配水
| 2022-04-04 | (月) | 雨 | 47.5 | 10.6 | 11.6 | 11.7 | 11.5 | 3.5 | 7.7 | 7.8 | 23.9 | 28.4 | 78 | 101.1 | 21.4 | 173 | 0.28 |  | 3090 | 水温 | ℃ | 14.5 | 14.9
| 2022-04-05 | (火) | 曇 | 0.5 | 10.9 | 10.9 | 10.7 | 21.5 | 4.6 | 7.3 | 7.2 | 14.7 | 14.1 | 36 | 51.8 | 14.3 | 90 | 0.26 |  | 3808 | 濁度 | 度 | 4 | 3.9
| 2022-04-06 | (水) | 晴 |  | 16.5 | 13.3 | 13.2 | 7.1 | 4.7 | 7.4 | 7.3 | 27 | 22.8 | 66 | 86.2 | 18.9 | 118 | 0.42 |  | 2478 | ｐH |  | 7.5 | 7.5
| 2022-04-07 | (木) | 晴 |  | 14 | 14.5 | 14.9 | 4 | 3.9 | 7.5 | 7.5 | 29.9 | 27.6 | 77 | 102.3 | 20.7 | 169 | 0.33 | 3.4 | 1259 | 電気伝導率 | mS/m | 29.9 | 27.6
| 2022-04-08 | (金) | 晴 |  | 16 | 14.4 | 14.3 | 3.3 | 3 | 7.6 | 7.6 | 32.9 | 30.1 | 82 | 110.9 | 23.4 | 249 | 0.29 |  | 966 | 酸消費量 | mg/L | 81 | 77
| 2022-04-09 | (土) | 晴 |  | 18.9 | [14 empty] | 953 | 全硬度 | mg/L | 108.1 | 102.3
| 2022-04-10 | (日) | 晴 |  | 19.4 | [14 empty] | 946 | ｶﾙｼｳﾑ硬度 | mg/L | 69 | 66
| 2022-04-11 | (月) | 晴 |  | 21.3 | 17.5 | 17.6 | 3.5 | 3.6 | 7.7 | 7.7 | 33.8 | 31.9 | 84 | 113.1 | 27.2 | 261 | 0.24 |  | 948 | ﾏｸﾞﾈｼｳﾑ硬度 | mg/L | 39.1 | 36.3
| 2022-04-12 | (火) | 晴 |  | 21.8 | 17.4 | 17.9 | 3.6 | 3.5 | 7.7 | 7.7 | 34.5 | 31.2 | 85 | 114.5 | 29.9 | 238 | 0.29 |  | 954 | 塩化物イオン | mg/L | 19 | 20.7
| 2022-04-13 | (水) | 晴 |  | 22.3 | 18.4 | 18.9 | 3.3 | 3.5 | 7.7 | 7.7 | 35 | 33.6 | 86 | 114.9 | 32.4 | 253 | 0.25 |  | 956 | 全蒸発残留物 | mg/L | 197 | 169
| 2022-04-14 | (木) | 雨 | 0.5 | 12.3 | 17.9 | 18.7 | 3.6 | 4 | 7.8 | 7.8 | 35.2 | 34.6 | 89 | 115.1 | 33.6 | 243 | 0.28 | 4.07 | 931 | 全鉄 | mg/L | 0.42 | 0.33
| 2022-04-15 | (金) | 雨 | 21.5 | 10.8 | 13.5 | 13.7 | 3.2 | 3.8 | 7.8 | 7.8 | 34.5 | 32.4 | 87 | 117.1 | 32.2 | 220 | 0.36 |  | 2620 | COD | mg/L | 3 | 2.8
| 2022-04-16 | (土) | 曇 | 0.5 | 10.6 | [14 empty] | 3782 | BOD | mg/L | 1 | 0.8
| 2022-04-17 | (日) | 晴 |  | 13.3 | [14 empty] | 2990 | 溶存酸素 | mg/L | 9.3 | 10
| 2022-04-18 | (月) | 曇 | 28.5 | 16.9 | 15.2 | 15 | 6.7 | 3.5 | 7.5 | 7.5 | 31.8 | 30.5 | 76 | 106.1 | 30.9 | 227 | 0.28 |  | 3348 | 全マンガン | mg/L | 0 | 0
| 2022-04-19 | (火) | 晴 | 0.5 | 16.3 | 14.6 | 14.4 | 19.9 | 4.2 | 7.3 | 7.3 | 18.8 | 20.4 | 49 | 75 | 16.4 | 147 | 0.19 |  | 4778 | 硝酸性窒素 | mg/L | 3.16 | 3.12
| 2022-04-20 | (水) | 曇 | 2.5 | 10.9 | 15.1 | 15.7 | 7.4 | 2 | 7.5 | 7.4 | 27.7 | 25.6 | 61 | 87.2 | 27.9 | 182 | 0.19 |  | 3821 | 全窒素 | mg/L | 3.87 | 3.4
| 2022-04-21 | (木) | 曇 | 4.5 | 16.9 | 15.1 | 14.9 | 8.3 | 3.8 | 7.4 | 7.3 | 27.1 | 26.8 | 65 | 91.6 | 23.3 | 201 | 0.32 | 3.02 | 3387 | 全リン | mg/L | 0.083 | 0.071
| 2022-04-22 | (金) | 晴 | 22.5 | 19.2 | 16.9 | 16.9 | 63 | 3.8 | 7.4 | 7.2 | 17.3 | 18.5 | 43 | 63.4 | 16.4 | 124 | 0.21 |  | 5434 | 硫酸イオン | mg/L | 23.1 | 22.5
| 2022-04-23 | (土) | 曇 |  | 18.5 | [14 empty] | 4229 | シリカ | mg/L | 29.7 | 28
| 2022-04-24 | (日) | 曇 | 8 | 19 | [14 empty] | 4146 | 色度 | 度 | 10 | 8
| 2022-04-25 | (月) | 晴 |  | 20.8 | 17.2 | 17.1 | 15.9 | 3.5 | 7.5 | 7.4 | 24.5 | 24.4 | 60 | 84.4 | 24.6 | 175 | 0.2 |  | 4483 | 懸濁物質 | mg/L | 6 | 5
| 2022-04-26 | (火) | 曇 | 3.5 | 21.9 | 19.1 | 19.7 | 10.5 | 3 | 7.4 | 7.3 | 28.2 | 27.7 | 68 | 94 | 29.9 | 129 | 0.27 |  | 4677
| 2022-04-27 | (水) | 雨 | 3.5 | 21.4 | 19.8 | 19.8 | 21.2 | 2.9 | 7.7 | 7.4 | 28.7 | 26.4 | 66 | 94.2 | 27.6 | 187 | 0.21 |  | 4904
| 2022-04-28 | (木) | 曇 |  | 15.2 | 18.1 | 18.8 | 14.4 | 2.9 | 7.6 | 7.3 | 28.2 | 26.6 | 66 | 96 | 27.5 | 191 | 0.18 | 2.51 | 4835
| 2022-04-29 | (金) | 曇 | 33 | 15.5 | [14 empty] | 4755 | 備考
| 2022-04-30 | (土) | 晴 |  | 12.3 | [14 empty] | 5881 | ・月に1回測定している部分を水色で示しています。
| 最高 |  |  | 47.5 | 22.3 | 19.8 | 19.8 | 63 | 4.7 | 7.8 | 7.8 | 35.2 | 34.6 | 89 | 117.1 | 33.6 | 261 | 0.42 | 4.07 | 5881
| 最低 |  |  |  | 3.7 | 10.9 | 10.7 | 3.2 | 2 | 7.3 | 7.2 | 14.7 | 14.1 | 36 | 51.8 | 14.3 | 90 | 0.18 | 2.51
| 平均 |  |  |  | 15.4267 | 15.615 | 15.825 | 12.465 | 3.61 | 7.555 | 7.485 | 27.775 | 26.905 | 69.35 | 95.245 | 25.265 | 186.45 | 0.2635 | 3.25
| 合計 |  |  | 197 | [15 empty] | 93331
5月 | 2022-05-01 | (日) | 曇 | 7 | 14.6 | [14 empty] | 4660 | 実施日 |  | 2022-05-06
| 2022-05-02 | (月) | 晴 | 13.5 | 13.9 | 14.9 | 14.8 | 12.2 | 4.4 | 7.5 | 7.4 | 25.5 | 24.2 | 63 | 92 | 29.2 | 167 | 0.23 |  | 3654 | 気温 | ℃ | 22.5
| 2022-05-03 | (火) | 晴 |  | 14.2 | [14 empty] | 4070 | 項目 | 単位 | 原水 | 配水
| 2022-05-04 | (水) | 晴 |  | 19.8 | [14 empty] | 3522 | 水温 | ℃ | 19.6 | 19.8
| 2022-05-05 | (木) | 晴 |  | 20.4 | [14 empty] | 3171 | 濁度 | 度 | 6.5 | 3.5
| 2022-05-06 | (金) | 晴 |  | 22.5 | 19.6 | 19.8 | 6.5 | 3.5 | 7.5 | 7.5 | 29.9 | 28.7 | 75 | 104.5 | 28.6 | 201 | 0.29 | 2.83 | 3134 | ｐH |  | 7.5 | 7.5
| 2022-05-07 | (土) | 曇 | 3.5 | 18.1 | [14 empty] | 3241 | 電気伝導率 | mS/m | 29.9 | 28.7
| 2022-05-08 | (日) | 晴 |  | 17.8 | [14 empty] | 3439 | 酸消費量 | mg/L | 81 | 75
| 2022-05-09 | (月) | 曇 | 8.5 | 15.3 | 17.9 | 18.4 | 5.7 | 3.1 | 7.6 | 7.5 | 30.4 | 29.5 | 75 | 106.3 | 28.6 | 211 | 0.26 |  | 3466 | 全硬度 | mg/L | 108.1 | 104.5
| 2022-05-10 | (火) | 曇 | 1.5 | 15.9 | 15.3 | 15.3 | 8.6 | 3.8 | 7.5 | 7.5 | 26.5 | 25.6 | 70 | 94.2 | 24.6 | 211 | 0.39 |  | 3151 | ｶﾙｼｳﾑ硬度 | mg/L | 71.8 | 70
| 2022-05-11 | (水) | 晴 |  | 18.5 | 18.3 | 18.2 | 5.6 | 5 | 7.5 | 7.5 | 28.2 | 27.2 | 71 | 98 | 27.2 | 172 | 0.39 |  | 2928 | ﾏｸﾞﾈｼｳﾑ硬度 | mg/L | 36.3 | 34.5
| 2022-05-12 | (木) | 曇 | 2.5 | 21.7 | 19.1 | 19.2 | 5.2 | 4.3 | 7.5 | 7.5 | 30.6 | 28.6 | 78 | 106.1 | 26.6 | 227 | 0.36 | 2.4 | 2755 | 塩化物イオン | mg/L | 24.5 | 28.6
| 2022-05-13 | (金) | 雨 | 40.5 | 19.9 | 18.6 | 18.6 | 29.6 | 1.9 | 7.4 | 7.3 | 23.4 | 23.9 | 63 | 87.2 | 26.3 | 177 | 0.15 |  | 5234 | 全蒸発残留物 | mg/L | 209 | 201
| 2022-05-14 | (土) | 雨 | 20 | 20.9 | [14 empty] | 5182 | 全鉄 | mg/L | 0.51 | 0.29
| 2022-05-15 | (日) | 曇 |  | 17.3 | [14 empty] | 3196 | COD | mg/L | 3.6 | 2.8
| 2022-05-16 | (月) | 雨 | 10.5 | 13.7 | 17.2 | 17.2 | 6 | 2.9 | 7.5 | 7.4 | 26.2 | 26 | 72 | 96 | 22.8 | 190 | 0.31 |  | 2668 | BOD | mg/L | 1.5 | 0.6
| 2022-05-17 | (火) | 曇 | 1 | 16.6 | 16.3 | 16.3 | 6.9 | 4.1 | 7.5 | 7.4 | 23.9 | 22.2 | 66 | 85.6 | 20.6 | 167 | 0.41 |  | 2768 | 溶存酸素 | mg/L | 9.1 | 9.4
| 2022-05-18 | (水) | 晴 |  | 18.1 | 16.9 | 16.9 | 13.3 | 4 | 7.6 | 7.5 | 28.2 | 26.2 | 74 | 98 | 23.6 | 209 | 0.37 |  | 2573 | 全マンガン | mg/L | 0 | 0
| 2022-05-19 | (木) | 晴 |  | 22.6 | 19.2 | 19.2 | 5.4 | 3.8 | 7.6 | 7.5 | 29.2 | 28.2 | 76 | 102.3 | 23.6 | 205 | 0.44 | 2.57 | 1783 | 硝酸性窒素 | mg/L | 2.33 | 2.31
| 2022-05-20 | (金) | 曇 |  | 23.3 | 19.6 | 19.7 | 6 | 5.2 | 7.5 | 7.6 | 29.9 | 28.6 | 82 | 105.5 | 22.9 | 201 | 0.45 |  | 1034 | 全窒素 | mg/L | 2.99 | 2.83
| 2022-05-21 | (土) | 曇 | 4 | 19.1 | [14 empty] | 1011 | 全リン | mg/L | 0.1 | 0.086
| 2022-05-22 | (日) | 曇 | 1 | 17.4 | [14 empty] | 989 | 硫酸イオン | mg/L | 21.8 | 20.9
| 2022-05-23 | (月) | 曇 | 2 | 18 | 19.2 | 19.7 | 4.4 | 4.1 | 7.6 | 7.6 | 31 | 28.5 | 78 | 100.5 | 25.6 | 207 | 0.44 |  | 1008 | シリカ | mg/L | 27.3 | 25.9
| 2022-05-24 | (火) | 晴 |  | 22.4 | 20.1 | 20.1 | 5.5 | 4.7 | 7.6 | 7.6 | 29.6 | 27.4 | 79 | 101.3 | 21 | 198 | 0.49 |  | 1020 | 色度 | 度 | 10 | 8
| 2022-05-25 | (水) | 晴 |  | 23.2 | 20.5 | 20.7 | 5.1 | 4.4 | 7.6 | 7.7 | 30.8 | 29.1 | 83 | 107.3 | 26.7 | 205 | 0.54 |  | 1018 | 懸濁物質 | mg/L | 8 | 5
| 2022-05-26 | (木) | 晴 |  | 24.1 | 20.8 | 20.9 | 5.4 | 4.5 | 7.6 | 7.6 | 31.4 | 30.4 | 83 | 111.1 | 27 | 213 | 0.53 | 2.51 | 1012
| 2022-05-27 | (金) | 雨 | 15.5 | 19.7 | 20.3 | 20.4 | 5 | 4.7 | 7.6 | 7.6 | 31.9 | 30.1 | 86 | 110.5 | 27.6 | 226 | 0.62 |  | 1727
| 2022-05-28 | (土) | 晴 |  | 24.3 | [14 empty] | 1881
| 2022-05-29 | (日) | 晴 |  | 26.5 | [14 empty] | 1010 | 備考
| 2022-05-30 | (月) | 晴 |  | 23 | 22.5 | 23 | 5.7 | 4.8 | 7.6 | 7.7 | 31.9 | 30.1 | 86 | 110.3 | 26.4 | 205 | 0.64 |  | 1003 | ・月に1回測定している部分を水色で示しています。
| 2022-05-31 | (火) | 雨 | 16.5 | 19.1 | 20.3 | 21.6 | 8.4 | 3.8 | 7.5 | 7.5 | 26.6 | 29.4 | 84 | 106.9 | 27.6 | 219 | 0.55 |  | 2583
| 最高 |  |  | 40.5 | 26.5 | 22.5 | 23 | 29.6 | 5.2 | 7.6 | 7.7 | 31.9 | 30.4 | 86 | 111.1 | 29.2 | 227 | 0.64 | 2.83 | 5234
| 最低 |  |  |  | 13.7 | 14.9 | 14.8 | 4.4 | 1.9 | 7.4 | 7.3 | 23.4 | 22.2 | 63 | 85.6 | 20.6 | 167 | 0.15 | 2.4
| 平均 |  |  |  | 19.4161 | 18.7684 | 18.9474 | 7.9211 | 4.0526 | 7.5421 | 7.5211 | 28.6895 | 27.5737 | 76 | 101.2421 | 25.6053 | 200.5789 | 0.41368 | 2.5775
| 合計 |  |  | 147.5 | [15 empty] | 79891
6月 | 2022-06-01 | (水) | 晴 |  | 22 | 20 | 19.9 | 6.2 | 3.2 | 7.4 | 7.4 | 28 | 26.1 | 77 | 95.6 | 25.7 | 203 | 0.39 |  | 1885 | 実施日 |  | 2022-06-09
| 2022-06-02 | (木) | 晴 |  | 22.9 | 21.4 | 21.5 | 5.7 | 4.7 | 7.5 | 7.6 | 30.9 | 29.5 | 86 | 107.1 | 25.2 | 248 | 0.49 | 2.55 | 1107 | 気温 | ℃ | 16.9
| 2022-06-03 | (金) | 晴 | 14.5 | 23.5 | 21.4 | 21.8 | 5.9 | 4.8 | 7.5 | 7.6 | 32.6 | 30.5 | 89 | 112.3 | 26.2 | 230 | 0.53 |  | 2026 | 項目 | 単位 | 原水 | 配水
| 2022-06-04 | (土) | 晴 |  | 20.1 | [14 empty] | 3816 | 水温 | ℃ | 18.1 | 18.2
| 2022-06-05 | (日) | 曇 |  | 23.9 | [14 empty] | 2467 | 濁度 | 度 | 5.7 | 4.6
| 2022-06-06 | (月) | 雨 | 18.5 | 15.8 | 19.8 | 20.3 | 5.9 | 3.4 | 7.6 | 7.6 | 32 | 30.9 | 87 | 113.3 | 28.1 | 212 | 0.43 |  | 2682 | ｐH |  | 7.6 | 7.6
| 2022-06-07 | (火) | 曇 | 1 | 18.4 | 18.4 | 18.3 | 9.5 | 3.5 | 7.4 | 7.4 | 22.7 | 21.4 | 65 | 84 | 19.2 | 155 | 0.41 |  | 2978 | 電気伝導率 | mS/m | 30.3 | 29.6
| 2022-06-08 | (水) | 曇 | 3 | 17.5 | 18.3 | 18.5 | 5.8 | 3.7 | 7.6 | 7.6 | 29.7 | 28.1 | 80 | 103.1 | 25.2 | 211 | 0.43 |  | 1811 | 酸消費量 | mg/L | 86 | 86
| 2022-06-09 | (木) | 曇 | 1.5 | 16.9 | 18.1 | 18.2 | 5.7 | 4.6 | 7.6 | 7.6 | 30.3 | 29.6 | 86 | 108.9 | 25.5 | 228 | 0.48 | 2.64 | 1208 | 全硬度 | mg/L | 108.3 | 108.9
| 2022-06-10 | (金) | 曇 | 0.5 | 20.8 | 19.9 | 20 | 5.7 | 3.1 | 7.5 | 7.5 | 31.6 | 30 | 86 | 110.1 | 27.6 | 195 | 0.33 |  | 1699 | ｶﾙｼｳﾑ硬度 | mg/L | 71 | 70.6
| 2022-06-11 | (土) | 曇 | 0.5 | 23.4 | [14 empty] | 977 | ﾏｸﾞﾈｼｳﾑ硬度 | mg/L | 37.3 | 38.3
| 2022-06-12 | (日) | 曇 | 9.5 | 20.1 | [14 empty] | 972 | 塩化物イオン | mg/L | 25.4 | 25.5
| 2022-06-13 | (月) | 晴 | 0.5 | 21.2 | 19.9 | 20.3 | 7.6 | 6.2 | 7.5 | 7.6 | 28.6 | 24.3 | 76 | 97.2 | 22.6 | 199 | 0.47 |  | 1204 | 全蒸発残留物 | mg/L | 213 | 228
| 2022-06-14 | (火) | 曇 |  | 17.6 | 20.5 | 20.8 | 6.3 | 5 | 7.6 | 7.6 | 30.5 | 28.7 | 88 | 109.7 | 21.7 | 235 | 0.48 |  | 1341 | 全鉄 | mg/L | 0.6 | 0.48
| 2022-06-15 | (水) | 雨 | 4.5 | 18.1 | 18.4 | 18.4 | 5.7 | 3.6 | 7.6 | 7.5 | 32.9 | 32.7 | 92 | 117.9 | 30.5 | 202 | 0.32 |  | 2339 | COD | mg/L | 3.7 | 3.3
| 2022-06-16 | (木) | 曇 |  | 24.4 | 19.3 | 19.3 | 5.8 | 3.5 | 7.6 | 7.5 | 32.1 | 29.9 | 88 | 113.9 | 30.9 | 229 | 0.4 | 2.82 | 1527 | BOD | mg/L | 1.1 | 1.1
| 2022-06-17 | (金) | 曇 |  | 23.8 | 20.5 | 20.5 | 8.8 | 4.5 | 7.5 | 7.6 | 32.7 | 31.9 | 91 | 118.7 | 30.6 | 223 | 0.48 |  | 981 | 溶存酸素 | mg/L | 8.1 | 9
| 2022-06-18 | (土) | 曇 | 3 | 23.5 | [14 empty] | 950 | 全マンガン | mg/L | 0.1 | 0
| 2022-06-19 | (日) | 晴 |  | 25.6 | [14 empty] | 937 | 硝酸性窒素 | mg/L | 1.99 | 2.11
| 2022-06-20 | (月) | 曇 |  | 26.3 | 23.2 | 23.4 | 5.3 | 3.9 | 7.6 | 7.7 | 32.6 | 30.4 | 88 | 115.3 | 25.7 | 224 | 0.39 |  | 945 | 全窒素 | mg/L | 2.74 | 2.64
| 2022-06-21 | (火) | 曇 | 1 | 26.6 | 23.4 | 23.4 | 4.8 | 3.9 | 7.6 | 7.7 | 33.4 | 32.3 | 92 | 119.9 | 30.4 | 250 | 0.34 |  | 942 | 全リン | mg/L | 0.1 | 0.075
| 2022-06-22 | (水) | 曇 | 4.5 | 22.3 | 21.4 | 22.5 | 6.1 | 3.6 | 7.6 | 7.7 | 32.2 | 33.4 | 89 | 119.3 | 33.6 | 262 | 0.35 |  | 847 | 硫酸イオン | mg/L | 18 | 17
| 2022-06-23 | (木) | 曇 |  | 24.4 | 22 | 22.1 | 5 | 4.4 | 7.6 | 7.6 | 30.9 | 28.1 | 82 | 106.1 | 25.5 | 202 | 0.35 | 2.79 | 777 | シリカ | mg/L | 25.6 | 25.1
| 2022-06-24 | (金) | 曇 |  | 29.3 | 21.4 | 21.4 | 4.4 | 3.6 | 7.6 | 7.7 | 33.4 | 32.7 | 93 | 121.9 | 30.9 | 268 | 0.42 |  | 785 | 色度 | 度 | 12 | 8
| 2022-06-25 | (土) | 晴 |  | 29.6 | [14 empty] | 799 | 懸濁物質 | mg/L | 9 | 6
| 2022-06-26 | (日) | 晴 |  | 29.9 | [14 empty] | 797
| 2022-06-27 | (月) | 晴 |  | 31.5 | 25.6 | 25.6 | 4.5 | 3.3 | 7.8 | 7.8 | 32.9 | 32.1 | 92 | 123.9 | 25.2 | 235 | 0.35 |  | 804
| 2022-06-28 | (火) | 晴 |  | 30.9 | 26.4 | 26.3 | 3.6 | 3.1 | 7.8 | 7.8 | 33.5 | 32.2 | 92 | 126.1 | 24.5 | 246 | 0.33 |  | 813
| 2022-06-29 | (水) | 晴 |  | 30.1 | 26.1 | 26.1 | 3.1 | 2.7 | 7.9 | 7.8 | 34 | 33.4 | 93 | 126.3 | 27.6 | 251 | 0.33 |  | 1089 | 備考
| 2022-06-30 | (木) | 晴 |  | 30.5 | 26.6 | 26.5 | 3.5 | 3.4 | 7.9 | 7.8 | 34.2 | 33.5 | 95 | 127.1 | 26.2 | 240 | 0.32 | 3.77 | 1760 | ・月に1回測定している部分を水色で示しています。
| 最高 |  |  | 18.5 | 31.5 | 26.6 | 26.5 | 9.5 | 6.2 | 7.9 | 7.8 | 34.2 | 33.5 | 95 | 127.1 | 33.6 | 268 | 0.53 | 3.77 | 3816
| 最低 |  |  |  | 15.8 | 18.1 | 18.2 | 3.1 | 2.7 | 7.4 | 7.4 | 22.7 | 21.4 | 65 | 84 | 19.2 | 155 | 0.32 | 2.55
| 平均 |  |  |  | 23.6967 | 21.4545 | 21.5955 | 5.6773 | 3.8955 | 7.6045 | 7.6227 | 31.4409 | 30.0773 | 86.6818 | 112.6227 | 26.7545 | 224.9091 | 0.40091 | 2.914
| 合計 |  |  | 62.5 | [15 empty] | 43265
7月 | 2022-07-01 | (金) | 晴 |  | 31 | 27 | 26.8 | 4.8 | 3.3 | 8 | 7.8 | 34.7 | 34.5 | 93 | 126.1 | 27.7 | 274 | 0.27 |  | 2079 | 実施日 |  | 2022-07-07
| 2022-07-02 | (土) | 晴 |  | 31.3 | [14 empty] | 1642 | 気温 | ℃ | 24.4
| 2022-07-03 | (日) | 晴 |  | 30.5 | [14 empty] | 2162 | 項目 | 単位 | 原水 | 配水
| 2022-07-04 | (月) | 曇 |  | 26.4 | 26.2 | 26.2 | 4.3 | 3.9 | 7.7 | 7.8 | 34.8 | 33.8 | 95 | 124.3 | 26.3 | 267 | 0.36 |  | 911 | 水温 | ℃ | 23.8 | 23.9
| 2022-07-05 | (火) | 晴 |  | 28.7 | 24.9 | 24.7 | 3.4 | 3.1 | 7.7 | 7.7 | 32.8 | 32.3 | 94 | 119.9 | 23.2 | 248 | 0.3 |  | 808 | 濁度 | 度 | 3.8 | 3.3
| 2022-07-06 | (水) | 曇 | 2 | 26.2 | 24.5 | 24.8 | 3.6 | 3.3 | 7.6 | 7.7 | 32.8 | 31.2 | 89 | 117.1 | 26 | 248 | 0.36 |  | 800 | ｐH |  | 7.6 | 7.7
| 2022-07-07 | (木) | 曇 |  | 24.4 | 23.8 | 23.9 | 3.8 | 3.3 | 7.6 | 7.7 | 34 | 33.1 | 86 | 119.1 | 30 | 253 | 0.32 | 2.96 | 801 | 電気伝導率 | mS/m | 34 | 33.1
| 2022-07-08 | (金) | 曇 |  | 24.4 | 23.9 | 24 | 4.7 | 3.1 | 7.6 | 7.7 | 34 | 32.8 | 91 | 119.1 | 26.8 | 252 | 0.34 |  | 813 | 酸消費量 | mg/L | 89 | 86
| 2022-07-09 | (土) | 晴 |  | 26.7 | [14 empty] | 795 | 全硬度 | mg/L | 119.1 | 119.1
| 2022-07-10 | (日) | 曇 |  | 26.9 | [14 empty] | 796 | ｶﾙｼｳﾑ硬度 | mg/L | 75.2 | 77.2
| 2022-07-11 | (月) | 晴 |  | 29.1 | 25.6 | 25.5 | 4.6 | 3.2 | 7.7 | 7.7 | 32.3 | 32.7 | 92 | 118.9 | 28 | 245 | 0.34 |  | 840 | ﾏｸﾞﾈｼｳﾑ硬度 | mg/L | 43.9 | 41.9
| 2022-07-12 | (火) | 曇 | 8.5 | 26.5 | 26 | 25.7 | 4.6 | 3.5 | 7.6 | 7.6 | 32.9 | 31.8 | 92 | 119.3 | 24.2 | 246 | 0.38 |  | 1100 | 塩化物イオン | mg/L | 29 | 30
| 2022-07-13 | (水) | 曇 | 35.5 | 24.5 | 23.9 | 24 | 50.9 | 1.6 | 7.2 | 7.2 | 14.4 | 18.9 | 43 | 69 | 21.2 | 149 | 0.15 |  | 4472 | 全蒸発残留物 | mg/L | 252 | 253
| 2022-07-14 | (木) | 曇 | 7.5 | 25.4 | 23.8 | 23.9 | 6.3 | 2.7 | 7.3 | 7.2 | 22.5 | 20.7 | 55 | 76 | 19.3 | 153 | 0.32 | 1.53 | 2680 | 全鉄 | mg/L | 0.49 | 0.32
| 2022-07-15 | (金) | 曇 | 26.5 | 26.9 | 23.4 | 23.4 | 4.7 | 3.5 | 7.3 | 7.3 | 25.2 | 23.2 | 65 | 87.2 | 20.7 | 182 | 0.42 |  | 2777 | COD | mg/L | 3.6 | 3.6
| 2022-07-16 | (土) | 雨 | 1.5 | 24.1 | [14 empty] | 3186 | BOD | mg/L | 1 | 0.8
| 2022-07-17 | (日) | 曇 | 8.5 | 26.2 | [14 empty] | 1592 | 溶存酸素 | mg/L | 8.7 | 7.7
| 2022-07-18 | (月) | 曇 |  | 27.4 | [14 empty] | 2104 | 全マンガン | mg/L | 0 | 0
| 2022-07-19 | (火) | 曇 | 0.5 | 29 | 24.7 | 24.9 | 4.3 | 3.3 | 7.5 | 7.5 | 29.6 | 28.8 | 80 | 108.5 | 23.1 | 218 | 0.43 |  | 816 | 硝酸性窒素 | mg/L | 2.42 | 2.47
| 2022-07-20 | (水) | 晴 |  | 30.5 | 24.4 | 24.6 | 3.7 | 2.6 | 7.5 | 7.5 | 31.7 | 30.5 | 88 | 114.9 | 25.7 | 254 | 0.37 |  | 841 | 全窒素 | mg/L | 2.92 | 2.96
| 2022-07-21 | (木) | 晴 |  | 29.9 | 25.6 | 26 | 3.8 | 2.7 | 7.6 | 7.6 | 32.2 | 30.9 | 90 | 115.3 | 25.9 | 252 | 0.39 | 2.59 | 858 | 全リン | mg/L | 0.09 | 0.074
| 2022-07-22 | (金) | 曇 |  | 30 | 25.6 | 25.8 | 3.8 | 2.8 | 7.6 | 7.7 | 32.6 | 32.5 | 88 | 114.9 | 24.9 | 233 | 0.37 |  | 879 | 硫酸イオン | mg/L | 24.2 | 23.9
| 2022-07-23 | (土) | 晴 |  | 30.2 | [14 empty] | 886 | シリカ | mg/L | 29.4 | 29.1
| 2022-07-24 | (日) | 曇 |  | 29.6 | [14 empty] | 880 | 色度 | 度 | 7 | 7
| 2022-07-25 | (月) | 晴 |  | 31.4 | 26 | 26.5 | 3.8 | 3 | 7.7 | 7.8 | 33.6 | 32.8 | 92 | 117.1 | 28.1 | 263 | 0.36 |  | 903 | 懸濁物質 | mg/L | 7 | 5
| 2022-07-26 | (火) | 曇 | 4.5 | 26.4 | 26.1 | 26.4 | 3.5 | 3.1 | 7.6 | 7.7 | 33.6 | 33.4 | 93 | 117.3 | 29.6 | 222 | 0.39 |  | 979
| 2022-07-27 | (水) | 晴 |  | 31.3 | 25.5 | 25.4 | 3.4 | 3.1 | 7.6 | 7.6 | 32.4 | 32.1 | 92 | 115.9 | 28.8 | 232 | 0.36 |  | 907
| 2022-07-28 | (木) | 晴 |  | 29.7 | 27.2 | 27.3 | 8.4 | 2.7 | 7.6 | 7.7 | 33.7 | 32.6 | 95 | 118.1 | 25.1 | 226 | 0.45 | 2.56 | 927
| 2022-07-29 | (金) | 晴 |  | 30.8 | 28 | 27.8 | 3.6 | 3.2 | 7.6 | 7.7 | 34.1 | 32.8 | 95 | 118.9 | 24 | 235 | 0.33 |  | 928 | 備考
| 2022-07-30 | (土) | 晴 |  | 28.9 | [14 empty] | 931 | ・月に1回測定している部分を水色で示しています。
| 2022-07-31 | (日) | 晴 |  | 31.5 | [14 empty] | 933
| 最高 |  |  | 35.5 | 31.5 | 28 | 27.8 | 50.9 | 3.9 | 8 | 7.8 | 34.8 | 34.5 | 95 | 126.1 | 30 | 274 | 0.45 | 2.96 | 4472
| 最低 |  |  |  | 24.1 | 23.4 | 23.4 | 3.4 | 1.6 | 7.2 | 7.2 | 14.4 | 18.9 | 43 | 69 | 19.3 | 149 | 0.15 | 1.53
| 平均 |  |  |  | 28.2516 | 25.305 | 25.38 | 6.7 | 3.05 | 7.58 | 7.61 | 31.195 | 30.57 | 85.4 | 111.845 | 25.43 | 232.6 | 0.3505 | 2.41
| 合計 |  |  | 95 | [15 empty] | 42026
8月 | 2022-08-01 | (月) | 晴 |  | 31.7 | 28.9 | 28.7 | 4.3 | 3.3 | 7.7 | 7.7 | 33.4 | 33.2 | 95 | 116.9 | 29.8 | 229 | 0.3 |  | 946 | 実施日 |  | 2022-08-04
| 2022-08-02 | (火) | 晴 |  | 31.7 | 28.9 | 28.9 | 3.9 | 4 | 7.7 | 7.8 | 33.2 | 33 | 94 | 118.3 | 26.8 | 236 | 0.32 |  | 935 | 気温 | ℃ | 23.7
| 2022-08-03 | (水) | 晴 |  | 31.9 | 29 | 29.2 | 3.8 | 3.7 | 7.7 | 7.7 | 33.2 | 31.3 | 96 | 117.3 | 27.4 | 210 | 0.28 |  | 929 | 項目 | 単位 | 原水 | 配水
| 2022-08-04 | (木) | 雨 | 45 | 23.7 | 25.9 | 27.9 | 11.6 | 3.7 | 7.6 | 7.7 | 25.5 | 33.2 | 96 | 118.3 | 31.4 | 206 | 0.29 | 2.31 | 4150 | 水温 | ℃ | 25.9 | 27.9
| 2022-08-05 | (金) | 曇 |  | 23.9 | 23.8 | 23.9 | 9.5 | 3.4 | 7.4 | 7.2 | 21.6 | 20.2 | 51 | 74.2 | 20.3 | 142 | 0.24 |  | 4306 | 濁度 | 度 | 11.6 | 3.7
| 2022-08-06 | (土) | 曇 |  | 23.2 | [14 empty] | 2113 | ｐH |  | 7.6 | 7.7
| 2022-08-07 | (日) | 曇 | 48 | 27.4 | [14 empty] | 2797 | 電気伝導率 | mS/m | 25.5 | 33.2
| 2022-08-08 | (月) | 曇 |  | 31.4 | 25 | 24.9 | 7.6 | 3.1 | 7.5 | 7.4 | 25.7 | 24.3 | 64 | 89.2 | 21.7 | 151 | 0.32 |  | 2779 | 酸消費量 | mg/L | 73 | 96
| 2022-08-09 | (火) | 曇 |  | 31.4 | 26.5 | 26.5 | 4 | 3.7 | 7.6 | 7.6 | 31.2 | 29.7 | 86 | 107.9 | 21.8 | 197 | 0.46 |  | 929 | 全硬度 | mg/L | 72 | 118.3
| 2022-08-10 | (水) | 晴 |  | 32.1 | 26.9 | 27 | 3.8 | 3.7 | 7.7 | 7.7 | 33.1 | 32.4 | 93 | 117.7 | 29.8 | 166 | 0.47 | 2.8 | 846 | ｶﾙｼｳﾑ硬度 | mg/L | 47.2 | 76
| 2022-08-11 | (木) | 晴 | 1 | 31.7 | [14 empty] | 838 | ﾏｸﾞﾈｼｳﾑ硬度 | mg/L | 24.8 | 42.3
| 2022-08-12 | (金) | 曇 |  | 31.4 | 26.6 | 26.6 | 4.3 | 3.9 | 7.8 | 7.7 | 31.8 | 32.4 | 94 | 117.5 | 26.1 | 187 | 0.46 |  | 843 | 塩化物イオン | mg/L | 21.4 | 31.4
| 2022-08-13 | (土) | 曇 | 78 | 30.8 | [14 empty] | 1812 | 全蒸発残留物 | mg/L | 178 | 206
| 2022-08-14 | (日) | 曇 |  | 28.6 | [14 empty] | 5705 | 全鉄 | mg/L | 0.86 | 0.29
| 2022-08-15 | (月) | 晴 |  | 28.2 | 25.8 | 25.6 | 7.2 | 3.1 | 7.4 | 7.4 | 22 | 19.6 | 53 | 73.6 | 15.8 | 126 | 0.35 |  | 2822 | COD | mg/L | 7.5 | 3.6
| 2022-08-16 | (火) | 曇 |  | 30.7 | 25.8 | 25.9 | 5.3 | 4.3 | 7.6 | 7.5 | 28.6 | 26.5 | 79 | 101.3 | 19.6 | 198 | 0.48 |  | 1266 | BOD | mg/L | 3.2 | 1.3
| 2022-08-17 | (水) | 曇 |  | 29.6 | 26.2 | 26.4 | 4.1 | 4.6 | 7.6 | 7.7 | 31.4 | 30.1 | 88 | 114.5 | 22.6 | 225 | 0.55 |  | 853 | 溶存酸素 | mg/L | 6.4 | 7
| 2022-08-18 | (木) | 雨 | 7 | 25.8 | 24.7 | 25.1 | 3.5 | 4.1 | 7.7 | 7.7 | 35.2 | 33.5 | 91 | 123.1 | 30.1 | 236 | 0.47 | 3.6 | 843 | 全マンガン | mg/L | 0.19 | 0
| 2022-08-19 | (金) | 晴 |  | 29.4 | 23.8 | 23.6 | 4.9 | 5 | 7.6 | 7.6 | 32.3 | 30.1 | 83 | 113.1 | 27.2 | 200 | 0.39 |  | 853 | 硝酸性窒素 | mg/L | 1.3 | 1.58
| 2022-08-20 | (土) | 曇 | 1.5 | 28.6 | [14 empty] | 828 | 全窒素 | mg/L | 2.1 | 2.31
| 2022-08-21 | (日) | 曇 | 1 | 26.2 | [14 empty] | 826 | 全リン | mg/L | 0.169 | 0.167
| 2022-08-22 | (月) | 曇 |  | 24.4 | 23.5 | 23.5 | 3 | 3.2 | 7.8 | 7.9 | 35.8 | 35.2 | 93 | 127.1 | 31.5 | 209 | 0.36 |  | 847 | 硫酸イオン | mg/L | 11 | 12.4
| 2022-08-23 | (火) | 曇 |  | 30.2 | 23.9 | 23.8 | 3.1 | 3 | 7.8 | 7.8 | 36.8 | 35.9 | 94 | 129.1 | 32.3 | 222 | 0.33 |  | 866 | シリカ | mg/L | 21.3 | 22.6
| 2022-08-24 | (水) | 曇 |  | 29.9 | 25 | 25.1 | 2.8 | 3.1 | 7.9 | 7.9 | 36.9 | 35.9 | 94 | 129.7 | 33.5 | 242 | 0.32 |  | 866 | 色度 | 度 | 30 | 9
| 2022-08-25 | (木) | 晴 |  | 25.3 | 24.1 | 24.1 | 6.6 | 4.4 | 7.7 | 7.8 | 33.5 | 34.4 | 88 | 122.9 | 30 | 209 | 0.34 | 4.27 | 1566 | 懸濁物質 | mg/L | 40 | 6
| 2022-08-26 | (金) | 曇 | 3 | 25.8 | 23.8 | 23.9 | 3.4 | 3.6 | 7.8 | 7.7 | 36.2 | 33.8 | 91 | 122.7 | 29.1 | 179 | 0.34 |  | 1236
| 2022-08-27 | (土) | 曇 |  | 29.6 | [14 empty] | 3627
| 2022-08-28 | (日) | 雨 | 23.5 | 21.5 | [14 empty] | 3258
| 2022-08-29 | (月) | 曇 |  | 24.3 | 21.6 | 21.7 | 7.5 | 3.2 | 7.5 | 7.4 | 26.5 | 25.2 | 71 | 97 | 20.8 | 117 | 0.28 |  | 3172 | 備考
| 2022-08-30 | (火) | 曇 | 9 | 22.5 | 22.7 | 22.6 | 4.7 | 4.7 | 7.8 | 7.7 | 33.6 | 33.2 | 91 | 124.3 | 25.2 | 226 | 0.41 |  | 2769 | ・月に1回測定している部分を水色で示しています。
| 2022-08-31 | (水) | 曇 | 29 | 29 | 22.9 | 22.8 | 12.6 | 4.2 | 7.4 | 7.3 | 17.2 | 16.4 | 41 | 60.8 | 14.6 | 123 | 0.32 |  | 5214
| 最高 |  |  | 78 | 32.1 | 29 | 29.2 | 12.6 | 5 | 7.9 | 7.9 | 36.9 | 35.9 | 96 | 129.7 | 33.5 | 242 | 0.55 | 4.27 | 5705
| 最低 |  |  |  | 21.5 | 21.6 | 21.7 | 2.8 | 3 | 7.4 | 7.2 | 17.2 | 16.4 | 41 | 60.8 | 14.6 | 117 | 0.24 | 2.31
| 平均 |  |  |  | 28.1258 | 25.2409 | 25.35 | 5.5227 | 3.7727 | 7.65 | 7.6318 | 30.6682 | 29.9773 | 83 | 109.8409 | 25.7909 | 192.5455 | 0.36727 | 3.245
| 合計 |  |  | 246 | [15 empty] | 61640
9月 | 2022-09-01 | (木) | 曇 | 11 | 27.7 | 24.4 | 24.4 | 4.5 | 3.1 | 7.6 | 7.5 | 32.1 | 30.1 | 81 | 104.1 | 24.2 | 233 | 0.53 | 3.08 | 1853 | 実施日 |  | 2022-09-08
| 2022-09-02 | (金) | 雨 | 4.5 | 22.6 | 23.3 | 23.4 | 12.1 | 2.2 | 7.5 | 7.4 | 27 | 28.7 | 73 | 103.3 | 25.7 | 214 | 0.26 |  | 5551 | 気温 | ℃ | 24.2
| 2022-09-03 | (土) | 曇 | 0.5 | 24.4 | [14 empty] | 4174 | 項目 | 単位 | 原水 | 配水
| 2022-09-04 | (日) | 曇 |  | 25.6 | [14 empty] | 2224 | 水温 | ℃ | 23.3 | 23.3
| 2022-09-05 | (月) | 曇 |  | 24.7 | 23.4 | 23.4 | 3.7 | 2.9 | 7.7 | 7.6 | 34.8 | 34.3 | 93 | 123.3 | 28.7 | 243 | 0.41 |  | 1362 | 濁度 | 度 | 3.7 | 3.8
| 2022-09-06 | (火) | 晴 |  | 29.7 | 23.3 | 23.4 | 3.8 | 3.6 | 7.7 | 7.7 | 35.9 | 34.4 | 94 | 124.9 | 26.3 | 227 | 0.46 |  | 869 | ｐH |  | 7.7 | 7.8
| 2022-09-07 | (水) | 曇 | 2.5 | 29.6 | 24.1 | 24.4 | 3.5 | 3.5 | 7.7 | 7.7 | 36.9 | 35.6 | 99 | 128.1 | 33.4 | 221 | 0.48 |  | 857 | 電気伝導率 | mS/m | 37.2 | 36.1
| 2022-09-08 | (木) | 曇 | 0.5 | 24.2 | 23.3 | 23.3 | 3.7 | 3.8 | 7.7 | 7.8 | 37.2 | 36.1 | 97 | 128.1 | 33.2 | 243 | 0.52 | 4.08 | 841 | 酸消費量 | mg/L | 97 | 97
| 2022-09-09 | (金) | 雨 | 0.5 | 22.8 | 22.5 | 22.6 | 3.1 | 3.3 | 7.8 | 7.8 | 37.2 | 36.3 | 96 | 132.5 | 33.6 | 273 | 0.39 |  | 857 | 全硬度 | mg/L | 127.9 | 128.1
| 2022-09-10 | (土) | 晴 |  | 26.6 | [14 empty] | 882 | ｶﾙｼｳﾑ硬度 | mg/L | 83.2 | 83.2
| 2022-09-11 | (日) | 曇 |  | 23.7 | [14 empty] | 882 | ﾏｸﾞﾈｼｳﾑ硬度 | mg/L | 44.7 | 44.9
| 2022-09-12 | (月) | 晴 |  | 26.5 | 22.5 | 22.3 | 3.4 | 3.1 | 8 | 7.9 | 38.2 | 38 | 96 | 135.1 | 39 | 252 | 0.41 |  | 882 | 塩化物イオン | mg/L | 32.3 | 33.2
| 2022-09-13 | (火) | 曇 | 2.5 | 23.8 | 23.1 | 23.3 | 3.5 | 3.2 | 8 | 7.9 | 38.2 | 37.2 | 95 | 133.3 | 34.4 | 252 | 0.39 |  | 880 | 全蒸発残留物 | mg/L | 252 | 243
| 2022-09-14 | (水) | 晴 |  | 28 | 23.8 | 23.7 | 4.1 | 3.4 | 8 | 8 | 35.6 | 33.5 | 95 | 131.1 | 29.4 | 250 | 0.37 |  | 880 | 全鉄 | mg/L | 0.6 | 0.52
| 2022-09-15 | (木) | 曇 |  | 23.4 | 23 | 23.1 | 3.7 | 3.5 | 8 | 7.9 | 35.8 | 34.2 | 96 | 130.7 | 29.7 | 222 | 0.34 | 4.18 | 867 | COD | mg/L | 2.3 | 1.9
| 2022-09-16 | (金) | 晴 |  | 24.8 | 21.7 | 21.8 | 3.5 | 3.3 | 8 | 7.9 | 35.3 | 34 | 96 | 127.7 | 30 | 233 | 0.4 |  | 870 | BOD | mg/L | 1.3 | 1.1
| 2022-09-17 | (土) | 曇 |  | 26.9 | [14 empty] | 859 | 溶存酸素 | mg/L | 7.5 | 8.3
| 2022-09-18 | (日) | 曇 | 20 | 29.5 | [14 empty] | 1837 | 全マンガン | mg/L | 0 | 0
| 2022-09-19 | (月) | 晴 | 6 | 29.2 | [14 empty] | 5854 | 硝酸性窒素 | mg/L | 3.47 | 3.59
| 2022-09-20 | (火) | 曇 | 16.5 | 29.4 | 24.4 | 24.4 | 5.9 | 2.5 | 7.7 | 7.4 | 29.8 | 27.7 | 70 | 101.3 | 26.1 | 177 | 0.42 |  | 3903 | 全窒素 | mg/L | 4.49 | 4.08
| 2022-09-21 | (水) | 曇 |  | 18.1 | 20.8 | 21 | 4.3 | 2.2 | 7.6 | 7.4 | 31.3 | 29.4 | 77 | 108.9 | 31.8 | 195 | 0.33 |  | 1876 | 全リン | mg/L | 0.088 | 0.084
| 2022-09-22 | (木) | 曇 |  | 20 | 19.6 | 19.6 | 3.3 | 3.3 | 7.7 | 7.7 | 34.8 | 33.8 | 90 | 125.3 | 33.7 | 221 | 0.5 | 3.77 | 919 | 硫酸イオン | mg/L | 22.8 | 22.7
| 2022-09-23 | (金) | 曇 | 3 | 21.6 | [14 empty] | 862 | シリカ | mg/L | 38.6 | 38.3
| 2022-09-24 | (土) | 晴 | 50 | 25.7 | [14 empty] | 6052 | 色度 | 度 | 6 | 6
| 2022-09-25 | (日) | 曇 | 0.5 | 23.1 | [14 empty] | 5184 | 懸濁物質 | mg/L | 6 | 4
| 2022-09-26 | (月) | 晴 |  | 23.7 | 21.3 | 21.4 | 4.3 | 3.3 | 7.5 | 7.5 | 29.8 | 28.4 | 80 | 108.7 | 23.2 | 179 | 0.41 |  | 1651
| 2022-09-27 | (火) | 晴 |  | 24.2 | 21.5 | 21.9 | 3.8 | 3.9 | 7.6 | 7.6 | 32.9 | 31.6 | 89 | 124.3 | 24.2 | 207 | 0.54 |  | 912
| 2022-09-28 | (水) | 晴 |  | 23.4 | 20.7 | 20.8 | 3.5 | 3.4 | 7.8 | 7.8 | 34 | 33 | 92 | 127.1 | 27.2 | 230 | 0.47 |  | 915
| 2022-09-29 | (木) | 曇 | 0.5 | 22.2 | 21 | 21.1 | 3.4 | 3.4 | 7.8 | 7.7 | 36.8 | 35.8 | 94 | 130.9 | 33.8 | 245 | 0.45 | 4.24 | 921 | 備考
| 2022-09-30 | (金) | 晴 |  | 23.2 | 20.6 | 20.6 | 3.3 | 3.2 | 7.8 | 7.7 | 36.7 | 36 | 92 | 130.1 | 36.2 | 244 | 0.4 |  | 937 | ・月に1回測定している部分を水色で示しています。
| 最高 |  |  | 50 | 29.7 | 24.4 | 24.4 | 12.1 | 3.9 | 8 | 8 | 38.2 | 38 | 99 | 135.1 | 39 | 273 | 0.54 | 4.24 | 6052
| 最低 |  |  |  | 18.1 | 19.6 | 19.6 | 3.1 | 2.2 | 7.5 | 7.4 | 27 | 27.7 | 70 | 101.3 | 23.2 | 177 | 0.26 | 3.08
| 平均 |  |  |  | 24.9433 | 22.415 | 22.495 | 4.22 | 3.205 | 7.76 | 7.695 | 34.515 | 33.405 | 89.75 | 122.94 | 30.19 | 228.05 | 0.424 | 3.87
| 合計 |  |  | 118.5 | [15 empty] | 57413
10月 | 2022-10-01 | (土) | 晴 |  | 23.9 | [14 empty] | 921 | 実施日 |  | 2022-10-06
| 2022-10-02 | (日) | 晴 |  | 23.5 | [14 empty] | 927 | 気温 | ℃ | 14.1
| 2022-10-03 | (月) | 晴 |  | 23 | 20.9 | 20.7 | 2.6 | 2.8 | 8 | 7.9 | 37.3 | 36.9 | 91 | 131.1 | 36.4 | 232 | 0.43 |  | 916 | 項目 | 単位 | 原水 | 配水
| 2022-10-04 | (火) | 晴 |  | 27 | 20.7 | 20.6 | 2.9 | 3.3 | 7.8 | 7.8 | 37.9 | 37.6 | 90 | 132.5 | 34.6 | 253 | 0.44 |  | 931 | 水温 | ℃ | 18.2 | 18.6
| 2022-10-05 | (水) | 曇 | 4 | 23.8 | 21.5 | 21.4 | 3.1 | 3.3 | 8 | 7.9 | 37.4 | 37.3 | 94 | 133.3 | 36.9 | 225 | 0.45 |  | 933 | 濁度 | 度 | 3.1 | 3
| 2022-10-06 | (木) | 雨 | 5.5 | 14.1 | 18.2 | 18.6 | 3.1 | 3 | 7.8 | 7.7 | 35.8 | 35 | 92 | 128.3 | 37.9 | 219 | 0.46 | 4.29 | 891 | ｐH |  | 7.8 | 7.7
| 2022-10-07 | (金) | 雨 | 40.5 | 12.7 | 16 | 16.1 | 5.9 | 4.6 | 7.6 | 7.5 | 31.4 | 30.4 | 79 | 113.9 | 31.4 | 260 | 0.56 |  | 2823 | 電気伝導率 | mS/m | 35.8 | 35
| 2022-10-08 | (土) | 曇 |  | 15.8 | [14 empty] | 4761 | 酸消費量 | mg/L | 93 | 92
| 2022-10-09 | (日) | 晴 | 3.5 | 17.9 | [14 empty] | 2405 | 全硬度 | mg/L | 125.7 | 128.3
| 2022-10-10 | (月) | 曇 | 6.5 | 16.9 | [14 empty] | 1876 | ｶﾙｼｳﾑ硬度 | mg/L | 84.6 | 86
| 2022-10-11 | (火) | 晴 |  | 23.1 | 19.2 | 19.3 | 4.8 | 4 | 7.6 | 7.5 | 30 | 28.2 | 81 | 113.3 | 22.6 | 265 | 0.67 |  | 929 | ﾏｸﾞﾈｼｳﾑ硬度 | mg/L | 41.1 | 42.3
| 2022-10-12 | (水) | 曇 |  | 17.5 | 18.9 | 18.9 | 3.8 | 3.7 | 7.7 | 7.6 | 33.4 | 31.8 | 91 | 125.1 | 26.7 | 254 | 0.56 |  | 935 | 塩化物イオン | mg/L | 34.8 | 37.9
| 2022-10-13 | (木) | 雨 | 16 | 15.1 | 17.4 | 17.4 | 4.3 | 3.9 | 7.7 | 7.7 | 34.7 | 33.2 | 92 | 128.3 | 31 | 291 | 0.54 | 3.95 | 1424 | 全蒸発残留物 | mg/L | 250 | 219
| 2022-10-14 | (金) | 曇 | 4.5 | 16.3 | 17 | 16.9 | 10.8 | 3.9 | 7.4 | 7.3 | 23.8 | 24.6 | 66 | 92.2 | 25.7 | 209 | 0.57 |  | 3477 | 全鉄 | mg/L | 0.54 | 0.46
| 2022-10-15 | (土) | 雨 | 1.5 | 19.8 | [14 empty] | 2582 | COD | mg/L | 1.8 | 1.5
| 2022-10-16 | (日) | 曇 |  | 20.6 | [14 empty] | 915 | BOD | mg/L | 0.9 | 0.6
| 2022-10-17 | (月) | 曇 | 2 | 22.1 | 19 | 19 | 3.7 | 3.5 | 7.7 | 7.7 | 35.9 | 34.6 | 91 | 129.1 | 33.5 | 264 | 0.56 |  | 907 | 溶存酸素 | mg/L | 9.3 | 9.3
| 2022-10-18 | (火) | 曇 | 11.5 | 15 | 18.6 | 18.9 | 3.8 | 3 | 7.7 | 7.7 | 31.5 | 33.2 | 88 | 121.9 | 33 | 263 | 0.51 |  | 1734 | 全マンガン | mg/L | 0 | 0
| 2022-10-19 | (水) | 曇 | 2.5 | 13.2 | 16.8 | 16.8 | 4.8 | 5.2 | 7.6 | 7.6 | 32.5 | 30.9 | 82 | 114.5 | 32.4 | 266 | 0.52 |  | 1593 | 硝酸性窒素 | mg/L | 3.77 | 3.77
| 2022-10-20 | (木) | 晴 |  | 15 | 15.1 | 15.2 | 2.2 | 2.5 | 7.7 | 7.7 | 36.3 | 35.4 | 94 | 130.1 | 37.2 | 274 | 0.58 | 3.84 | 900 | 全窒素 | mg/L | 4.22 | 4.29
| 2022-10-21 | (金) | 晴 |  | 15.3 | 15.4 | 15.4 | 3.1 | 3.2 | 7.7 | 7.8 | 36.9 | 35.4 | 93 | 134.3 | 38.5 | 272 | 0.55 |  | 912 | 全リン | mg/L | 0.112 | 0.102
| 2022-10-22 | (土) | 晴 |  | 16.3 | [14 empty] | 916 | 硫酸イオン | mg/L | 22.1 | 22.1
| 2022-10-23 | (日) | 晴 |  | 17.5 | [14 empty] | 916 | シリカ | mg/L | 37.1 | 37
| 2022-10-24 | (月) | 曇 | 1 | 12 | 16.7 | 16.9 | 2.9 | 2.9 | 7.7 | 7.8 | 36.7 | 35.7 | 94 | 133.1 | 36 | 281 | 0.47 |  | 916 | 色度 | 度 | 7 | 6
| 2022-10-25 | (火) | 曇 | 0.5 | 12.3 | 14.6 | 14.7 | 3 | 3.2 | 7.8 | 7.8 | 37.4 | 36.4 | 94 | 133.3 | 43.5 | 246 | 0.51 |  | 921 | 懸濁物質 | mg/L | 7 | 4
| 2022-10-26 | (水) | 晴 |  | 15.1 | 13.2 | 13.2 | 2.5 | 2.6 | 7.9 | 7.8 | 35.2 | 33 | 93 | 128.3 | 31.5 | 226 | 0.43 |  | 908
| 2022-10-27 | (木) | 晴 |  | 13.1 | 13.8 | 13.8 | 2.6 | 2.8 | 7.9 | 7.9 | 35.2 | 33.7 | 94 | 131.7 | 33.4 | 247 | 0.47 | 4.42 | 911
| 2022-10-28 | (金) | 曇 |  | 12.1 | 13.8 | 13.8 | 2.4 | 2.6 | 7.9 | 7.8 | 35.2 | 33.5 | 94 | 133.1 | 32.7 | 238 | 0.47 |  | 937
| 2022-10-29 | (土) | 晴 |  | 14.5 | [14 empty] | 931 | 備考
| 2022-10-30 | (日) | 晴 |  | 14.8 | [14 empty] | 923 | ・月に1回測定している部分を水色で示しています。
| 2022-10-31 | (月) | 晴 |  | 14.2 | 13.7 | 13.7 | 3.5 | 2.6 | 7.9 | 7.9 | 35.2 | 34.2 | 91 | 132.7 | 32 | 250 | 0.39 |  | 928
| 最高 |  |  | 40.5 | 27 | 21.5 | 21.4 | 10.8 | 5.2 | 8 | 7.9 | 37.9 | 37.6 | 94 | 134.3 | 43.5 | 291 | 0.67 | 4.42 | 4761
| 最低 |  |  |  | 12 | 13.2 | 13.2 | 2.2 | 2.5 | 7.4 | 7.3 | 23.8 | 24.6 | 66 | 92.2 | 22.6 | 209 | 0.39 | 3.84
| 平均 |  |  |  | 17.2097 | 17.025 | 17.065 | 3.79 | 3.33 | 7.755 | 7.72 | 34.485 | 33.55 | 89.2 | 126.005 | 33.345 | 251.75 | 0.507 | 4.125
| 合計 |  |  | 99.5 | [15 empty] | 42899
11月 | 2022-11-01 | (火) | 曇 |  | 12.8 | 14.2 | 14 | 3.1 | 2.9 | 7.9 | 7.9 | 35.3 | 34 | 91 | 132 | 35.4 | 202 | 0.4 |  | 931 | 実施日 |  | 2022-11-02
| 2022-11-02 | (水) | 晴 |  | 13.7 | 14.6 | 14.5 | 2.5 | 2.6 | 7.9 | 7.9 | 35.5 | 35.6 | 92 | 131 | 30.8 | 213 | 0.42 | 4.45 | 1195 | 気温 | ℃ | 13.7
| 2022-11-03 | (木) | 晴 |  | 16.9 | [14 empty] | 1007 | 項目 | 単位 | 原水 | 配水
| 2022-11-04 | (金) | 晴 |  | 15.5 | 15.7 | 15.7 | 2.8 | 2.8 | 8 | 7.9 | 38.3 | 37.4 | 95 | 134 | 39.3 | 250 | 0.38 |  | 1368 | 水温 | ℃ | 14.6 | 14.5
| 2022-11-05 | (土) | 曇 |  | 12.6 | [14 empty] | 1028 | 濁度 | 度 | 2.5 | 2.6
| 2022-11-06 | (日) | 晴 |  | 12.1 | [14 empty] | 906 | ｐH |  | 7.9 | 7.9
| 2022-11-07 | (月) | 晴 |  | 12.5 | 13.1 | 13.2 | 2.4 | 2.4 | 8 | 8 | 38.7 | 35.2 | 94 | 134 | 44.3 | 260 | 0.37 |  | 904 | 電気伝導率 | mS/m | 35.5 | 35.6
| 2022-11-08 | (火) | 晴 |  | 15.2 | 13.7 | 13.7 | 2.6 | 2.8 | 8 | 8 | 38.3 | 37.8 | 93 | 135 | 55.6 | 250 | 0.38 |  | 924 | 酸消費量 | mg/L | 94 | 92
| 2022-11-09 | (水) | 晴 |  | 12.4 | 14.1 | 13.9 | 3.9 | 3.7 | 8 | 8 | 38.7 | 37.2 | 93 | 135 | 42.8 | 240 | 0.39 |  | 1492 | 全硬度 | mg/L | 132 | 131
| 2022-11-10 | (木) | 晴 |  | 14.3 | 13.7 | 13.7 | 4 | 2.9 | 8 | 7.9 | 38.9 | 37 | 92 | 135 | 36.7 | 291 | 0.38 | 4.24 | 1608 | ｶﾙｼｳﾑ硬度 | mg/L | 85 | 84
| 2022-11-11 | (金) | 晴 |  | 15.7 | 13.9 | 13.9 | 4.3 | 3.7 | 8 | 8 | 36.2 | 35.1 | 94 | 132 | 36.1 | 244 | 0.4 |  | 1569 | ﾏｸﾞﾈｼｳﾑ硬度 | mg/L | 48 | 47
| 2022-11-12 | (土) | 曇 |  | 14.9 | [14 empty] | 1320 | 塩化物イオン | mg/L | 30.8 | 30.8
| 2022-11-13 | (日) | 晴 | 0.5 | 17 | [14 empty] | 952 | 全蒸発残留物 | mg/L | 216 | 213
| 2022-11-14 | (月) | 晴 |  | 15.2 | 15.8 | 15.8 | 2.9 | 2.9 | 8 | 7.9 | 35.2 | 35 | 93 | 132 | 32.7 | 231 | 0.4 |  | 1224 | 全鉄 | mg/L | 0.43 | 0.42
| 2022-11-15 | (火) | 雨 | 8.5 | 10.9 | 14.9 | 15 | 2.9 | 3.1 | 7.9 | 7.9 | 35.7 | 34.2 | 88 | 128 | 39.6 | 235 | 0.36 |  | 939 | COD | mg/L | 1.8 | 1.7
| 2022-11-16 | (水) | 晴 | 4 | 9.3 | 13.2 | 13.4 | 5.4 | 5.9 | 7.7 | 7.7 | 31.9 | 30.3 | 85 | 117 | 27.4 | 211 | 0.5 |  | 937 | BOD | mg/L | 0.8 | 0.7
| 2022-11-17 | (木) | 晴 |  | 10.5 | 12.9 | 13 | 2.6 | 3 | 7.9 | 7.8 | 34.6 | 33.8 | 92 | 129 | 41.3 | 241 | 0.4 | 4.02 | 942 | 溶存酸素 | mg/L | 11.1 | 9.9
| 2022-11-18 | (金) | 晴 |  | 11.8 | 13 | 13 | 2.4 | 2.8 | 7.9 | 7.9 | 36.2 | 35 | 95 | 133 | 43.2 | 242 | 0.38 |  | 945 | 全マンガン | mg/L | 0 | 0
| 2022-11-19 | (土) | 晴 |  | 13.1 | [14 empty] | 936 | 硝酸性窒素 | mg/L | 3.91 | 3.99
| 2022-11-20 | (日) | 曇 | 6.5 | 11.4 | [14 empty] | 908 | 全窒素 | mg/L | 4.58 | 4.45
| 2022-11-21 | (月) | 雨 | 3.5 | 12 | 13.2 | 13.2 | 4 | 3.7 | 7.8 | 7.8 | 31.4 | 31.2 | 88 | 120 | 22.9 | 204 | 0.45 |  | 909 | 全リン | mg/L | 0.091 | 0.093
| 2022-11-22 | (火) | 晴 |  | 13.9 | 13.8 | 13.8 | 4.5 | 5.4 | 7.6 | 7.6 | 31.2 | 29.7 | 81 | 111 | 35.6 | 193 | 0.69 |  | 927 | 硫酸イオン | mg/L | 24.6 | 24.7
| 2022-11-23 | (水) | 雨 | 31.5 | 12.5 | [14 empty] | 2278 | シリカ | mg/L | 37.4 | 33
| 2022-11-24 | (木) | 晴 |  | 15.4 | 13.2 | 13.1 | 12.4 | 1.8 | 7.3 | 7.1 | 17.8 | 17.5 | 42 | 66 | 23.4 | 122 | 0.25 | 1.32 | 4728 | 色度 | 度 | 5 | 4
| 2022-11-25 | (金) | 晴 |  | 14.4 | 14 | 14 | 4.5 | 4.8 | 7.5 | 7.4 | 29 | 28.5 | 75 | 106 | 28.8 | 192 | 0.69 |  | 1622 | 懸濁物質 | mg/L | 4 | 3
| 2022-11-26 | (土) | 雨 | 1.5 | 10.9 | [14 empty] | 917
| 2022-11-27 | (日) | 晴 | 0.5 | 12.2 | [14 empty] | 1544
| 2022-11-28 | (月) | 曇 |  | 9.8 | 13 | 13.1 | 2.4 | 2.9 | 7.7 | 7.7 | 36 | 34.5 | 89 | 128 | 32.6 | 226 | 0.52 |  | 912
| 2022-11-29 | (火) | 曇 | 2 | 17 | 13.2 | 13.1 | 2.9 | 3.2 | 7.7 | 7.6 | 37.6 | 35.7 | 91 | 132 | 43 | 249 | 0.55 |  | 921 | 備考
| 2022-11-30 | (水) | 曇 | 13.5 | 17.5 | 16.6 | 16.5 | 37 | 5.7 | 7.5 | 7.4 | 23.1 | 26.2 | 64 | 94 | 39 | 182 | 0.66 |  | 4352 | ・月に1回測定している部分を水色で示しています。
| 最高 |  |  | 31.5 | 17.5 | 16.6 | 16.5 | 37 | 5.9 | 8 | 8 | 38.9 | 37.8 | 95 | 135 | 55.6 | 291 | 0.69 | 4.45 | 4728
| 最低 |  |  |  | 9.3 | 12.9 | 13 | 2.4 | 1.8 | 7.3 | 7.1 | 17.8 | 17.5 | 42 | 66 | 22.9 | 122 | 0.25 | 1.32
| 平均 |  |  |  | 13.4467 | 13.99 | 13.98 | 5.475 | 3.45 | 7.815 | 7.77 | 33.98 | 33.045 | 86.35 | 123.2 | 36.525 | 223.9 | 0.4485 | 3.5075
| 合計 |  |  | 72 | [15 empty] | 41145
12月 | 2022-12-01 | (木) | 曇 |  | 9.6 | 15.1 | 15.3 | 6.2 | 4.1 | 7.5 | 7.3 | 27.8 | 25.8 | 66 | 98 | 39.4 | 195 | 0.52 | 2.19 | 2408 | 実施日 |  | 2022-12-08
| 2022-12-02 | (金) | 曇 |  | 8.1 | 12.6 | 12.7 | 3.4 | 4.2 | 7.6 | 7.5 | 34.3 | 31.8 | 85 | 122 | 44.5 | 241 | 0.51 |  | 993 | 気温 | ℃ | 7.4
| 2022-12-03 | (土) | 晴 |  | 7.3 | [14 empty] | 908 | 項目 | 単位 | 原水 | 配水
| 2022-12-04 | (日) | 晴 |  | 6.9 | [14 empty] | 899 | 水温 | ℃ | 10 | 10.1
| 2022-12-05 | (月) | 曇 | 17 | 7.5 | 11.3 | 11.4 | 3 | 3.7 | 7.8 | 7.7 | 37.6 | 37.7 | 92 | 132 | 41.6 | 259 | 0.43 |  | 907 | 濁度 | 度 | 3.4 | 4
| 2022-12-06 | (火) | 雨 | 10 | 4.9 | 10 | 10 | 14.2 | 5.6 | 7.6 | 7.5 | 25.6 | 25.6 | 64 | 97 | 26.1 | 185 | 0.49 |  | 4048 | ｐH |  | 7.6 | 7.6
| 2022-12-07 | (水) | 晴 |  | 5 | 9.7 | 9.8 | 4.8 | 3 | 7.5 | 7.4 | 29.4 | 28 | 71 | 103 | 33.2 | 200 | 0.3 |  | 2351 | 電気伝導率 | mS/m | 35.8 | 34.3
| 2022-12-08 | (木) | 晴 |  | 7.4 | 10 | 10.1 | 3.4 | 4 | 7.6 | 7.6 | 35.8 | 34.3 | 89 | 128 | 48.3 | 253 | 0.53 | 3.58 | 929 | 酸消費量 | mg/L | 91 | 89
| 2022-12-09 | (金) | 曇 |  | 6.8 | 10.3 | 10.3 | 2.7 | 3.5 | 7.7 | 7.7 | 38 | 35.8 | 94 | 132 | 54.8 | 244 | 0.49 |  | 936 | 全硬度 | mg/L | 129 | 128
| 2022-12-10 | (土) | 晴 |  | 8.1 | [14 empty] | 929 | ｶﾙｼｳﾑ硬度 | mg/L | 84 | 84
| 2022-12-11 | (日) | 曇 |  | 6.7 | [14 empty] | 921 | ﾏｸﾞﾈｼｳﾑ硬度 | mg/L | 45 | 44
| 2022-12-12 | (月) | 晴 |  | 8.8 | 10.7 | 10.5 | 2.8 | 3.6 | 7.8 | 7.8 | 37.5 | 37.8 | 93 | 133 | 48.7 | 258 | 0.5 |  | 933 | 塩化物イオン | mg/L | 54.2 | 48.3
| 2022-12-13 | (火) | 雨 | 3.5 | 5.1 | 10.2 | 10.3 | 3.1 | 3.9 | 7.8 | 7.8 | 37.7 | 35.7 | 94 | 133 | 51.9 | 255 | 0.46 |  | 843 | 全蒸発残留物 | mg/L | 249 | 253
| 2022-12-14 | (水) | 晴 |  | 13.2 | 9.7 | 9.7 | 3.9 | 4.3 | 7.8 | 7.8 | 33.9 | 32.3 | 90 | 130 | 27.2 | 228 | 0.49 |  | 661 | 全鉄 | mg/L | 0.61 | 0.53
| 2022-12-15 | (木) | 晴 |  | 4.1 | 9.2 | 9.3 | 3 | 3.5 | 7.8 | 7.8 | 35.5 | 33.9 | 95 | 132 | 44.5 | 241 | 0.44 | 4.07 | 557 | COD | mg/L | 2.1 | 4.2
| 2022-12-16 | (金) | 晴 |  | 5.7 | 8.7 | 8.8 | 3.4 | 3.6 | 7.8 | 7.8 | 35.4 | 33.6 | 93 | 132 | 36 | 290 | 0.46 |  | 570 | BOD | mg/L | 0.8 | 1.1
| 2022-12-17 | (土) | 曇 | 3 | 5.4 | [14 empty] | 557 | 溶存酸素 | mg/L | 10.5 | 10.6
| 2022-12-18 | (日) | 曇 | 2 | 6.1 | [14 empty] | 553 | 全マンガン | mg/L | 0.12 | 0
| 2022-12-19 | (月) | 晴 |  | 3.3 | 8.3 | 8.4 | 3.1 | 3.7 | 7.8 | 7.7 | 33.7 | 31.8 | 88 | 126 | 24.6 | 273 | 0.44 |  | 553 | 硝酸性窒素 | mg/L | 3.28 | 3.3
| 2022-12-20 | (火) | 晴 |  | 1.7 | 7.4 | 7.5 | 4.1 | 4.1 | 7.8 | 7.8 | 35.5 | 34.5 | 93 | 130 | 43.8 | 259 | 0.42 |  | 492 | 全窒素 | mg/L | 3.61 | 3.58
| 2022-12-21 | (水) | 曇 |  | 3.2 | 7.8 | 7.8 | 4.2 | 4.4 | 7.8 | 7.8 | 35.6 | 35.7 | 92 | 132 | 41.2 | 274 | 0.42 |  | 470 | 全リン | mg/L | 0.139 | 0.106
| 2022-12-22 | (木) | 雨 | 14 | 7.6 | 9.1 | 9 | 3.4 | 3.4 | 7.8 | 7.8 | 34.9 | 34.3 | 91 | 131 | 52.3 | 254 | 0.43 | 4.43 | 2012 | 硫酸イオン | mg/L | 22.7 | 22.6
| 2022-12-23 | (金) | 晴 |  | 6.5 | 7.5 | 7.8 | 15 | 4.3 | 7.7 | 7.4 | 27.3 | 26.6 | 66 | 98 | 49.4 | 201 | 0.41 |  | 3712 | シリカ | mg/L | 33.1 | 32
| 2022-12-24 | (土) | 晴 |  | 7.2 | [14 empty] | 2714 | 色度 | 度 | 5 | 6
| 2022-12-25 | (日) | 晴 |  | 8 | [14 empty] | 2339 | 懸濁物質 | mg/L | 4 | 5
| 2022-12-26 | (月) | 晴 |  | 5.3 | 7.6 | 7.6 | 5.2 | 4.2 | 7.8 | 7.7 | 38.1 | 36.2 | 90 | 134 | 48 | 260 | 0.47 |  | 1290
| 2022-12-27 | (火) | 晴 |  | 4.7 | 7.3 | 7.3 | 3 | 3.7 | 7.8 | 7.8 | 39.3 | 37.3 | 93 | 136 | 87.3 | 284 | 0.47 |  | 572
| 2022-12-28 | (水) | 曇 |  | 2.6 | 7.5 | 7.5 | 4.1 | 3.4 | 7.8 | 7.8 | 38.4 | 37.6 | 94.1 | 136 | 58.2 | 234 | 0.4 |  | 614
| 2022-12-29 | (木) | 晴 |  | 3.7 | [14 empty] | 597 | 備考
| 2022-12-30 | (金) | 曇 |  | 3.2 | [14 empty] | 510 | ・月に1回測定している部分を水色で示しています。
| 2022-12-31 | (土) | 曇 |  | 1.5 | [14 empty] | 663
| 最高 |  |  | 17 | 13.2 | 15.1 | 15.3 | 15 | 5.6 | 7.8 | 7.8 | 39.3 | 37.8 | 95 | 136 | 87.3 | 290 | 0.53 | 4.43 | 4048
| 最低 |  |  |  | 1.5 | 7.3 | 7.3 | 2.7 | 3 | 7.5 | 7.3 | 25.6 | 25.6 | 64 | 97 | 24.6 | 185 | 0.3 | 2.19
| 平均 |  |  |  | 5.9742 | 9.5 | 9.555 | 4.8 | 3.91 | 7.73 | 7.675 | 34.565 | 33.315 | 86.655 | 124.75 | 45.05 | 244.4 | 0.454 | 3.5675
| 合計 |  |  | 49.5 | [15 empty] | 37441
1月 | 2023-01-01 | (日) | 晴 |  | 2.1 | [14 empty] | 735 | 実施日 |  | 2023-01-05
| 2023-01-02 | (月) | 晴 |  | 3 | [14 empty] | 777 | 気温 | ℃ | 4.7
| 2023-01-03 | (火) | 晴 |  | 4.2 | [14 empty] | 616 | 項目 | 単位 | 原水 | 配水
| 2023-01-04 | (水) | 晴 |  | 2.5 | 7.2 | 7.1 | 2.4 | 2.7 | 7.9 | 7.9 | 35.3 | 33.4 | 92 | 133 | 25.3 | 243 | 0.37 |  | 525 | 水温 | ℃ | 6.4 | 6.5
| 2023-01-05 | (木) | 晴 |  | 4.7 | 6.4 | 6.5 | 2.2 | 2.7 | 7.9 | 7.9 | 35.7 | 34.5 | 94 | 135 | 29.5 | 251 | 0.38 | 4.73 | 614 | 濁度 | 度 | 2.2 | 2.7
| 2023-01-06 | (金) | 晴 |  | 1.7 | 6.2 | 6.3 | 2.6 | 3 | 7.9 | 7.9 | 36.1 | 35.4 | 93 | 132 | 37.9 | 228 | 0.33 |  | 564 | ｐH |  | 7.9 | 7.9
| 2023-01-07 | (土) | 曇 | 1 | 2.6 | [14 empty] | 606 | 電気伝導率 | mS/m | 35.7 | 34.5
| 2023-01-08 | (日) | 晴 |  | 2.9 | [14 empty] | 553 | 酸消費量 | mg/L | 93 | 94
| 2023-01-09 | (月) | 晴 |  | 5.6 | [14 empty] | 638 | 全硬度 | mg/L | 135 | 135
| 2023-01-10 | (火) | 晴 |  | 6 | 8.1 | 8.3 | 2.8 | 3.3 | 7.9 | 7.9 | 35.5 | 32.6 | 92 | 132 | 31 | 227 | 0.42 |  | 602 | ｶﾙｼｳﾑ硬度 | mg/L | 85 | 85
| 2023-01-11 | (水) | 晴 |  | 2.3 | 6.4 | 6.5 | 3 | 3.3 | 8 | 7.9 | 36 | 34.3 | 93 | 134 | 42.6 | 228 | 0.38 |  | 537 | ﾏｸﾞﾈｼｳﾑ硬度 | mg/L | 50 | 50
| 2023-01-12 | (木) | 晴 |  | 2 | 6.8 | 6.9 | 3.9 | 3.7 | 7.9 | 7.9 | 36.2 | 35.1 | 94 | 133 | 34.3 | 230 | 0.38 | 4.72 | 516 | 塩化物イオン | mg/L | 31.2 | 29.5
| 2023-01-13 | (金) | 晴 |  | 3.5 | 7.2 | 7.3 | 3.3 | 3.7 | 7.9 | 7.9 | 35.6 | 35 | 94 | 130 | 40.4 | 219 | 0.41 |  | 614 | 全蒸発残留物 | mg/L | 234 | 251
| 2023-01-14 | (土) | 曇 | 2 | 10.5 | [14 empty] | 725 | 全鉄 | mg/L | 0.35 | 0.38
| 2023-01-15 | (日) | 曇 | 3.5 | 10.8 | [14 empty] | 700 | COD | mg/L | 1.9 | 1.3
| 2023-01-16 | (月) | 雨 | 7 | 6.7 | 10.7 | 10.8 | 4.8 | 4.7 | 7.8 | 7.8 | 34.9 | 35.2 | 87 | 125 | 46 | 247 | 0.46 |  | 598 | BOD | mg/L | 1.2 | 0.8
| 2023-01-17 | (火) | 曇 | 0.5 | 1.4 | 8.4 | 8.9 | 7.7 | 6.8 | 7.7 | 7.6 | 32.6 | 31.1 | 79 | 116 | 43.6 | 203 | 0.58 |  | 2233 | 溶存酸素 | mg/L | 12 | 12.1
| 2023-01-18 | (水) | 曇 | 0.5 | 4.1 | 8.8 | 8.7 | 6.4 | 3.4 | 7.8 | 7.6 | 35.8 | 35.5 | 83 | 127 | 51.1 | 210 | 0.4 |  | 1985 | 全マンガン | mg/L | 0 | 0
| 2023-01-19 | (木) | 晴 |  | 5.3 | 9.1 | 9.2 | 4.3 | 4.5 | 7.8 | 7.8 | 34.6 | 33.8 | 93 | 130 | 43.3 | 227 | 0.53 | 3.91 | 540 | 硝酸性窒素 | mg/L | 4.36 | 4.43
| 2023-01-20 | (金) | 晴 | 1 | 5.8 | 9.3 | 9.2 | 5.8 | 5.9 | 7.8 | 7.8 | 34.7 | 34.3 | 95 | 130 | 40 | 264 | 0.57 |  | 1668 | 全窒素 | mg/L | 4.62 | 4.73
| 2023-01-21 | (土) | 晴 |  | 4.6 | [14 empty] | 2628 | 全リン | mg/L | 0.114 | 0.105
| 2023-01-22 | (日) | 曇 |  | 2.7 | [14 empty] | 2216 | 硫酸イオン | mg/L | 24.6 | 24.8
| 2023-01-23 | (月) | 雨 | 1.5 | 2.6 | 7.8 | 7.8 | 3.9 | 3.8 | 7.9 | 7.7 | 34.7 | 33.2 | 91 | 132 | 31.6 | 254 | 0.43 |  | 1513 | シリカ | mg/L | 34 | 33.4
| 2023-01-24 | (火) | 雨 | 2.5 | 3.2 | 8.4 | 8.3 | 5.7 | 5.3 | 7.8 | 7.8 | 34.6 | 33.1 | 92 | 133 | 32.3 | 251 | 0.51 |  | 677 | 色度 | 度 | 4 | 4
| 2023-01-25 | (水) | 晴 |  | -0.5 | 6.4 | 6.6 | 6.6 | 6.2 | 7.9 | 7.9 | 35 | 33.1 | 89 | 127 | 33 | 257 | 0.53 |  | 636 | 懸濁物質 | mg/L | 3 | 2
| 2023-01-26 | (木) | 晴 |  | 0.7 | 4.4 | 4.5 | 3.6 | 3.8 | 7.9 | 7.9 | 35.8 | 34.5 | 92 | 130 | 40.5 | 264 | 0.44 | 4.86 | 589
| 2023-01-27 | (金) | 曇 | 1.5 | 1.5 | 6.6 | 6.5 | 3.5 | 3.4 | 7.9 | 7.9 | 35.7 | 34.5 | 94.1 | 132 | 39.5 | 254 | 0.41 |  | 601
| 2023-01-28 | (土) | 晴 |  | 2.2 | [14 empty] | 593
| 2023-01-29 | (日) | 晴 |  | 1.4 | [14 empty] | 582 | 備考
| 2023-01-30 | (月) | 晴 |  | 1.5 | 6.5 | 6.5 | 3.4 | 3.3 | 7.9 | 7.9 | 35 | 34.6 | 91 | 132 | 30.4 | 280 | 0.49 |  | 591 | ・月に1回測定している部分を水色で示しています。
| 2023-01-31 | (火) | 晴 |  | 2.2 | 6.6 | 6.7 | 3.7 | 4 | 7.9 | 7.9 | 35.7 | 34.7 | 92 | 134 | 32.5 | 266 | 0.51 |  | 589
| 最高 |  |  | 7 | 10.8 | 10.7 | 10.8 | 7.7 | 6.8 | 8 | 7.9 | 36.2 | 35.5 | 95 | 135 | 51.1 | 280 | 0.58 | 4.86 | 2628
| 最低 |  |  |  | -0.5 | 4.4 | 4.5 | 2.2 | 2.7 | 7.7 | 7.6 | 32.6 | 31.1 | 79 | 116 | 25.3 | 203 | 0.33 | 3.91
| 平均 |  |  |  | 3.5419 | 7.4368 | 7.5053 | 4.1895 | 4.0789 | 7.8684 | 7.8368 | 35.2368 | 34.1 | 91.0579 | 130.3684 | 37.0947 | 242.2632 | 0.44895 | 4.555
| 合計 |  |  | 21 | [15 empty] | 27561
2月 | 2023-02-01 | (水) | 晴 |  | 1.4 | 6.9 | 7.1 | 3.7 | 3.6 | 7.9 | 7.9 | 35.9 | 34.6 | 94 | 133.3 | 33.6 | 244 | 0.44 |  | 630 | 実施日 |  | 2023-02-09
| 2023-02-02 | (木) | 曇 |  | 5.8 | 7.6 | 7.7 | 4.3 | 4.5 | 7.9 | 7.9 | 39.1 | 36.9 | 94 | 134.7 | 52.1 | 252 | 0.4 | 5.05 | 598 | 気温 | ℃ | 6.9
| 2023-02-03 | (金) | 曇 |  | 3.2 | 7.8 | 7.8 | 3.9 | 3.9 | 7.9 | 7.9 | 37.8 | 38 | 94 | 135.7 | 58.5 | 244 | 0.41 |  | 601 | 項目 | 単位 | 原水 | 配水
| 2023-02-04 | (土) | 晴 |  | 3.8 | [14 empty] | 593 | 水温 | ℃ | 9.2 | 9.8
| 2023-02-05 | (日) | 晴 |  | 4.2 | [14 empty] | 585 | 濁度 | 度 | 5.3 | 4.9
| 2023-02-06 | (月) | 晴 |  | 5.5 | 8.2 | 8.4 | 3.7 | 3.3 | 7.93 | 7.89 | 36.6 | 35.6 | 94 | 134.1 | 41.4 | 233 | 0.37 |  | 595 | ｐH |  | 7.9 | 7.9
| 2023-02-07 | (火) | 曇 |  | 7.3 | 9.4 | 9.3 | 3.5 | 3.3 | 7.9 | 7.9 | 37.8 | 35.4 | 94 | 135.1 | 47.4 | 249 | 0.35 |  | 591 | 電気伝導率 | mS/m | 35.2 | 33.9
| 2023-02-08 | (水) | 曇 |  | 8.2 | 10.2 | 10.2 | 4.4 | 4.1 | 7.9 | 7.9 | 36.5 | 34.6 | 94 | 133.1 | 44.3 | 253 | 0.36 |  | 583 | 酸消費量 | mg/L | 96 | 94
| 2023-02-09 | (木) | 晴 |  | 6.9 | 9.2 | 9.8 | 5.3 | 4.9 | 7.9 | 7.9 | 35.2 | 33.9 | 94 | 132.1 | 48.9 | 242 | 0.43 | 4.98 | 566 | 全硬度 | mg/L | 134.3 | 132.1
| 2023-02-10 | (金) | 曇 | 15.5 | 1.2 | 7.7 | 8.2 | 4.5 | 4.1 | 8 | 7.9 | 35.1 | 34.8 | 95.1 | 132.1 | 50.3 | 229 | 0.39 |  | 784 | ｶﾙｼｳﾑ硬度 | mg/L | 86.2 | 86
| 2023-02-11 | (土) | 晴 |  | 8.3 | [14 empty] | 3371 | ﾏｸﾞﾈｼｳﾑ硬度 | mg/L | 48.1 | 46.1
| 2023-02-12 | (日) | 曇 |  | 7 | [14 empty] | 2464 | 塩化物イオン | mg/L | 35.4 | 48.9
| 2023-02-13 | (月) | 雨 | 21 | 9.8 | 11.7 | 11.6 | 5.6 | 5 | 7.7 | 7.7 | 32.3 | 33 | 91 | 127.1 | 34.8 | 230 | 0.51 |  | 2394 | 全蒸発残留物 | mg/L | 262 | 242
| 2023-02-14 | (火) | 曇 |  | 3.6 | 8.6 | 8.8 | 14.9 | 4.5 | 7.4 | 7.2 | 22.4 | 22.4 | 54 | 86.4 | 29.4 | 138 | 0.32 |  | 3412 | 全鉄 | mg/L | 0.54 | 0.43
| 2023-02-15 | (水) | 曇 |  | 2.1 | 7.7 | 7.8 | 5.9 | 4.5 | 7.6 | 7.6 | 30.7 | 28 | 79 | 115.3 | 27.4 | 177 | 0.52 |  | 1341 | COD | mg/L | 3.4 | 2.5
| 2023-02-16 | (木) | 晴 |  | 1.6 | 6.9 | 6.9 | 3.4 | 3.7 | 7.7 | 7.8 | 32.4 | 31.3 | 92 | 125.3 | 33.9 | 195 | 0.53 | 4.09 |  | BOD | mg/L | 1.6 | 1.4
| 2023-02-17 | (金) | 晴 |  | 2.2 | 8.2 | 8.2 | 3.6 | 3.1 | 7.7 | 7.8 | 33.3 | 33 | 95.1 | 130.7 | 41.3 | 217 | 0.41 |  |  | 溶存酸素 | mg/L | 11.3 | 11.5
| 2023-02-18 | (土) | 晴 |  | 6 | [15 empty] | 全マンガン | mg/L | 0 | 0.1
| 2023-02-19 | (日) | 曇 |  | 9 | [15 empty] | 硝酸性窒素 | mg/L | 4.18 | 4.08
| 2023-02-20 | (月) | 晴 | 2.5 | 10 | 11.4 | 11.6 | 5.3 | 5.1 | 7.7 | 7.9 | 33.2 | 33.1 | 89 | 131.3 | 34.6 | 208 | 0.46 |  |  | 全窒素 | mg/L | 4.79 | 4.98
| 2023-02-21 | (火) | 晴 |  | 4.3 | 9.6 | 10 | 5.2 | 4.7 | 7.8 | 7.9 | 33.2 | 32.7 | 89 | 128.5 | 33.9 | 199 | 0.42 |  | 44 | 全リン | mg/L | 0.163 | 0.149
| 2023-02-22 | (水) | 晴 |  | 3.2 | 7.1 | 7.2 | 5.3 | 5.7 | 7.8 | 7.7 | 33.1 | 31.7 | 88 | 123.9 | 33.4 | 257 | 0.41 | 4.74 | 870 | 硫酸イオン | mg/L | 27.1 | 25.5
| 2023-02-23 | (木) | 曇 |  | 4.4 | [15 empty] | シリカ | mg/L | 32.7 | 32.9
| 2023-02-24 | (金) | 曇 |  | 7.6 | 9.9 | 9.9 | 5 | 4.6 | 7.8 | 7.9 | 37.1 | 36 | 97 | 134.9 | 50.1 | 206 | 0.42 |  |  | 色度 | 度 | 8 | 6
| 2023-02-25 | (土) | 曇 |  | 6.1 | [15 empty] | 懸濁物質 | mg/L | 9 | 5
| 2023-02-26 | (日) | 晴 |  | 5.1
| 2023-02-27 | (月) | 晴 |  | 7.2 | 8.1 | 8.3 | 3.5 | 3.5 | 7.9 | 8 | 38.1 | 38.5 | 90 | 134.1 | 52.4 | 262 | 0.43
| 2023-02-28 | (火) | 晴 |  | 8.2 | 9.3 | 9.4 | 3.8 | 3.7 | 7.9 | 8 | 37.5 | 37.6 | 95 | 134.7 | 38.6 | 272 | 0.4
| 最高 |  |  | 21 | 10 | 11.7 | 11.6 | 14.9 | 5.7 | 8 | 8 | 39.1 | 38.5 | 97 | 135.7 | 58.5 | 272 | 0.53 | 5.05 | 3412 | 備考
| 最低 |  |  |  | 1.2 | 6.9 | 6.9 | 3.4 | 3.1 | 7.4 | 7.2 | 22.4 | 22.4 | 54 | 86.4 | 27.4 | 138 | 0.32 | 4.09 |  | ・月に1回測定している部分を水色で示しています。
| 平均 |  |  |  | 5.4714 | 8.7105 | 8.8526 | 4.9895 | 4.2 | 7.8068 | 7.8258 | 34.5947 | 33.7421 | 90.1158 | 128.5474 | 41.3842 | 226.6842 | 0.42 | 4.715
| 合計 |  |  | 39 | [15 empty] | 20022
3月 | 2023-03-01 | (水) | 曇 |  | 13.9 | 10.8 | 10.8 | 4.7 | 4.8 | 7.9 | 8 | 37.5 | 36.6 | 95 | 134.1 | 49.4 | 292 | 0.5 |  |  | 実施日 |  | 2023-03-02
| 2023-03-02 | (木) | 晴 | 0.5 | 15.8 | 12.7 | 12.6 | 6.4 | 6.4 | 7.9 | 8 | 38 | 36.1 | 96 | 134.1 | 54.3 | 292 | 0.5 | 4.61 |  | 気温 | ℃ | 15.8
| 2023-03-03 | (金) | 晴 |  | 5.9 | 11.9 | 12 | 7.7 | 7 | 7.7 | 7.8 | 37.1 | 35.6 | 91 | 129.1 | 55.3 | 245 | 0.46 |  | 1493 | 項目 | 単位 | 原水 | 配水
| 2023-03-04 | (土) | 晴 |  | 9 | [14 empty] | 2541 | 水温 | ℃ | 12.7 | 12.6
| 2023-03-05 | (日) | 曇 |  | 8.5 | [14 empty] | 1358 | 濁度 | 度 | 6.4 | 6.4
| 2023-03-06 | (月) | 曇 | 2.5 | 8.9 | 11.4 | 11.5 | 4.1 | 4.3 | 7.9 | 7.8 | 36.4 | 36.5 | 87.1 | 134.5 | 38 | 255 | 0.3 |  | 466 | ｐH |  | 7.9 | 8
| 2023-03-07 | (火) | 晴 |  | 10.1 | 11.5 | 11.6 | 5.4 | 5.3 | 7.8 | 7.9 | 33.4 | 33.7 | 87 | 126.5 | 32.6 | 301 | 0.38 |  |  | 電気伝導率 | mS/m | 38 | 36.1
| 2023-03-08 | (水) | 晴 |  | 12.2 | 12.3 | 12.4 | 5.1 | 5 | 7.9 | 7.9 | 34.1 | 33.3 | 95 | 130.1 | 33.6 | 228 | 0.41 |  |  | 酸消費量 | mg/L | 96 | 96
| 2023-03-09 | (木) | 晴 |  | 13.6 | 12.8 | 12.9 | 5.2 | 5.2 | 7.8 | 7.9 | 34.8 | 34.2 | 95 | 131.3 | 39.8 | 241 | 0.41 | 4.7 |  | 全硬度 | mg/L | 134.3 | 134.1
| 2023-03-10 | (金) | 晴 |  | 17.3 | 14 | 13.9 | 5.2 | 5.2 | 7.9 | 8 | 35.2 | 34.6 | 97 | 131.1 | 40.4 | 237 | 0.33 |  |  | ｶﾙｼｳﾑ硬度 | mg/L | 88.2 | 87.8
| 2023-03-11 | (土) | 晴 |  | 13.7 | [15 empty] | ﾏｸﾞﾈｼｳﾑ硬度 | mg/L | 46.1 | 46.3
| 2023-03-12 | (日) | 晴 |  | 12.3 | [15 empty] | 塩化物イオン | mg/L | 52 | 54.3
| 2023-03-13 | (月) | 曇 | 5.5 | 17.8 | 13.8 | 13.8 | 4.9 | 4.4 | 7.9 | 7.9 | 34.8 | 35.6 | 95 | 131.3 | 38.3 | 270 | 0.37 |  |  | 全蒸発残留物 | mg/L | 292 | 292
| 2023-03-14 | (火) | 曇 |  | 7.3 | 12.5 | 12.8 | 8.7 | 7.7 | 7.69 | 7.7 | 31 | 30.7 | 82 | 119.3 | 30.1 | 174 | 0.35 |  | 2649 | 全鉄 | mg/L | 0.46 | 0.5
| 2023-03-15 | (水) | 晴 |  | 12 | 12.5 | 12.6 | 5.2 | 5.4 | 7.7 | 7.6 | 33 | 32.2 | 84 | 124.1 | 36.9 | 257 | 0.4 |  | 1800 | COD | mg/L | 3.3 | 2.8
| 2023-03-16 | (木) | 晴 |  | 13.3 | 13.2 | 13.2 | 3.6 | 3.5 | 7.8 | 7.8 | 34.4 | 33.2 | 92 | 131.1 | 41.5 | 215 | 0.34 | 4.82 | 630 | BOD | mg/L | 1.3 | 1.2
| 2023-03-17 | (金) | 曇 |  | 13.1 | 14.4 | 14.5 | 3.9 | 3.8 | 7.8 | 7.8 | 34.9 | 33.3 | 93.1 | 131.1 | 36.7 | 266 | 0.39 |  | 606 | 溶存酸素 | mg/L | 9.2 | 9.9
| 2023-03-18 | (土) | 雨 | 28.5 | 8.1 | [14 empty] | 1253 | 全マンガン | mg/L | 0 | 0
| 2023-03-19 | (日) | 晴 |  | 8.5 | [14 empty] | 3883 | 硝酸性窒素 | mg/L | 4.07 | 4.03
| 2023-03-20 | (月) | 晴 |  | 10.1 | 12.3 | 12.4 | 4.9 | 4.5 | 7.6 | 7.6 | 30 | 28 | 85 | 110.5 | 25.8 | 189 | 0.42 |  | 994 | 全窒素 | mg/L | 4.65 | 4.61
| 2023-03-21 | (火) | 晴 |  | 14.9 | [14 empty] | 638 | 全リン | mg/L | 0.164 | 0.149
| 2023-03-22 | (水) | 晴 |  | 16 | 14.3 | 14.3 | 4 | 3.8 | 7.7 | 7.7 | 33.9 | 32.8 | 93 | 128.1 | 33.1 | 249 | 0.4 |  | 649 | 硫酸イオン | mg/L | 26.4 | 26.1
| 2023-03-23 | (木) | 雨 | 12 | 16.6 | 16.4 | 16.4 | 3.5 | 3.8 | 7.7 | 7.7 | 33.4 | 33.1 | 94 | 131.1 | 37.6 | 235 | 0.39 | 4.48 | 648 | シリカ | mg/L | 33.2 | 32.6
| 2023-03-24 | (金) | 曇 | 7 | 20.2 | 16.9 | 17 | 5.7 | 5.2 | 7.5 | 7.6 | 28.1 | 28.4 | 80 | 110.5 | 31.7 | 198 | 0.43 |  | 805 | 色度 | 度 | 11 | 9
| 2023-03-25 | (土) | 雨 | 22.5 | 10.8 | [14 empty] | 1506 | 懸濁物質 | mg/L | 12 | 5
| 2023-03-26 | (日) | 雨 | 20 | 12 | [14 empty] | 3260
| 2023-03-27 | (月) | 曇 | 1.5 | 13.1 | 13.6 | 13.5 | 12 | 2.6 | 7.3 | 7.2 | 19.9 | 18.6 | 47 | 73.4 | 18.2 | 107 | 0.33 |  | 3036
| 2023-03-28 | (火) | 曇 | 1 | 9.9 | 13.4 | 13.9 | 5.5 | 4.9 | 7.5 | 7.5 | 28.8 | 25.5 | 75 | 105.5 | 21.6 | 184 | 0.45 |  | 742
| 2023-03-29 | (水) | 晴 |  | 11.9 | 12.7 | 12.7 | 4.2 | 3.8 | 7.6 | 7.6 | 32.6 | 30.7 | 85 | 119.3 | 34.7 | 236 | 0.43 |  | 645 | 備考
| 2023-03-30 | (木) | 曇 |  | 14.6 | 14.6 | 14.5 | 4.5 | 4 | 7.6 | 7.6 | 34.6 | 33.5 | 90 | 127.1 | 43.4 | 284 | 0.43 | 3.73 | 644 | ・月に1回測定している部分を水色で示しています。
| 2023-03-31 | (金) | 晴 |  | 17.1 | 14.7 | 14.8 | 4.7 | 4 | 7.6 | 7.7 | 35.2 | 34.2 | 93 | 130.1 | 48.4 | 252 | 0.45 |  | 645
| 最高 |  |  | 28.5 | 20.2 | 16.9 | 17 | 12 | 7.7 | 7.9 | 8 | 38 | 36.6 | 97 | 134.5 | 55.3 | 301 | 0.5 | 4.82 | 3883
| 最低 |  |  |  | 5.9 | 10.8 | 10.8 | 3.5 | 2.6 | 7.3 | 7.2 | 19.9 | 18.6 | 47 | 73.4 | 18.2 | 107 | 0.3 | 3.73
| 平均 |  |  |  | 12.5323 | 13.3045 | 13.3682 | 5.4136 | 4.7545 | 7.7177 | 7.7409 | 33.2318 | 32.2909 | 87.7818 | 123.7864 | 37.3364 | 236.6818 | 0.40318 | 4.468
| 合計 |  |  | 101 | [15 empty] | 30891
年間 | 最高 |  |  | 78 | 32.1 | 29 | 29.2 | 63 | 7.7 | 8 | 8 | 39.3 | 38.5 | 99 | 136 | 87.3 | 301 | 0.69 | 5.05 | 6052
| 最低 |  |  |  | -0.5 | 4.4 | 4.5 | 2.2 | 1.6 | 7.2 | 7.1 | 14.4 | 14.1 | 36 | 51.8 | 14.3 | 90 | 0.15 | 1.32
| 平均 |  |  |  | 16.5622 | 16.7095 | 16.8053 | 5.9235 | 3.7807 | 7.6972 | 7.6769 | 32.5091 | 31.5239 | 85.1218 | 117.4494 | 32.3914 | 224.0947 | 0.40778 | 3.6092
| 合計 |  |  | 1248.5 | [15 empty] | 577525
| 降雨日数 |  | 130

## 袖ケ浦
| 袖ケ浦浄水場 |  |  |  |  | 令和４年度
月 | 日 | 曜日 | 天候 | 雨量 (mm) | 気温 (℃) | 水温(℃) |  | 濁度(度) |  | ｐＨ |  | 電気伝導率(mS/m) | 酸消費量 (mg/L) | 全硬度 (mg/L) | 塩化物 イオン (mg/L) | 全蒸発 残留物 (mg/L) | 全鉄(mg/L) | 浄水薬品使用量 |  | 多項目試験結果
[6 empty] | 原水 | 配水 | 原水 | 配水 | 原水 | 配水 | 配水 | 配水 | 配水 | 配水 | 配水 | 配水 | ＰＡＣ(kg) | 硫酸(kg)
4月 | 2022-04-01 | (金) | 雨 | 10.5 | 2.9 | 11.6 | 10.9 | 2.6 | 1.4 | 7.66 | 7.68 | 35.7 | 73.2 | 96.6 | 37.6 | 231 | 0.12 |  |  | 実施日 |  | 2022-04-07
| 2022-04-02 | (土) | 晴 |  | 8.7 | 11.6 | 11.1 | 2.5 | 1.9 | 7.58 | 7.6 | 35.5 | [7 empty] | 気温 | ℃ | 17.6
| 2022-04-03 | (日) | 雨 | 5 | 7.8 | 11.7 | 11.3 | 1.9 | 1.3 | 7.63 | 7.65 | 35.1 | [7 empty] | 項目 | 単位 | 原水 | 配水
| 2022-04-04 | (月) | 雨 | 59 | 9 | 11.8 | 11.4 | 2.5 | 1.8 | 7.68 | 7.69 | 35.3 | 74.3 | 94.8 | 36.8 | 235 | 0.15 |  |  | 水温 | ℃ | 12.5 | 12.6
| 2022-04-05 | (火) | 曇 |  | 11 | 12.1 | 11.6 | 2.7 | 2 | 7.68 | 7.69 | 34.8 | 73.2 | 91.4 | 37.4 | 211 | 0.18 |  | 48 | 濁度 | 度 | 2.8 | 2.3
| 2022-04-06 | (水) | 晴 |  | 18 | 12.5 | 12 | 2.2 | 1.8 | 7.55 | 7.6 | 34.4 | 72.5 | 92 | 37.1 | 242 | 0.19 |  |  | ｐH |  | 7.65 | 7.67
| 2022-04-07 | (木) | 晴 |  | 17.6 | 12.5 | 12.6 | 2.8 | 2.3 | 7.65 | 7.67 | 34.4 | 71.3 | 92.8 | 37.4 | 208 | 0.22 |  |  | 電気伝導率 | mS/m |  | 34.4
| 2022-04-08 | (金) | 晴 |  | 16.3 | 12.6 | 12 | 2.6 | 1.7 | 7.64 | 7.67 | 34.3 | 71.3 | 92.8 | 37.7 | 200 | 0.11 | 700 | 222 | 酸消費量 | mg/L |  | 71.3
| 2022-04-09 | (土) | 晴 |  | 20.4 | 12.7 | 12.4 | 2.5 | 1.3 | 7.67 | 7.65 | 34.3 | [5 empty] | 616 | 194 | 全硬度 | mg/L |  | 92.8
| 2022-04-10 | (日) | 晴 |  | 19.8 | 12.8 | 12.4 | 2.5 | 1.7 | 7.58 | 7.6 | 34.2 | [7 empty] | ｶﾙｼｳﾑ硬度 | mg/L |  | 53.2
| 2022-04-11 | (月) | 晴 |  | 21.8 | 12.9 | 12.7 | 2.6 | 1.6 | 7.66 | 7.66 | 34.2 | 72.1 | 93 | 38.1 | 217 | 0.16 |  |  | ﾏｸﾞﾈｼｳﾑ硬度 | mg/L |  | 39.6
| 2022-04-12 | (火) | 晴 |  | 22.8 | 13 | 12.8 | 2.3 | 1.7 | 7.69 | 7.68 | 34.3 | 73 | 92 | 37.9 | 233 | 0.14 |  |  | 塩化物イオン | mg/L |  | 37.4
| 2022-04-13 | (水) | 晴 |  | 23.6 | 13.2 | 13.1 | 2.6 | 2.7 | 7.58 | 7.65 | 34.7 | 73.5 | 93.4 | 37.2 | 238 | 0.15 |  |  | 全蒸発残留物 | mg/L |  | 208
| 2022-04-14 | (木) | 曇 |  | 12.9 | 13 | 12.9 | 2.4 | 1.6 | 7.62 | 7.65 | 34.7 | 73.2 | 92.6 | 36.9 | 226 | 0.14 |  |  | 全鉄 | mg/L |  | 0.22
| 2022-04-15 | (金) | 雨 | 21 | 10.5 | 13 | 12.7 | 2.3 | 1.6 | 7.62 | 7.67 | 34.3 | 73.2 | 93.8 | 32.8 | 213 | 0.16 |  |  | COD | mg/L |  | 2.5
| 2022-04-16 | (土) | 曇 |  | 11.1 | 13.1 | 12.7 | 2.4 | 1.6 | 7.65 | 7.68 | 33.8 | [7 empty] | BOD | mg/L |  | 0.9
| 2022-04-17 | (日) | 曇 |  | 14.9 | 14 | 13.3 | 2.9 | 2 | 7.61 | 7.65 | 32.9 | [7 empty] | 溶存酸素 | mg/L |  | 10.6
| 2022-04-18 | (月) | 曇 | 17 | 18.5 | 14.6 | 13.9 | 3.2 | 2.3 | 7.76 | 7.74 | 32.6 | 68.2 | 87.4 | 34.7 | 204 | 0.18 |  |  | 全マンガン | mg/L |  | 0.02
| 2022-04-19 | (火) | 晴 |  | 16.8 | 15 | 14.1 | 3 | 2 | 7.79 | 7.77 | 32.2 | 67.2 | 86 | 32.4 | 212 | 0.13 |  |  | 硝酸性窒素 | mg/L |  | 3.12
| 2022-04-20 | (水) | 雨 | 2 | 10.9 | 14.9 | 14.1 | 3.2 | 2.1 | 7.58 | 7.65 | 32.3 | 67.5 | 86 | 31.4 | 228 | 0.17 |  |  | 全窒素 | mg/L |  | 3.43
| 2022-04-21 | (木) | 曇 | 8.5 | 16.8 | 15.3 | 14.4 | 3.6 | 2.3 | 7.68 | 7.67 | 32 | 66.5 | 87 | 32.3 | 209 | 0.17 |  |  | 全リン | mg/L |  | 0.142
| 2022-04-22 | (金) | 晴 | 38 | 18 | 15.5 | 14.6 | 4.4 | 2.6 | 7.64 | 7.63 | 31.9 | 66 | 91.2 | 33.3 | 184 | 0.1 |  |  | 硫酸イオン | mg/L |  | 22.5
| 2022-04-23 | (土) | 曇 |  | 19.1 | 15.5 | 14.8 | 3.5 | 2.4 | 7.6 | 7.61 | 31.7 | [7 empty] | シリカ | mg/L |  | 28.5
| 2022-04-24 | (日) | 曇 | 12 | 19 | 15.7 | 15 | 4.2 | 2.3 | 7.56 | 7.63 | 31.5 | [7 empty] | 色度 | 度 |  | 6
| 2022-04-25 | (月) | 晴 |  | 22.8 | 16.1 | 15.2 | 4.1 | 2.9 | 7.61 | 7.59 | 31.4 | 65.8 | 88.2 | 31.7 | 198 | 0.1 |  |  | 懸濁物質 | mg/L |  | 2
| 2022-04-26 | (火) | 曇 | 1 | 22.7 | 16.4 | 15.7 | 4.1 | 2.4 | 7.58 | 7.59 | 30.4 | 63.2 | 88.2 | 32 | 165 | 0.16
| 2022-04-27 | (水) | 雨 | 5 | 20.8 | 16.8 | 16.3 | 4.3 | 2.6 | 7.55 | 7.56 | 30.5 | 63.7 | 89.2 | 31 | 184 | 0.12
| 2022-04-28 | (木) | 曇 |  | 16.8 | 16.7 | 16 | 4.2 | 2.8 | 7.64 | 7.64 | 30.7 | 63 | 87.2 | 33.5 | 180 | 0.16
| 2022-04-29 | (金) | 曇 | 47.5 | 14.7 | 17 | 16.1 | 4 | 2.6 | 7.63 | 7.65 | 30.8 | [7 empty] | 備考
| 2022-04-30 | (土) | 晴 |  | 13.4 | 17.2 | 16 | 4.3 | 2.8 | 7.71 | 7.63 | 30.3 | [7 empty] | ・月に1回測定している部分を水色で示しています。 ・5日の薬品使用は注入ポンプの試運転、8,9日は沈殿池の充水作業による。
| 最高 |  |  | 59 | 23.6 | 17.2 | 16.3 | 4.4 | 2.9 | 7.79 | 7.77 | 35.7 | 74.3 | 96.6 | 38.1 | 242 | 0.22 | 700 | 222
| 最低 |  |  |  | 2.9 | 11.6 | 10.9 | 1.9 | 1.3 | 7.55 | 7.56 | 30.3 | 63 | 86 | 31 | 165 | 0.1
| 平均 |  |  |  | 15.98 | 14.0267 | 13.47 | 3.08 | 2.07 | 7.636 | 7.65 | 33.1733 | 69.595 | 90.78 | 34.96 | 210.9 | 0.1505
| 合計 |  |  | 226.5 | [13 empty] | 1316 | 464
5月 | 2022-05-01 | (日) | 曇 | 7 | 14.7 | 17 | 15.9 | 3.8 | 2.2 | 7.61 | 7.65 | 30.1 | [7 empty] | 実施日 |  | 2022-05-06
| 2022-05-02 | (月) | 曇 | 13.5 | 14.2 | 17 | 16 | 5.2 | 3.4 | 7.57 | 7.58 | 29.4 | 61.4 | 82.8 | 31.4 | 188 | 0.18 |  |  | 気温 | ℃ | 24.4
| 2022-05-03 | (火) | 晴 |  | 14 | 17.4 | 16 | 5.7 | 3.7 | 7.52 | 7.54 | 29.1 | [7 empty] | 項目 | 単位 | 原水 | 配水
| 2022-05-04 | (水) | 晴 |  | 21.2 | 17.5 | 16.2 | 4.8 | 3.4 | 7.44 | 7.48 | 29.2 | [7 empty] | 水温 | ℃ | 17.8 | 16.8
| 2022-05-05 | (木) | 晴 |  | 20.7 | 17.6 | 16.3 | 3.8 | 2.4 | 7.47 | 7.47 | 29.1 | [7 empty] | 濁度 | 度 | 3.8 | 2.5
| 2022-05-06 | (金) | 晴 |  | 24.4 | 17.8 | 16.8 | 3.8 | 2.5 | 7.62 | 7.63 | 29.7 | 60.3 | 83.8 | 30.2 | 184 | 0.18 |  |  | ｐH |  | 7.62 | 7.63
| 2022-05-07 | (土) | 曇 | 3.5 | 18.4 | 17.8 | 16.6 | 3.5 | 2.2 | 7.51 | 7.52 | 29.5 | [7 empty] | 電気伝導率 | mS/m |  | 29.7
| 2022-05-08 | (日) | 晴 |  | 21 | 18 | 16.8 | 3.7 | 2.1 | 7.64 | 7.62 | 29.5 | [7 empty] | 酸消費量 | mg/L |  | 60.3
| 2022-05-09 | (月) | 曇 | 8.5 | 15.9 | 18 | 16.8 | 3.6 | 2.2 | 7.65 | 7.67 | 29.6 | 56.7 | 82.8 | 31.1 | 198 | 0.16 |  |  | 全硬度 | mg/L |  | 83.8
| 2022-05-10 | (火) | 晴 | 1.5 | 16.1 | 18.2 | 16.5 | 3 | 1.7 | 7.66 | 7.63 | 29.4 | 61.8 | 82.6 | 29.9 | 209 | 0.11 |  |  | ｶﾙｼｳﾑ硬度 | mg/L |  | 52.2
| 2022-05-11 | (水) | 晴 | 0 | 18.8 | 18.4 | 16.7 | 2.9 | 1.5 | 7.61 | 7.63 | 29.6 | 62.2 | 82.2 | 30.7 | 182 | 0.14 | 66 | 50 | ﾏｸﾞﾈｼｳﾑ硬度 | mg/L |  | 31.6
| 2022-05-12 | (木) | 曇 | 2.5 | 21.7 | 18.5 | 17.1 | 3.3 | 1.9 | 7.63 | 7.6 | 29.1 | 61 | 80.8 | 30.5 | 179 | 0.15 |  |  | 塩化物イオン | mg/L |  | 30.2
| 2022-05-13 | (金) | 雨 | 40.5 | 19.1 | 18.8 | 17.4 | 2 | 1.2 | 7.49 | 7.5 | 29.4 | 61 | 82 | 30.5 | 159 | 0.14 |  |  | 全蒸発残留物 | mg/L |  | 184
| 2022-05-14 | (土) | 雨 | 20 | 21.1 | 19 | 17.8 | 1.9 | 1.4 | 7.56 | 7.58 | 29.4 | [7 empty] | 全鉄 | mg/L |  | 0.18
| 2022-05-15 | (日) | 曇 |  | 16.5 | 19 | 17.7 | 2.5 | 1.5 | 7.57 | 7.52 | 29.2 | [7 empty] | COD | mg/L |  | 2.6
| 2022-05-16 | (月) | 雨 | 10.5 | 14 | 19 | 17.6 | 1.7 | 0.5 | 7.54 | 7.54 | 29.5 | 61 | 82.2 | 30 | 185 | 0.11 |  |  | BOD | mg/L |  | 1
| 2022-05-17 | (火) | 曇 | 1 | 16.2 | 19.1 | 17.6 | 2.6 | 1.5 | 7.48 | 7.53 | 28.8 | 60.9 | 80.4 | 30.7 | 153 | 0.14 |  |  | 溶存酸素 | mg/L |  | 9.7
| 2022-05-18 | (水) | 晴 |  | 19.6 | 19.1 | 17.6 | 2.1 | 0.9 | 7.48 | 7.5 | 28.8 | 60.4 | 80.4 | 31.6 | 160 | 0.11 |  |  | 全マンガン | mg/L |  | 0.026
| 2022-05-19 | (木) | 晴 |  | 25.3 | 19.1 | 17.6 | 3.4 | 2 | 7.54 | 7.5 | 27.4 | 59 | 77 | 29.2 | 158 | 0.23 |  |  | 硝酸性窒素 | mg/L |  | 2.39
| 2022-05-20 | (金) | 晴 |  | 24.4 | 19.1 | 17.7 | 3.9 | 1.9 | 7.5 | 7.46 | 27.5 | 59.9 | 79.2 | 28.9 | 165 | 0.22 |  |  | 全窒素 | mg/L |  | 2.98
| 2022-05-21 | (土) | 曇 | 4 | 19.7 | 19.1 | 17.8 | 2.2 | 0.9 | 7.47 | 7.42 | 27.7 | [7 empty] | 全リン | mg/L |  | 0.129
| 2022-05-22 | (日) | 曇 | 1 | 17.8 | 19.1 | 17.7 | 2 | 0.7 | 7.55 | 7.51 | 28.5 | [7 empty] | 硫酸イオン | mg/L |  | 20.5
| 2022-05-23 | (月) | 曇 | 2 | 20.4 | 19.4 | 18 | 2.3 | 1.3 | 7.65 | 7.54 | 28.5 | 60.2 | 80.4 | 30.1 | 179 | 0.12 |  |  | シリカ | mg/L |  | 23.7
| 2022-05-24 | (火) | 晴 |  | 25.3 | 19.7 | 18.3 | 2.1 | 1.3 | 7.57 | 7.52 | 28.6 | 60 | 83 | 31.4 | 174 | 0.13 |  |  | 色度 | 度 |  | 5
| 2022-05-25 | (水) | 晴 |  | 25.5 | 19.9 | 18.5 | 2.2 | 1.3 | 7.55 | 7.63 | 28.3 | 61.1 | 81 | 31.3 | 192 | 0.15 |  |  | 懸濁物質 | mg/L |  | 2
| 2022-05-26 | (木) | 晴 |  | 24.9 | 19.9 | 18.6 | 2.2 | 1.5 | 7.58 | 7.56 | 28.6 | 60.9 | 80.4 | 30.1 | 192 | 0.16
| 2022-05-27 | (金) | 雨 | 15.5 | 19.5 | 19.9 | 18.7 | 2 | 1.2 | 7.61 | 7.59 | 28.6 | 61.1 | 82.4 | 27.9 | 194 | 0.13
| 2022-05-28 | (土) | 晴 |  | 26.6 | 20.2 | 18.9 | 1.4 | 0.6 | 7.48 | 7.46 | 28.4
| 2022-05-29 | (日) | 晴 |  | 29.7 | 20.5 | 19.1 | 2 | 1.1 | 7.59 | 7.52 | 28.8 | [7 empty] | 備考
| 2022-05-30 | (月) | 晴 |  | 27.7 | 20.7 | 19.3 | 2.1 | 1.2 | 7.55 | 7.54 | 28.9 | 61.1 | 82.8 | 28.7 | 185 | 0.11 |  |  | ・月に1回測定している部分を水色で示しています。 ・11日の薬品使用は沈殿池の定期運転による。
| 2022-05-31 | (火) | 雨 | 16.5 | 17.9 | 20.7 | 19.3 | 1.8 | 1.3 | 7.61 | 7.61 | 28.7 | 61.2 | 81 | 31.5 | 193 | 0.12
| 最高 |  |  | 40.5 | 29.7 | 20.7 | 19.3 | 5.7 | 3.7 | 7.66 | 7.67 | 30.1 | 62.2 | 83.8 | 31.6 | 209 | 0.23 | 66 | 50
| 最低 |  |  |  | 14 | 17 | 15.9 | 1.4 | 0.5 | 7.44 | 7.42 | 27.4 | 56.7 | 77 | 27.9 | 153 | 0.11
| 平均 |  |  |  | 20.3968 | 18.8548 | 17.5129 | 2.8871 | 1.6935 | 7.5581 | 7.55 | 28.9323 | 60.5895 | 81.4316 | 30.3 | 180.4737 | 0.14684
| 合計 |  |  | 147.5 | [13 empty] | 66 | 50
6月 | 2022-06-01 | (水) | 晴 |  | 23.8 | 21.1 | 19.5 | 1.8 | 1.1 | 7.54 | 7.61 | 28.8 | 60 | 82.2 | 32.5 | 168 | 0.1 |  |  | 実施日 |  | 2022-06-09
| 2022-06-02 | (木) | 晴 |  | 28.1 | 20.9 | 19.6 | 2.166 | 1.409 | 7.56 | 7.53 | 28.4 | 59.5 | 82 | 29.5 | 173 | 0.09 |  |  | 気温 | ℃ | 21.6
| 2022-06-03 | (金) | 晴 | 0.5 | 27.2 | 21.1 | 19.9 | 2.4 | 1.5 | 7.53 | 7.51 | 28.1 | 59 | 81.2 | 29.1 | 179 | 0.15 |  |  | 項目 | 単位 | 原水 | 配水
| 2022-06-04 | (土) | 晴 |  | 21.9 | 21.2 | 20.1 | 2.5 | 1.8 | 7.47 | 7.46 | 28.2 | [7 empty] | 水温 | ℃ | 21.3 | 20.5
| 2022-06-05 | (日) | 雨 | 0.5 | 24 | 21.3 | 20.2 | 2.4 | 1.6 | 7.65 | 7.56 | 28.2 | [7 empty] | 濁度 | 度 | 3.3 | 2.6
| 2022-06-06 | (月) | 雨 | 24.5 | 16.1 | 21.4 | 20.3 | 2.8 | 2 | 7.54 | 7.5 | 28.1 | 59 | 81.2 | 29.5 | 180 | 0.14 |  |  | ｐH |  | 7.53 | 7.51
| 2022-06-07 | (火) | 曇 | 0.5 | 18.7 | 21.7 | 20.5 | 2.5 | 1.7 | 7.61 | 7.54 | 28 | 58.8 | 80.8 | 28.1 | 181 | 0.14 | 41 | 32 | 電気伝導率 | mS/m |  | 27
| 2022-06-08 | (水) | 雨 | 1 | 16.9 | 21.6 | 20.6 | 2.4 | 1.9 | 7.51 | 7.55 | 27.7 | 57.9 | 80 | 28 | 183 | 0.16 |  |  | 酸消費量 | mg/L |  | 59
| 2022-06-09 | (木) | 晴 |  | 21.6 | 21.3 | 20.5 | 3.3 | 2.6 | 7.53 | 7.51 | 27 | 59 | 79.8 | 28.2 | 179 | 0.16 |  |  | 全硬度 | mg/L |  | 79.8
| 2022-06-10 | (金) | 晴 | 1 | 20.4 | 21.3 | 21 | 3.6 | 2.6 | 7.57 | 7.57 | 27.2 | 59.9 | 78.2 | 27.8 | 141 | 0.16 |  |  | ｶﾙｼｳﾑ硬度 | mg/L |  | 47.4
| 2022-06-11 | (土) | 曇 | 0.5 | 24.1 | 21.1 | 20.3 | 3.6 | 2.5 | 7.51 | 7.54 | 27.3 | [7 empty] | ﾏｸﾞﾈｼｳﾑ硬度 | mg/L |  | 32.4
| 2022-06-12 | (日) | 曇 | 9 | 19.7 | 21.1 | 20.3 | 3.9 | 3 | 7.28 | 7.23 | 27 | [7 empty] | 塩化物イオン | mg/L |  | 28.2
| 2022-06-13 | (月) | 晴 |  | 22.6 | 21.3 | 20.4 | 4.2 | 2.8 | 7.49 | 7.46 | 27 | 58.4 | 78.2 | 27.4 | 155 | 0.29 |  |  | 全蒸発残留物 | mg/L |  | 179
| 2022-06-14 | (火) | 曇 | 1.5 | 17.5 | 21.3 | 20.2 | 3.3 | 2.7 | 7.54 | 7.5 | 26.7 | 58.4 | 77.2 | 28 | 155 | 0.23 | 85 | 57 | 全鉄 | mg/L |  | 0.16
| 2022-06-15 | (水) | 雨 | 6 | 16.8 | 21.4 | 20.3 | 3.2 | 2.5 | 7.52 | 7.6 | 27.1 | 58.2 | 77.2 | 29.5 | 160 | 0.2 |  |  | COD | mg/L |  | 3
| 2022-06-16 | (木) | 曇 | 1 | 20.3 | 21.6 | 20.5 | 3.5 | 2.8 | 7.59 | 7.53 | 27.2 | 58.1 | 77.2 | 29 | 153 | 0.22 |  |  | BOD | mg/L |  | 1
| 2022-06-17 | (金) | 曇 |  | 24.3 | 21.6 | 20.5 | 3.8 | 2.6 | 7.58 | 7.54 | 27 | 58.9 | 77.8 | 29.5 | 146 | 0.29 |  |  | 溶存酸素 | mg/L |  | 8.1
| 2022-06-18 | (土) | 曇 | 5.5 | 24.8 | 21.5 | 20.7 | 3.7 | 3 | 7.57 | 7.55 | 27.3 | [7 empty] | 全マンガン | mg/L |  | 0.033
| 2022-06-19 | (日) | 晴 | 0.5 | 27.4 | 21.8 | 20.9 | 3.1 | 2.3 | 7.43 | 7.36 | 27.6 | [7 empty] | 硝酸性窒素 | mg/L |  | 1.73
| 2022-06-20 | (月) | 曇 |  | 27.3 | 22.1 | 21.1 | 3.1 | 2.3 | 7.55 | 7.53 | 27.9 | 60.5 | 80.2 | 29 | 169 | 0.19 |  |  | 全窒素 | mg/L |  | 2.23
| 2022-06-21 | (火) | 曇 | 2.5 | 27.7 | 22.1 | 21.3 | 3.1 | 2.2 | 7.57 | 7.56 | 27.9 | 60 | 80.4 | 30 | 174 | 0.19 |  |  | 全リン | mg/L |  | 0.133
| 2022-06-22 | (水) | 曇 | 10.5 | 24.3 | 22.1 | 21.3 | 2.2 | 1.7 | 7.57 | 7.57 | 27.5 | 60.2 | 80 | 30.2 | 189 | 0.14 |  |  | 硫酸イオン | mg/L |  | 17.2
| 2022-06-23 | (木) | 曇 |  | 24.6 | 22.1 | 21.3 | 2.2 | 1.7 | 7.6 | 7.59 | 27.8 | 60.4 | 81.2 | 30.1 | 178 | 0.13 |  |  | シリカ | mg/L |  | 21.1
| 2022-06-24 | (金) | 晴 |  | 29.3 | 22.4 | 21.7 | 2.3 | 1.8 | 7.64 | 7.61 | 27.9 | 60.7 | 81.2 | 29.7 | 190 | 0.14 |  |  | 色度 | 度 |  | 7
| 2022-06-25 | (土) | 晴 |  | 30.8 | 22.8 | 22 | 2 | 1.5 | 7.57 | 7.56 | 28.5 | [7 empty] | 懸濁物質 | mg/L |  | 3
| 2022-06-26 | (日) | 晴 |  | 32 | 23 | 22.1 | 2.2 | 1.6 | 7.52 | 7.5 | 28.5
| 2022-06-27 | (月) | 晴 |  | 33.8 | 23.2 | 22.3 | 2.1 | 1.6 | 7.62 | 7.56 | 28.6 | 62.5 | 83.2 | 29.4 | 190 | 0.12
| 2022-06-28 | (火) | 晴 |  | 33.7 | 23.4 | 22.4 | 1.7 | 1.4 | 7.64 | 7.6 | 28.3 | 62.1 | 82.6 | 28.8 | 175 | 0.1
| 2022-06-29 | (水) | 晴 |  | 31.3 | 23.6 | 22.7 | 1.6 | 1.2 | 7.72 | 7.72 | 28.3 | 62.4 | 82.4 | 28.8 | 164 | 0.11 |  |  | 備考
| 2022-06-30 | (木) | 晴 |  | 32.2 | 23.5 | 23.7 | 1.5 | 1.2 | 7.72 | 7.65 | 28.6 | 62.9 | 83 | 27.1 | 173 | 0.07 |  |  | ・月に1回測定している部分を水色で示しています。 ・14日の薬品使用は沈殿池の定期運転による。
| 最高 |  |  | 24.5 | 33.8 | 23.6 | 23.7 | 4.2 | 3 | 7.72 | 7.72 | 28.8 | 62.9 | 83.2 | 32.5 | 190 | 0.29 | 85 | 57
| 最低 |  |  |  | 16.1 | 20.9 | 19.5 | 1.5 | 1.1 | 7.28 | 7.23 | 26.7 | 57.9 | 77.2 | 27.1 | 141 | 0.07
| 平均 |  |  |  | 24.7733 | 21.8633 | 20.94 | 2.7389 | 2.0203 | 7.558 | 7.5367 | 27.79 | 59.8545 | 80.3273 | 29.0545 | 170.6818 | 0.16
| 合計 |  |  | 65 | [13 empty] | 126 | 89
7月 | 2022-07-01 | (金) | 晴 |  | 31.3 | 24.4 | 23.1 | 1.4 | 1 | 7.7 | 7.6 | 28.6 | 63.5 | 83 | 29 | 199 | 0.09 |  |  | 実施日 |  | 2022-07-07
| 2022-07-02 | (土) | 晴 |  | 33 | 25 | 23.5 | 1.5 | 1.2 | 7.68 | 7.7 | 28.6 | [7 empty] | 気温 | ℃ | 27.1
| 2022-07-03 | (日) | 曇 |  | 30.4 | 25.3 | 23.8 | 1.4 | 1 | 7.68 | 7.7 | 28.9 | [7 empty] | 項目 | 単位 | 原水 | 配水
| 2022-07-04 | (月) | 曇 |  | 26.2 | 25.7 | 24.2 | 1.5 | 1.1 | 7.74 | 7.69 | 29.4 | 64 | 84.8 | 29.2 | 193 | 0.08 |  |  | 水温 | ℃ | 26.8 | 24.9
| 2022-07-05 | (火) | 晴 | 3 | 29.9 | 26.2 | 24.5 | 1.4 | 1 | 7.72 | 7.71 | 29.4 | 65.2 | 84.2 | 30.1 | 185 | 0.07 |  |  | 濁度 | 度 | 1.4 | 1
| 2022-07-06 | (水) | 晴 | 1.5 | 24.6 | 26.4 | 24.9 | 1.4 | 1 | 7.78 | 7.75 | 29.5 | 64.1 | 85 | 28.9 | 194 | 0.07 |  |  | ｐH |  | 7.78 | 7.77
| 2022-07-07 | (木) | 曇 |  | 27.1 | 26.8 | 24.9 | 1.4 | 1 | 7.78 | 7.77 | 29.6 | 64.8 | 85.2 | 29.8 | 199 | 0.08 |  |  | 電気伝導率 | mS/m |  | 29.6
| 2022-07-08 | (金) | 晴 |  | 25.5 | 27 | 25.2 | 1.6 | 1 | 7.81 | 7.79 | 29.9 | 64.2 | 84.2 | 29.1 | 164 | 0.05 |  |  | 酸消費量 | mg/L |  | 64.8
| 2022-07-09 | (土) | 晴 |  | 28.3 | 27.1 | 25.6 | 1.3 | 1 | 7.71 | 7.62 | 30.1 | [7 empty] | 全硬度 | mg/L |  | 85.2
| 2022-07-10 | (日) | 曇 |  | 25.8 | 27 | 25.7 | 2.1 | 1.8 | 7.58 | 7.55 | 30.5 | [7 empty] | ｶﾙｼｳﾑ硬度 | mg/L |  | 51.2
| 2022-07-11 | (月) | 晴 |  | 30.7 | 27.1 | 25.7 | 2.3 | 1.8 | 7.56 | 7.54 | 31.4 | 63.5 | 85.8 | 34.9 | 157 | 0.09 |  |  | ﾏｸﾞﾈｼｳﾑ硬度 | mg/L |  | 34
| 2022-07-12 | (火) | 曇 | 15 | 29.2 | 27.1 | 25.7 | 2.3 | 1.7 | 7.6 | 7.59 | 30.6 | 64.2 | 86.2 | 31.7 | 174 | 0.09 | 54 | 48 | 塩化物イオン | mg/L |  | 29.8
| 2022-07-13 | (水) | 曇 | 32.5 | 24.8 | 27.1 | 25.4 | 2.3 | 1.3 | 7.62 | 7.63 | 30.5 | 64.2 | 85.8 | 34.8 | 207 | 0.07 |  |  | 全蒸発残留物 | mg/L |  | 199
| 2022-07-14 | (木) | 曇 | 26 | 26.7 | 27.2 | 25.4 | 2.3 | 1.3 | 7.59 | 7.59 | 30.5 | 63.5 | 86 | 36.9 | 212 | 0.06 |  |  | 全鉄 | mg/L |  | 0.08
| 2022-07-15 | (金) | 曇 | 29.5 | 25.4 | 27.3 | 25.4 | 3.1 | 1.9 | 7.44 | 7.45 | 31.3 | 62.9 | 85.8 | 34.7 | 215 | 0.1 |  |  | COD | mg/L |  | 2.8
| 2022-07-16 | (土) | 雨 | 6 | 24.3 | 27.1 | 25.3 | 3.8 | 2.4 | 7.45 | 7.44 | 31.2 | [7 empty] | BOD | mg/L |  | 0.5
| 2022-07-17 | (日) | 曇 | 31.5 | 25.7 | 27 | 25.2 | 3.7 | 2 | 7.4 | 7.31 | 29.6 | [7 empty] | 溶存酸素 | mg/L |  | 7.1
| 2022-07-18 | (月) | 曇 |  | 27.6 | 26.7 | 25.1 | 3.8 | 2.3 | 7.32 | 7.33 | 28.8 | [7 empty] | 全マンガン | mg/L |  | 0.018
| 2022-07-19 | (火) | 曇 | 6.5 | 27.7 | 26.7 | 25.3 | 3.5 | 2 | 7.47 | 7.36 | 29.7 | 60.5 | 86 | 32.6 | 192 | 0.1 | 88 | 57 | 硝酸性窒素 | mg/L |  | 1.84
| 2022-07-20 | (水) | 曇 |  | 31.4 | 27 | 25.3 | 2.9 | 2 | 7.45 | 7.44 | 29.7 | 61.6 | 84.4 | 35.5 | 182 | 0.15 |  |  | 全窒素 | mg/L |  | 2.29
| 2022-07-21 | (木) | 晴 |  | 30.9 | 27.1 | 25.3 | 3.2 | 2.1 | 7.47 | 7.43 | 28.7 | 60.5 | 82.4 | 29.4 | 171 | 0.14 |  |  | 全リン | mg/L |  | 0.087
| 2022-07-22 | (金) | 曇 | 7 | 30.9 | 27.3 | 25.4 | 2.9 | 1.9 | 7.48 | 7.46 | 28.4 | 60 | 82.4 | 28.9 | 176 | 0.12 |  |  | 硫酸イオン | mg/L |  | 19.4
| 2022-07-23 | (土) | 晴 |  | 33.7 | 27.5 | 25.6 | 2.7 | 1.8 | 7.4 | 7.44 | 28.4 | [7 empty] | シリカ | mg/L |  | 23.9
| 2022-07-24 | (日) | 晴 |  | 32.6 | 27.7 | 25.8 | 2.3 | 1.5 | 7.36 | 7.45 | 28.6 | [7 empty] | 色度 | 度 |  | 6
| 2022-07-25 | (月) | 晴 |  | 32.7 | 28 | 25.9 | 2.3 | 1.6 | 7.49 | 7.5 | 29.3 | 62.2 | 83.8 | 31.2 | 185 | 0.09 |  |  | 懸濁物質 | mg/L |  | 1
| 2022-07-26 | (火) | 曇 | 17 | 26 | 27.7 | 26 | 2 | 1.3 | 7.52 | 7.49 | 29.5 | 62.1 | 83.4 | 33 | 150 | 0.06
| 2022-07-27 | (水) | 晴 |  | 31.6 | 28 | 26.2 | 2 | 1.2 | 7.54 | 7.5 | 29.5 | 62.2 | 83.2 | 35.1 | 162 | 0.07
| 2022-07-28 | (木) | 曇 |  | 31.1 | 28.2 | 26.3 | 2.1 | 1.2 | 7.5 | 7.55 | 29.7 | 62.1 | 84.2 | 33.8 | 174 | 0.09
| 2022-07-29 | (金) | 晴 |  | 32.6 | 28.3 | 26.5 | 2.1 | 1.1 | 7.51 | 7.52 | 29.6 | 62 | 83.2 | 33.3 | 168 | 0.06 |  |  | 備考
| 2022-07-30 | (土) | 晴 |  | 31.9 | 28.4 | 26.5 | 1.7 | 0.9 | 7.45 | 7.52 | 29.5 | [7 empty] | ・月に1回測定している部分を水色で示しています。 ・12日の薬品使用は沈殿池の定期運転による。
| 2022-07-31 | (日) | 晴 |  | 33.9 | 28.6 | 26.6 | 1.6 | 0.8 | 7.48 | 7.45 | 29.6
| 最高 |  |  | 32.5 | 33.9 | 28.6 | 26.6 | 3.8 | 2.4 | 7.81 | 7.79 | 31.4 | 65.2 | 86.2 | 36.9 | 215 | 0.15 | 88 | 57
| 最低 |  |  |  | 24.3 | 24.4 | 23.1 | 1.3 | 0.8 | 7.32 | 7.31 | 28.4 | 60 | 82.4 | 28.9 | 150 | 0.05
| 平均 |  |  |  | 29.1452 | 27.0323 | 25.3323 | 2.2548 | 1.4581 | 7.5574 | 7.5442 | 29.6323 | 62.865 | 84.45 | 32.095 | 182.95 | 0.0865
| 合計 |  |  | 175.5 | [13 empty] | 142 | 105
8月 | 2022-08-01 | (月) | 晴 |  | 34 | 28.9 | 27.6 | 1.661 | 0.8 | 7.57 | 7.53 | 29.9 | 63.2 | 84 | 30 | 232 | 0.05 |  |  | 実施日 |  | 2022-08-04
| 2022-08-02 | (火) | 晴 |  | 34 | 28.5 | 27.1 | 1.3 | 0.9 | 7.57 | 7.55 | 29.8 | 63.7 | 84.8 | 31.9 | 236 | 0.04 |  |  | 気温 | ℃ | 22.3
| 2022-08-03 | (水) | 晴 |  | 33.1 | 28.7 | 27.3 | 1.3 | 1 | 7.63 | 7.65 | 29.6 | 63.2 | 84.4 | 31.9 | 226 | 0.08 | 90 | 57 | 項目 | 単位 | 原水 | 配水
| 2022-08-04 | (木) | 雨 | 66 | 22.3 | 28.5 | 27.3 | 1.5 | 1 | 7.62 | 7.65 | 29.6 | 63.3 | 83.2 | 30.9 | 217 | 0.05 |  |  | 水温 | ℃ | 28.5 | 27.3
| 2022-08-05 | (金) | 曇 | 3 | 24.9 | 28.7 | 27.3 | 1.4 | 1 | 7.57 | 7.63 | 29.4 | 62.2 | 84 | 32.2 | 209 | 0.08 |  |  | 濁度 | 度 | 1.5 | 1
| 2022-08-06 | (土) | 曇 |  | 23.5 | 29 | 27.5 | 1.6 | 1.2 | 7.59 | 7.66 | 28.5 | [7 empty] | ｐH |  | 7.62 | 7.65
| 2022-08-07 | (日) | 曇 |  | 26.9 | 28.9 | 27.6 | 1.7 | 1.2 | 7.74 | 7.64 | 27.9 | [7 empty] | 電気伝導率 | mS/m |  | 29.6
| 2022-08-08 | (月) | 晴 |  | 31.7 | 28.9 | 27.3 | 2.244 | 1.643 | 7.57 | 7.56 | 27.8 | 60 | 78.2 | 32.3 | 204 | 0.11 |  |  | 酸消費量 | mg/L |  | 63.3
| 2022-08-09 | (火) | 晴 |  | 31.4 | 28.6 | 27.2 | 2.3 | 1.7 | 7.56 | 7.56 | 28.6 | 60.5 | 80 | 32.2 | 195 | 0.1 |  |  | 全硬度 | mg/L |  | 83.2
| 2022-08-10 | (水) | 晴 |  | 32.3 | 28.6 | 27.4 | 2.4 | 1.6 | 7.57 | 7.56 | 28.9 | 61.6 | 81.4 | 31 | 175 | 0.12 |  |  | ｶﾙｼｳﾑ硬度 | mg/L |  | 50
| 2022-08-11 | (木) | 晴 | 1.5 | 32.7 | 28.8 | 27.5 | 1.8 | 1.1 | 7.61 | 7.55 | 28.8 | [7 empty] | ﾏｸﾞﾈｼｳﾑ硬度 | mg/L |  | 33.2
| 2022-08-12 | (金) | 晴 |  | 31 | 28.8 | 27.7 | 2.6 | 1.7 | 7.58 | 7.57 | 29.3 | 61.3 | 81.2 | 33.5 | 162 | 0.12 |  |  | 塩化物イオン | mg/L |  | 30.9
| 2022-08-13 | (土) | 曇 | 67 | 32.5 | 28.9 | 27.8 | 2.7 | 1.6 | 7.54 | 7.4 | 29.1 | [7 empty] | 全蒸発残留物 | mg/L |  | 217
| 2022-08-14 | (日) | 曇 |  | 26.5 | 28.8 | 27.8 | 2.8 | 1.8 | 7.58 | 7.58 | 28.7 | [7 empty] | 全鉄 | mg/L |  | 0.05
| 2022-08-15 | (月) | 晴 |  | 30.4 | 28.8 | 27.6 | 3 | 1.8 | 7.63 | 7.6 | 29.3 | 62.7 | 83.2 | 31 | 161 | 0.1 |  |  | COD | mg/L |  | 2.2
| 2022-08-16 | (火) | 曇 |  | 30.3 | 28.4 | 27.3 | 2.9 | 1.8 | 7.54 | 7.53 | 26.8 | 56.5 | 75.4 | 30.3 | 176 | 0.12 | 71 | 45 | BOD | mg/L |  | 0.7
| 2022-08-17 | (水) | 曇 |  | 29.7 | 28.6 | 28.1 | 2.4 | 1.2 | 7.51 | 7.51 | 28.1 | 59.5 | 78 | 31 | 167 | 0.13 |  |  | 溶存酸素 | mg/L |  | 7.2
| 2022-08-18 | (木) | 雨 | 5.5 | 27.1 | 28.7 | 27.5 | 2.5 | 1.3 | 7.59 | 7.57 | 29.2 | 61.1 | 84 | 32.3 | 189 | 0.1 |  |  | 全マンガン | mg/L |  | 0.022
| 2022-08-19 | (金) | 晴 |  | 28.8 | 28.8 | 27.3 | 2.6 | 1.2 | 7.63 | 7.58 | 29.6 | 62.4 | 85 | 30.1 | 189 | 0.09 |  |  | 硝酸性窒素 | mg/L |  | 1.65
| 2022-08-20 | (土) | 曇 | 1 | 30.9 | 28.6 | 27.4 | 2.6 | 1.5 | 7.6 | 7.57 | 29.5 | [7 empty] | 全窒素 | mg/L |  | 1.99
| 2022-08-21 | (日) | 曇 | 0.5 | 25.8 | 28.4 | 27.4 | 2.9 | 1.4 | 7.52 | 7.44 | 29.9 | [7 empty] | 全リン | mg/L |  | 0.109
| 2022-08-22 | (月) | 曇 |  | 24.9 | 28.3 | 27.3 | 3.2 | 1.9 | 7.65 | 7.65 | 30.6 | 65.3 | 87 | 35.2 | 196 | 0.13 |  |  | 硫酸イオン | mg/L |  | 20.3
| 2022-08-23 | (火) | 晴 |  | 32.6 | 28.4 | 27.3 | 3.3 | 1.7 | 7.6 | 7.61 | 30.6 | 65.6 | 87 | 32.8 | 187 | 0.12 |  |  | シリカ | mg/L |  | 28.6
| 2022-08-24 | (水) | 晴 |  | 31.7 | 28.4 | 27.3 | 2.91 | 2.079 | 7.56 | 7.57 | 30.4 | 65.9 | 86.2 | 33.1 | 158 | 0.14 |  |  | 色度 | 度 |  | 5
| 2022-08-25 | (木) | 曇 |  | 26.2 | 28.3 | 27.2 | 2.8 | 2.1 | 7.64 | 7.62 | 30.5 | 65.4 | 85.8 | 32.7 | 195 | 0.13 |  |  | 懸濁物質 | mg/L |  | 0
| 2022-08-26 | (金) | 曇 | 4.5 | 27.4 | 28.4 | 27.3 | 2.8 | 2 | 7.67 | 7.66 | 30.8 | 65.3 | 88.2 | 31.7 | 214 | 0.13
| 2022-08-27 | (土) | 晴 | 0.5 | 31.1 | 28.3 | 27.3 | 2.5 | 1.7 | 7.61 | 7.62 | 30.6
| 2022-08-28 | (日) | 曇 | 2.5 | 22.3 | 28.1 | 27.2 | 2.5 | 1.7 | 7.6 | 7.59 | 30.7
| 2022-08-29 | (月) | 晴 | 1.5 | 23.7 | 28.2 | 27.2 | 2.4 | 1.7 | 7.64 | 7.63 | 30.4 | 65.9 | 85 | 33 | 194 | 0.13 | 94 |  | 備考
| 2022-08-30 | (火) | 曇 | 20.5 | 23.7 | 27.9 | 26.9 | 2.1 | 1.7 | 7.65 | 7.66 | 30.6 | 66.4 | 86.6 | 32.7 | 195 | 0.13 |  |  | ・月に1回測定している部分を水色で示しています。 ・16日の薬品使用は沈殿池の定期運転、29日は注入ポンプの試運転による。
| 2022-08-31 | (水) | 晴 | 4.5 | 30.9 | 27.7 | 26.8 | 2.2 | 1.7 | 7.64 | 7.69 | 30.7 | 65.9 | 87.6 | 32.1 | 202 | 0.12
| 最高 |  |  | 67 | 34 | 29 | 28.1 | 3.3 | 2.1 | 7.74 | 7.69 | 30.8 | 66.4 | 88.2 | 35.2 | 236 | 0.14 | 94 | 57
| 最低 |  |  |  | 22.3 | 27.7 | 26.8 | 1.3 | 0.8 | 7.51 | 7.4 | 26.8 | 56.5 | 75.4 | 30 | 158 | 0.04
| 平均 |  |  |  | 28.8484 | 28.5452 | 27.3806 | 2.3521 | 1.5072 | 7.5994 | 7.5868 | 29.4903 | 63.0409 | 83.6455 | 31.9955 | 194.5 | 0.10545
| 合計 |  |  | 178.5 | [13 empty] | 255 | 102
9月 | 2022-09-01 | (木) | 曇 | 30 | 28 | 27.4 | 26.7 | 2.5 | 1.9 | 7.67 | 7.66 | 31.2 | 65.1 | 88.2 | 35.2 | 212 | 0.18 |  |  | 実施日 |  | 2022-09-08
| 2022-09-02 | (金) | 雨 | 20.5 | 22.8 | 27.8 | 26.7 | 2.6 | 2.4 | 7.64 | 7.62 | 31.4 | 65.4 | 89 | 33.5 | 191 | 0.19 |  |  | 気温 | ℃ | 26.4
| 2022-09-03 | (土) | 曇 |  | 23.5 | 28.1 | 26.8 | 2.4 | 2.1 | 7.63 | 7.64 | 30.7 | [7 empty] | 項目 | 単位 | 原水 | 配水
| 2022-09-04 | (日) | 曇 |  | 25.8 | 28 | 26.8 | 2.5 | 1.6 | 7.58 | 7.6 | 30.7 | [7 empty] | 水温 | ℃ | 28.1 | 26.8
| 2022-09-05 | (月) | 曇 |  | 24.6 | 27.8 | 26.6 | 2.6 | 2.1 | 7.6 | 7.62 | 30.6 | 64.4 | 88 | 32.5 | 204 | 0.19 |  |  | 濁度 | 度 | 2.4 | 1.7
| 2022-09-06 | (火) | 晴 |  | 30 | 27.9 | 26.4 | 2.5 | 1.7 | 7.6 | 7.57 | 31.2 | 65.2 | 88 | 32.6 | 207 | 0.21 | 66 | 50 | ｐH |  | 7.66 | 7.63
| 2022-09-07 | (水) | 曇後雨 |  | 32.2 | 28.2 | 26.6 | 2.4 | 1.5 | 7.62 | 7.67 | 31.3 | 65.9 | 88.2 | 31.8 | 203 | 0.16 |  |  | 電気伝導率 | mS/m |  | 31.3
| 2022-09-08 | (木) | 曇 | 0.5 | 26.4 | 28.1 | 26.8 | 2.4 | 1.7 | 7.66 | 7.63 | 31.3 | 65.2 | 90 | 31.5 | 213 | 0.18 |  |  | 酸消費量 | mg/L |  | 65.2
| 2022-09-09 | (金) | 曇 | 0.5 | 23.1 | 28.1 | 26.6 | 2.364 | 1.622 | 7.68 | 7.65 | 31.5 | 68.1 | 91.2 | 32.3 | 214 | 0.14 |  |  | 全硬度 | mg/L |  | 90
| 2022-09-10 | (土) | 晴 |  | 26.6 | 28.1 | 26.6 | 2.1 | 1.4 | 7.64 | 7.48 | 31.3 | [7 empty] | ｶﾙｼｳﾑ硬度 | mg/L |  | 53
| 2022-09-11 | (日) | 曇 |  | 23.6 | 27.7 | 26.3 | 2.4 | 1.6 | 7.65 | 7.67 | 31.3 | [7 empty] | ﾏｸﾞﾈｼｳﾑ硬度 | mg/L |  | 37
| 2022-09-12 | (月) | 晴 |  | 25.8 | 27.8 | 26.3 | 2.4 | 1.6 | 7.66 | 7.65 | 31.6 | 68.3 | 91.2 | 33.4 | 202 | 0.16 |  |  | 塩化物イオン | mg/L |  | 31.5
| 2022-09-13 | (火) | 曇 | 2.5 | 23.6 | 27.2 | 26 | 2.4 | 1.6 | 7.57 | 7.63 | 31.4 | 67 | 92.6 | 33.3 | 201 | 0.14 |  |  | 全蒸発残留物 | mg/L |  | 213
| 2022-09-14 | (水) | 晴 |  | 28.3 | 27.4 | 26.1 | 2.8 | 1.7 | 7.65 | 7.71 | 30.9 | 66.9 | 91.4 | 33.8 | 199 | 0.14 |  |  | 全鉄 | mg/L |  | 0.18
| 2022-09-15 | (木) | 曇 |  | 23.6 | 27.4 | 26 | 2.9 | 1.9 | 7.74 | 7.7 | 30.9 | 67.4 | 91.2 | 33.4 | 196 | 0.12 |  |  | COD | mg/L |  | 2.1
| 2022-09-16 | (金) | 晴 |  | 25.4 | 27.5 | 26 | 3 | 2.1 | 7.7 | 7.71 | 30.9 | 66.4 | 91.2 | 34.2 | 212 | 0.15 |  |  | BOD | mg/L |  | 0.6
| 2022-09-17 | (土) | 晴 |  | 27.7 | 27.3 | 25.9 | 2.5 | 1.7 | 7.54 | 7.6 | 31.2 | [7 empty] | 溶存酸素 | mg/L |  | 7.6
| 2022-09-18 | (日) | 曇 | 100.5 | 27.1 | 27.2 | 26 | 2.9 | 2 | 7.53 | 7.58 | 31.3 | [7 empty] | 全マンガン | mg/L |  | 0.028
| 2022-09-19 | (月) | 雨 | 9 | 27.9 | 27.2 | 26 | 2.6 | 1.7 | 7.6 | 7.58 | 31.2 | [7 empty] | 硝酸性窒素 | mg/L |  | 1.9
| 2022-09-20 | (火) | 曇 | 9.5 | 28.3 | 27.3 | 26.3 | 2.9 | 2 | 7.66 | 7.67 | 31.3 | 67.4 | 91.2 | 32.9 | 217 | 0.14 |  |  | 全窒素 | mg/L |  | 2.42
| 2022-09-21 | (水) | 曇 |  | 18 | 27.1 | 25.7 | 2.2 | 1.9 | 7.69 | 7.65 | 30.9 | 67.1 | 90 | 33.5 | 201 | 0.13 |  |  | 全リン | mg/L |  | 0.128
| 2022-09-22 | (木) | 曇 |  | 20.4 | 26.9 | 25.5 | 1.9 | 1.5 | 7.74 | 7.69 | 30.7 | 65.8 | 90.2 | 34.1 | 205 | 0.1 |  |  | 硫酸イオン | mg/L |  | 20.1
| 2022-09-23 | (金) | 曇 | 23.5 | 21.2 | 26.4 | 25.1 | 2.3 | 1.7 | 7.62 | 7.6 | 30.9 | [7 empty] | シリカ | mg/L |  | 32.4
| 2022-09-24 | (土) | 雨 | 27 | 24.4 | 26.1 | 25 | 2.4 | 1.5 | 7.55 | 7.45 | 30.8 | [7 empty] | 色度 | 度 |  | 5
| 2022-09-25 | (日) | 曇 |  | 23 | 25.9 | 24.7 | 2.9 | 1.9 | 7.44 | 7.5 | 30.4 | [7 empty] | 懸濁物質 | mg/L |  | 2
| 2022-09-26 | (月) | 晴 |  | 23.7 | 26.2 | 24.7 | 3.7 | 2.8 | 7.58 | 7.54 | 29.1 | 62.7 | 85.2 | 27.2 | 199 | 0.15
| 2022-09-27 | (火) | 晴 |  | 23.5 | 26.1 | 24.7 | 3.3 | 2.5 | 7.56 | 7.53 | 29 | 61.3 | 84.8 | 27.2 | 190 | 0.19
| 2022-09-28 | (水) | 晴 |  | 23.3 | 26.1 | 24.7 | 2.6 | 1.7 | 7.53 | 7.55 | 29.4 | 63.3 | 86 | 29.6 | 178 | 0.19
| 2022-09-29 | (木) | 曇 | 0.5 | 21.8 | 26 | 24.6 | 2.4 | 1.5 | 7.58 | 7.56 | 30 | 64.8 | 88.8 | 28.1 | 185 | 0.18 |  |  | 備考
| 2022-09-30 | (金) | 晴 | 0.5 | 23.4 | 26 | 24.5 | 3 | 2.1 | 7.6 | 7.6 | 30.1 | 65.3 | 88 | 28.1 | 206 | 0.17 |  |  | ・月に1回測定している部分を水色で示しています。 ・6日の薬品使用は沈殿池の定期運転による。
| 最高 |  |  | 100.5 | 32.2 | 28.2 | 26.8 | 3.7 | 2.8 | 7.74 | 7.71 | 31.6 | 68.3 | 92.6 | 35.2 | 217 | 0.21 | 66 | 50
| 最低 |  |  |  | 18 | 25.9 | 24.5 | 1.9 | 1.4 | 7.44 | 7.45 | 29 | 61.3 | 84.8 | 27.2 | 178 | 0.1
| 平均 |  |  |  | 24.9 | 27.21 | 25.89 | 2.5955 | 1.8341 | 7.617 | 7.6103 | 30.8167 | 65.65 | 89.22 | 31.91 | 201.75 | 0.1605
| 合計 |  |  | 224.5 | [13 empty] | 66 | 50
10月 | 2022-10-01 | (土) | 晴 |  | 23.9 | 25.7 | 24.3 | 3 | 2.1 | 7.58 | 7.55 | 30.3 | [7 empty] | 実施日 |  | 2022-10-06
| 2022-10-02 | (日) | 晴 |  | 23.2 | 25.7 | 24.2 | 2.6 | 1.7 | 7.54 | 7.49 | 30.4 | [7 empty] | 気温 | ℃ | 14
| 2022-10-03 | (月) | 曇 |  | 22.8 | 25.6 | 24.2 | 3.2 | 2.2 | 7.62 | 7.59 | 30.6 | 67.4 | 90.2 | 30.6 | 186 | 0.16 |  |  | 項目 | 単位 | 原水 | 配水
| 2022-10-04 | (火) | 晴 |  | 25.4 | 25.3 | 24.4 | 2 | 1.5 | 7.46 | 7.53 | 31 | 66.1 | 91 | 32.9 | 187 | 0.18 |  |  | 水温 | ℃ | 24.8 | 23.4
| 2022-10-05 | (水) | 曇 | 7 | 22 | 25.2 | 24.4 | 2.5 | 2 | 7.61 | 7.7 | 30.9 | 66.5 | 90.2 | 33.1 | 221 | 0.18 |  |  | 濁度 | 度 | 2.4 | 2
| 2022-10-06 | (木) | 雨 | 10.5 | 14 | 24.8 | 23.4 | 2.4 | 2 | 7.68 | 7.65 | 30.7 | 66.9 | 90.4 | 30.2 | 173 | 0.18 |  |  | ｐH |  | 7.68 | 7.65
| 2022-10-07 | (金) | 雨 | 54 | 12.8 | 24.3 | 23.4 | 2 | 1.7 | 7.61 | 7.61 | 30.7 | 66.7 | 91 | 30.5 | 199 | 0.18 |  |  | 電気伝導率 | mS/m |  | 30.7
| 2022-10-08 | (土) | 曇 |  | 16.5 | 23.6 | 22.8 | 1.9 | 1.5 | 7.52 | 7.54 | 30.8 | [7 empty] | 酸消費量 | mg/L |  | 66.9
| 2022-10-09 | (日) | 曇 | 8.5 | 18 | 23 | 22.3 | 2.6 | 2 | 7.58 | 7.56 | 30.5 | [7 empty] | 全硬度 | mg/L |  | 90.4
| 2022-10-10 | (月) | 曇 | 8 | 17.4 | 22.8 | 22.1 | 2.8 | 2.2 | 7.53 | 7.43 | 29.3 | [7 empty] | ｶﾙｼｳﾑ硬度 | mg/L |  | 54.6
| 2022-10-11 | (火) | 曇 |  | 21.7 | 22.7 | 22.2 | 3 | 2.3 | 7.51 | 7.54 | 30.1 | 65.3 | 89.6 | 31.2 | 180 | 0.23 |  |  | ﾏｸﾞﾈｼｳﾑ硬度 | mg/L |  | 35.8
| 2022-10-12 | (水) | 曇 |  | 18.3 | 22.6 | 22 | 3 | 2.6 | 7.54 | 7.6 | 30.7 | 66.2 | 89.2 | 32.4 | 191 | 0.25 |  |  | 塩化物イオン | mg/L |  | 30.2
| 2022-10-13 | (木) | 雨 | 27.5 | 14.5 | 22.6 | 22 | 2.6 | 2.4 | 7.58 | 7.53 | 30.6 | 65.8 | 90.6 | 32.9 | 185 | 0.23 |  |  | 全蒸発残留物 | mg/L |  | 173
| 2022-10-14 | (金) | 曇 | 3.5 | 15.8 | 22.3 | 21.7 | 2.2 | 2.1 | 7.62 | 7.58 | 30.8 | 66.8 | 91.6 | 32.2 | 193 | 0.21 |  |  | 全鉄 | mg/L |  | 0.18
| 2022-10-15 | (土) | 雨 | 5.5 | 18.3 | 21.4 | 21.9 | 2.7 | 2.2 | 7.67 | 7.6 | 30.7 | [7 empty] | COD | mg/L |  | 1.6
| 2022-10-16 | (日) | 晴 |  | 20.6 | 21.8 | 21.1 | 2.8 | 2.3 | 7.42 | 7.45 | 28.8 | [7 empty] | BOD | mg/L |  | 0.6
| 2022-10-17 | (月) | 曇 | 2.5 | 22.2 | 21.9 | 21.4 | 3.3 | 2.7 | 7.51 | 7.46 | 29.7 | 64.9 | 89.2 | 29.7 | 183 | 0.27 |  |  | 溶存酸素 | mg/L |  | 8
| 2022-10-18 | (火) | 雨 | 6 | 14.8 | 21.8 | 21.2 | 3.2 | 2.7 | 7.51 | 7.44 | 30.5 | 66.4 | 90.2 | 30.8 | 179 | 0.24 | 95 | 52 | 全マンガン | mg/L |  | 0.025
| 2022-10-19 | (水) | 曇 | 0.5 | 13.2 | 21.7 | 21.1 | 2.7 | 2.2 | 7.62 | 7.62 | 30.9 | 67.2 | 92 | 32.2 | 192 | 0.23 |  |  | 硝酸性窒素 | mg/L |  | 2.13
| 2022-10-20 | (木) | 晴 |  | 13.4 | 21.5 | 20.7 | 2.4 | 2.1 | 7.67 | 7.63 | 30.6 | 65.9 | 91.4 | 29.5 | 185 | 0.2 | 49 |  | 全窒素 | mg/L |  | 2.57
| 2022-10-21 | (金) | 晴 |  | 14.8 | 21.1 | 20.3 | 2.7 | 2.4 | 7.65 | 7.59 | 30.7 | 66.8 | 92.4 | 32.1 | 201 | 0.16 |  |  | 全リン | mg/L |  | 0.139
| 2022-10-22 | (土) | 晴 |  | 18.3 | 20.8 | 20.2 | 2.2 | 1.7 | 7.53 | 7.35 | 31.2 | [7 empty] | 硫酸イオン | mg/L |  | 19.7
| 2022-10-23 | (日) | 曇 |  | 16.2 | 20.7 | 20.1 | 2.8 | 2.3 | 7.46 | 7.57 | 31.6 | [7 empty] | シリカ | mg/L |  | 33.2
| 2022-10-24 | (月) | 曇 |  | 14 | 20.6 | 20.1 | 3 | 2.5 | 7.66 | 7.72 | 31.9 | 68.3 | 95 | 36.5 | 205 | 0.18 |  |  | 色度 | 度 |  | 5
| 2022-10-25 | (火) | 曇 | 2.5 | 12.2 | 20.6 | 20.2 | 2 | 1.9 | 7.76 | 7.69 | 31 | 67.8 | 94.2 | 32.9 | 175 | 0.15 |  |  | 懸濁物質 | mg/L |  | 2
| 2022-10-26 | (水) | 晴 | 0.5 | 14.4 | 20.2 | 19.6 | 2 | 1.7 | 7.67 | 7.63 | 31.4 | 68.2 | 93 | 31.9 | 213 | 0.13
| 2022-10-27 | (木) | 晴 |  | 13.4 | 19.6 | 18.9 | 2.6 | 2 | 7.68 | 7.66 | 31.8 | 69.7 | 94.2 | 29.3 | 169 | 0.15
| 2022-10-28 | (金) | 曇 |  | 13.8 | 18.9 | 18.5 | 2.8 | 2.2 | 7.7 | 7.65 | 32.4 | 69.9 | 97 | 31.7 | 167 | 0.16
| 2022-10-29 | (土) | 晴 |  | 15.7 | 18.7 | 18.3 | 2.5 | 2.1 | 7.57 | 7.42 | 32.2 | [7 empty] | 備考
| 2022-10-30 | (日) | 晴 |  | 15 | 18.6 | 18.2 | 2.6 | 2.1 | 7.61 | 7.6 | 33 | [7 empty] | ・月に1回測定している部分を水色で示しています。 ・18日の薬品使用は沈殿池の定期運転、20日は注入ポンプの試運転による。
| 2022-10-31 | (月) | 晴 |  | 14.7 | 18.9 | 18.3 | 2.6 | 2.2 | 7.65 | 7.61 | 32.8 | 70.6 | 97.8 | 33.2 | 142 | 0.17
| 最高 |  |  | 54 | 25.4 | 25.7 | 24.4 | 3.3 | 2.7 | 7.76 | 7.72 | 33 | 70.6 | 97.8 | 36.5 | 221 | 0.27 | 95 | 52
| 最低 |  |  |  | 12.2 | 18.6 | 18.2 | 1.9 | 1.5 | 7.42 | 7.35 | 28.8 | 64.9 | 89.2 | 29.3 | 142 | 0.13
| 平均 |  |  |  | 17.1387 | 22.0968 | 21.4032 | 2.6032 | 2.1161 | 7.591 | 7.5674 | 30.9226 | 67.17 | 92.01 | 31.79 | 186.3 | 0.192
| 合計 |  |  | 136.5 | [13 empty] | 144 | 52
11月 | 2022-11-01 | (火) | 晴 |  | 13.7 | 18.7 | 18.2 | 2.4 | 2 | 7.58 | 7.64 | 33 | 69.9 | 98 | 34.2 | 181 | 0.15 |  |  | 実施日 |  | 2022-11-02
| 2022-11-02 | (水) | 晴 |  | 18 | 19.2 | 18.6 | 2.4 | 2 | 7.72 | 7.81 | 32.8 | 70.2 | 97 | 31.6 | 166 | 0.17 |  |  | 気温 | ℃ | 18
| 2022-11-03 | (木) | 晴 |  | 17.3 | 18.8 | 18 | 2.6 | 2.1 | 7.71 | 7.62 | 33.2 | [7 empty] | 項目 | 単位 | 原水 | 配水
| 2022-11-04 | (金) | 晴 |  | 18.7 | 19.2 | 18.2 | 2.4 | 2.2 | 7.68 | 7.67 | 33.2 | 71 | 98.6 | 31.7 | 214 | 0.17 |  |  | 水温 | ℃ | 19.2 | 18.6
| 2022-11-05 | (土) | 曇 |  | 13.7 | 19 | 18 | 2.3 | 1.9 | 7.66 | 7.7 | 33.3 | [7 empty] | 濁度 | 度 | 2.4 | 18.3
| 2022-11-06 | (日) | 晴 |  | 12.7 | 19 | 18 | 1.7 | 1.4 | 7.6 | 7.48 | 32.8 | [7 empty] | ｐH |  | 7.72 | 7.81
| 2022-11-07 | (月) | 曇 |  | 12.3 | 18.7 | 17.7 | 2.1 | 1.8 | 7.8 | 7.8 | 33.4 | 71.3 | 98.2 | 31.9 | 211 | 0.14 |  |  | 電気伝導率 | mS/m |  | 32.8
| 2022-11-08 | (火) | 晴 |  | 14.9 | 18.5 | 17.7 | 2 | 1.6 | 7.7 | 7.68 | 33.1 | 70.5 | 98.2 | 32.6 | 223 | 0.12 |  |  | 酸消費量 | mg/L |  | 70.2
| 2022-11-09 | (水) | 晴 |  | 13.7 | 18.2 | 17.2 | 1.8 | 1.4 | 7.84 | 7.9 | 33.1 | 70.5 | 100.1 | 34.5 | 227 | 0.11 |  |  | 全硬度 | mg/L |  | 97
| 2022-11-10 | (木) | 晴 |  | 14.6 | 18.2 | 17.2 | 2 | 1.5 | 7.79 | 7.76 | 33.9 | 70.8 | 101.1 | 34.8 | 194 | 0.12 |  |  | ｶﾙｼｳﾑ硬度 | mg/L |  | 58.4
| 2022-11-11 | (金) | 晴 |  | 15.9 | 18.1 | 17.3 | 2.1 | 1.7 | 7.73 | 7.68 | 33.8 | 71.3 | 98.4 | 33.9 | 195 | 0.12 |  |  | ﾏｸﾞﾈｼｳﾑ硬度 | mg/L |  | 38.6
| 2022-11-12 | (土) | 晴 |  | 16.2 | 18.2 | 17.4 | 1.8 | 1.4 | 7.65 | 7.64 | 33.6 | [7 empty] | 塩化物イオン | mg/L |  | 31.6
| 2022-11-13 | (日) | 晴 | 1 | 20 | 18.2 | 17.5 | 1.5 | 0.9 | 7.67 | 7.57 | 33.5 | [7 empty] | 全蒸発残留物 | mg/L |  | 166
| 2022-11-14 | (月) | 晴 |  | 14.6 | 18.2 | 17.5 | 1.8 | 1.4 | 7.6 | 7.65 | 33.6 | 69.7 | 99.2 | 35 | 181 | 0.09 |  |  | 全鉄 | mg/L |  | 0.17
| 2022-11-15 | (火) | 雨 | 6 | 11.2 | 18.2 | 17.4 | 1.9 | 1.4 | 7.72 | 7.7 | 33.6 | 71 | 100.1 | 31.7 | 190 | 0.08 |  |  | COD | mg/L |  | 1.7
| 2022-11-16 | (水) | 晴 | 0.5 | 11.9 | 18.2 | 17.3 | 1.7 | 1.2 | 7.74 | 7.71 | 33.4 | 70.7 | 98.2 | 32.9 | 168 | 0.08 |  |  | BOD | mg/L |  | 0.6
| 2022-11-17 | (木) | 晴 |  | 12.1 | 18 | 17 | 1.9 | 1.3 | 7.77 | 7.72 | 33.5 | 69.8 | 97.6 | 33.3 | 109 | 0.09 |  |  | 溶存酸素 | mg/L |  | 8.9
| 2022-11-18 | (金) | 晴 |  | 12.4 | 17.8 | 16.8 | 1.966 | 1.506 | 7.77 | 7.7 | 33.4 | 70.5 | 99 | 32.3 | 210 | 0.12 |  |  | 全マンガン | mg/L |  | 0.017
| 2022-11-19 | (土) | 晴 |  | 13.8 | 17.4 | 16.5 | 1.4 | 0.9 | 7.71 | 7.7 | 33.5 | [7 empty] | 硝酸性窒素 | mg/L |  | 2.56
| 2022-11-20 | (日) | 曇 | 9.5 | 12.2 | 17.3 | 16.4 | 1.6 | 1.1 | 7.68 | 7.68 | 33.7 | [7 empty] | 全窒素 | mg/L |  | 3.2
| 2022-11-21 | (月) | 雨 | 9 | 12.1 | 17.2 | 16.4 | 1.1 | 0.6 | 7.75 | 7.77 | 34.1 | 71.5 | 102.1 | 36.5 | 193 | 0.11 |  |  | 全リン | mg/L |  | 0.151
| 2022-11-22 | (火) | 晴 |  | 13.2 | 17.1 | 16.2 | 1.7 | 1.2 | 7.72 | 7.72 | 34.3 | 72.3 | 101.3 | 35.3 | 213 | 0.11 |  |  | 硫酸イオン | mg/L |  | 20.7
| 2022-11-23 | (水) | 雨 | 40.5 | 12.4 | 16.9 | 16.1 | 1.2 | 0.7 | 7.72 | 7.67 | 34.1 | [7 empty] | シリカ | mg/L |  | 31.8
| 2022-11-24 | (木) | 晴 |  | 16.4 | 17.1 | 16.2 | 1.7 | 1.2 | 7.65 | 7.75 | 33.9 | 71.3 | 102.9 | 34.4 | 207 | 0.11 |  | 2 | 色度 | 度 |  | 3
| 2022-11-25 | (金) | 晴 |  | 14.3 | 17 | 16.2 | 2.1 | 1.4 | 7.68 | 7.76 | 33.2 | 70.6 | 100.5 | 35 | 177 | 0.07 |  | 3 | 懸濁物質 | mg/L |  | 1.4
| 2022-11-26 | (土) | 曇 | 4 | 11.8 | 16.9 | 16 | 2.1 | 1.5 | 7.59 | 7.75 | 31.8
| 2022-11-27 | (日) | 晴 |  | 13.8 | 16.8 | 16 | 1.7 | 1.1 | 7.75 | 7.67 | 31.8
| 2022-11-28 | (月) | 曇 |  | 11 | 16.6 | 16 | 2 | 1.4 | 7.7 | 7.69 | 33.1 | 69.9 | 99.2 | 34.5 | 211 | 0.12 | 56 | 58
| 2022-11-29 | (火) | 曇 | 4 | 19.7 | 16.6 | 16 | 1.7 | 1.2 | 7.67 | 7.73 | 33.8 | 71.5 | 101.3 | 35.9 | 196 | 0.14 |  |  | 備考
| 2022-11-30 | (水) | 晴 | 23.5 | 17.5 | 16.6 | 16 | 1.7 | 1.2 | 7.68 | 7.72 | 33.6 | 72.3 | 101.1 | 33.3 | 210 | 0.13 |  |  | ・月に1回測定している部分を水色で示しています。 ・24,25日の薬品使用は薬注設備工事に伴う試運転、28日は沈殿池の定期運転による。
| 最高 |  |  | 40.5 | 20 | 19.2 | 18.6 | 2.6 | 2.2 | 7.84 | 7.9 | 34.3 | 72.3 | 102.9 | 36.5 | 227 | 0.17 | 56 | 58
| 最低 |  |  |  | 11 | 16.6 | 16 | 1.1 | 0.6 | 7.58 | 7.48 | 31.8 | 69.7 | 97 | 31.6 | 109 | 0.07
| 平均 |  |  |  | 14.4033 | 17.8633 | 17.0333 | 1.8789 | 1.4069 | 7.701 | 7.7013 | 33.37 | 70.83 | 99.605 | 33.765 | 193.8 | 0.1175
| 合計 |  |  | 98 | [13 empty] | 56 | 63
12月 | 2022-12-01 | (木) | 曇 |  | 11.1 | 16.4 | 15.8 | 1.1 | 0.6 | 7.66 | 7.77 | 33.7 | 71 | 101.1 | 34.8 | 205 | 0.13 |  |  | 実施日 |  | 2022-12-08
| 2022-12-02 | (金) | 曇 |  | 9.2 | 16 | 15.7 | 1.8 | 1 | 7.8 | 7.8 | 33 | 69.9 | 100.1 | 34 | 219 | 0.09 |  |  | 気温 | ℃ | 12.1
| 2022-12-03 | (土) | 晴 |  | 7.6 | 15.8 | 15.5 | 1 | 0.4 | 7.7 | 7.64 | 32.6 | [7 empty] | 項目 | 単位 | 原水 | 配水
| 2022-12-04 | (日) | 晴 |  | 8.6 | 15.4 | 15.1 | 1.5 | 0.9 | 7.85 | 7.72 | 32.7 | [7 empty] | 水温 | ℃ | 14.3 | 14.4
| 2022-12-05 | (月) | 曇 | 19.5 | 8.9 | 15.2 | 15 | 1.8 | 1.3 | 7.66 | 7.65 | 33.5 | 70.5 | 101.3 | 34.8 | 226 | 0.15 |  |  | 濁度 | 度 | 2.1 | 1.5
| 2022-12-06 | (火) | 雨 | 22.5 | 5.6 | 14.7 | 14.4 | 1.75 | 1.3 | 7.71 | 7.74 | 34.4 | 71.1 | 101.5 | 37.2 | 226 | 0.16 | 64 | 48 | ｐH |  | 7.67 | 7.65
| 2022-12-07 | (水) | 晴 |  | 7.5 | 14.6 | 14.2 | 1.7 | 1.3 | 7.68 | 7.74 | 34.5 | 73.4 | 102.7 | 35.6 | 219 | 0.15 |  |  | 電気伝導率 | mS/m |  | 33.4
| 2022-12-08 | (木) | 晴 |  | 12.1 | 14.3 | 14.4 | 2.051 | 1.5 | 7.67 | 7.65 | 33.4 | 70.5 | 101.9 | 34.6 | 204 | 0.18 |  |  | 酸消費量 | mg/L |  | 70.5
| 2022-12-09 | (金) | 曇 |  | 8.6 | 14.1 | 13.9 | 1.2 | 0.8 | 7.59 | 7.67 | 32.4 | 69.4 | 97.2 | 33.5 | 198 | 0.19 |  |  | 全硬度 | mg/L |  | 101.9
| 2022-12-10 | (土) | 晴 |  | 8.1 | 14 | 13.8 | 1.7 | 1.4 | 7.58 | 7.57 | 33.5 | [7 empty] | ｶﾙｼｳﾑ硬度 | mg/L |  | 59.6
| 2022-12-11 | (日) | 曇 |  | 8.9 | 13.9 | 13.6 | 1.8 | 1.5 | 7.83 | 7.68 | 34.5 | [7 empty] | ﾏｸﾞﾈｼｳﾑ硬度 | mg/L |  | 42.3
| 2022-12-12 | (月) | 晴 |  | 8.4 | 13.9 | 13.6 | 1.8 | 1.4 | 7.64 | 7.64 | 35.4 | 73.1 | 103.1 | 37.1 | 233 | 0.16 |  |  | 塩化物イオン | mg/L |  | 34.6
| 2022-12-13 | (火) | 雨 | 3.5 | 6.2 | 13.8 | 13.5 | 1.4 | 1.1 | 7.81 | 7.83 | 34.1 | 74.1 | 102.5 | 37.7 | 217 | 0.15 |  |  | 全蒸発残留物 | mg/L |  | 204
| 2022-12-14 | (水) | 晴 |  | 12.7 | 13.7 | 13.5 | 1.9 | 1.5 | 7.66 | 7.74 | 34.8 | 74.1 | 104.1 | 36.6 | 223 | 0.16 |  |  | 全鉄 | mg/L |  | 0.18
| 2022-12-15 | (木) | 晴 |  | 7.2 | 13.4 | 13.2 | 1.7 | 1.4 | 7.7 | 7.75 | 34.4 | 73.8 | 101.3 | 36.1 | 204 | 0.14 |  |  | COD | mg/L |  | 2
| 2022-12-16 | (金) | 晴 |  | 8.9 | 13 | 12.8 | 1.7 | 1.4 | 7.74 | 7.72 | 34.3 | 73.1 | 102.1 | 34.9 | 211 | 0.16 | 269 | 392 | BOD | mg/L |  | 0.7
| 2022-12-17 | (土) | 曇 | 4.5 | 6 | 12.8 | 12.6 | 1.7 | 1 | 7.76 | 7.72 | 33.7 | [5 empty] | 365 | 127 | 溶存酸素 | mg/L |  | 10.9
| 2022-12-18 | (日) | 曇 | 1 | 5.2 | 12.6 | 12.4 | 1.6 | 1.3 | 7.72 | 7.64 | 35.1 | [7 empty] | 全マンガン | mg/L |  | 0.013
| 2022-12-19 | (月) | 晴 |  | 6.2 | 12.3 | 12.2 | 1.6 | 1.3 | 7.67 | 7.68 | 35.5 | 73.7 | 105.3 | 37.8 | 199 | 0.16 |  |  | 硝酸性窒素 | mg/L |  | 2.63
| 2022-12-20 | (火) | 晴 |  | 3.8 | 12.2 | 12 | 2.1 | 1.7 | 7.69 | 7.67 | 35.2 | 73.1 | 103.1 | 37.1 | 247 | 0.18 |  |  | 全窒素 | mg/L |  | 3.12
| 2022-12-21 | (水) | 曇 | 0.5 | 6.5 | 11.9 | 11.8 | 2.445 | 2.078 | 7.76 | 7.75 | 35.5 | 73.1 | 106.1 | 37.8 | 216 | 0.2 |  |  | 全リン | mg/L |  | 0.159
| 2022-12-22 | (木) | 雨 | 16.5 | 6.4 | 11.7 | 11.5 | 2.5 | 2 | 7.63 | 7.68 | 35.7 | 72.8 | 105.5 | 38.1 | 221 | 0.24 |  |  | 硫酸イオン | mg/L |  | 20.9
| 2022-12-23 | (金) | 晴 |  | 6 | 11.4 | 11.3 | 2.8 | 2.4 | 7.64 | 7.7 | 35.6 | 74 | 106.3 | 37.3 | 237 | 0.24 |  |  | シリカ | mg/L |  | 31.1
| 2022-12-24 | (土) | 晴 |  | 7.3 | 11.4 | 11.3 | 2.4 | 2.2 | 7.62 | 7.67 | 34.3 | [7 empty] | 色度 | 度 |  | 4
| 2022-12-25 | (日) | 晴 |  | 8.4 | 11 | 10.9 | 2.3 | 2.1 | 7.7 | 7.73 | 34 | [7 empty] | 懸濁物質 | mg/L |  | 1
| 2022-12-26 | (月) | 晴 |  | 7.7 | 10.8 | 10.8 | 2.5 | 2.2 | 7.65 | 7.63 | 34.8 | 72.3 | 103.1 | 36.8 | 224 | 0.26
| 2022-12-27 | (火) | 晴 |  | 6.7 | 10.7 | 10.6 | 2.2 | 1.9 | 7.68 | 7.66 | 35.2 | 73.4 | 103.3 | 37.5 | 227 | 0.23
| 2022-12-28 | (水) | 晴 |  | 5.7 | 10.4 | 10.4 | 1.1 | 0.8 | 7.58 | 7.65 | 36.1 | 73.1 | 105.1 | 39.6 | 227 | 0.2
| 2022-12-29 | (木) | 晴 |  | 8.4 | 10.3 | 10.4 | 1.903 | 1.698 | 7.64 | 7.64 | 35.6 | [7 empty] | 備考
| 2022-12-30 | (金) | 曇 |  | 5.8 | 10.3 | 10.3 | 1.8 | 1.5 | 7.7 | 7.67 | 35.5 | [7 empty] | ・月に1回測定している部分を水色で示しています。
| 2022-12-31 | (土) | 曇 |  | 4.9 | 10.2 | 10.2 | 1.8 | 1.5 | 7.81 | 7.74 | 35.3
| 最高 |  |  | 22.5 | 12.7 | 16.4 | 15.8 | 2.8 | 2.4 | 7.85 | 7.83 | 36.1 | 74.1 | 106.3 | 39.6 | 247 | 0.26 | 365 | 392
| 最低 |  |  |  | 3.8 | 10.2 | 10.2 | 1 | 0.4 | 7.58 | 7.57 | 32.4 | 69.4 | 97.2 | 33.5 | 198 | 0.09
| 平均 |  |  |  | 7.5677 | 12.9742 | 12.7968 | 1.8274 | 1.4347 | 7.6945 | 7.6948 | 34.4613 | 72.475 | 102.835 | 36.445 | 219.15 | 0.1765
| 合計 |  |  | 68 | [13 empty] | 698 | 567
1月 | 2023-01-01 | (日) | 晴 |  | 2.6 | 10 | 10 | 1.9 | 1.6 | 7.73 | 7.74 | 35.1 | [7 empty] | 実施日 |  | 2023-01-05
| 2023-01-02 | (月) | 晴 |  | 5.4 | 9.9 | 10 | 1.717 | 1.398 | 7.63 | 7.6 | 35.2 | [7 empty] | 気温 | ℃ | 7.5
| 2023-01-03 | (火) | 晴 |  | 6.2 | 9.9 | 9.9 | 1.6 | 1.3 | 7.93 | 7.86 | 35.1 | [7 empty] | 項目 | 単位 | 原水 | 配水
| 2023-01-04 | (水) | 晴 |  | 6.3 | 9.8 | 9.8 | 1.5 | 1.3 | 7.69 | 7.7 | 35.3 | 73.2 | 104.3 | 37.3 | 221 | 0.19 |  |  | 水温 | ℃ | 10.1 | 10.2
| 2023-01-05 | (木) | 晴 |  | 7.5 | 10.1 | 10.2 | 1.5 | 1.4 | 7.66 | 7.72 | 35.6 | 73.6 | 105.1 | 37.8 | 226 | 0.19 |  |  | 濁度 | 度 | 1.5 | 1.4
| 2023-01-06 | (金) | 晴 |  | 2.4 | 10 | 9.6 | 1.3 | 1.2 | 7.73 | 7.74 | 35.1 | 72 | 105.1 | 39.2 | 227 | 0.19 |  |  | ｐH |  | 7.66 | 7.72
| 2023-01-07 | (土) | 晴 |  | 6.3 | 9.8 | 9.3 | 1.4 | 1.3 | 7.65 | 7.61 | 35.4 | [7 empty] | 電気伝導率 | mS/m |  | 35.6
| 2023-01-08 | (日) | 晴 |  | 5.4 | 9.4 | 9 | 1.5 | 1.4 | 7.73 | 7.69 | 35.6 | [7 empty] | 酸消費量 | mg/L |  | 73.6
| 2023-01-09 | (月) | 晴 |  | 6.9 | 9.6 | 9.2 | 1.7 | 1.5 | 7.6 | 7.65 | 35.6 | [7 empty] | 全硬度 | mg/L |  | 105.1
| 2023-01-10 | (火) | 晴 |  | 6.6 | 9.8 | 9.3 | 1.5 | 1.3 | 7.73 | 7.74 | 35.4 | 73.5 | 106.3 | 38.6 | 241 | 0.22 |  |  | ｶﾙｼｳﾑ硬度 | mg/L |  | 62
| 2023-01-11 | (水) | 曇 |  | 5 | 9.7 | 9.2 | 1.5 | 1.3 | 7.8 | 7.81 | 35.5 | 71.2 | 105.3 | 39.4 | 222 | 0.18 |  |  | ﾏｸﾞﾈｼｳﾑ硬度 | mg/L |  | 43.1
| 2023-01-12 | (木) | 曇 |  | 3.8 | 9.6 | 9 | 1.4 | 1.3 | 7.76 | 7.76 | 35.4 | 72.6 | 106.9 | 38.2 | 230 | 0.17 | 84 | 40 | 塩化物イオン | mg/L |  | 37.8
| 2023-01-13 | (金) | 晴 |  | 6 | 9.5 | 8.9 | 2 | 1.8 | 7.74 | 7.75 | 36.5 | 72 | 107.1 | 37.3 | 276 | 0.21 |  |  | 全蒸発残留物 | mg/L |  | 226
| 2023-01-14 | (土) | 雨 | 5.5 | 14.9 | 9.7 | 9.3 | 1.8 | 1.5 | 7.69 | 7.63 | 35.3 | [7 empty] | 全鉄 | mg/L |  | 0.19
| 2023-01-15 | (日) | 曇 | 4 | 10.2 | 9.7 | 9.2 | 1.3 | 1.2 | 7.7 | 7.61 | 35.8 | [7 empty] | COD | mg/L |  | 1.8
| 2023-01-16 | (月) | 曇 | 6.5 | 7.5 | 9.6 | 9.2 | 1 | 0.9 | 7.68 | 7.7 | 36 | 74.1 | 105.1 | 39.5 | 217 | 0.16 |  |  | BOD | mg/L |  | 0.7
| 2023-01-17 | (火) | 曇 | 2 | 4 | 9.5 | 9 | 1.2 | 1.1 | 7.7 | 7.72 | 35.5 | 73.3 | 103.7 | 38.3 | 270 | 0.15 |  |  | 溶存酸素 | mg/L |  | 10.9
| 2023-01-18 | (水) | 曇 |  | 5.3 | 9.6 | 9.1 | 1.3 | 1.2 | 7.72 | 7.75 | 36 | 72.8 | 104.3 | 38.4 | 249 | 0.18 | 95 | 62 | 全マンガン | mg/L |  | 0.01
| 2023-01-19 | (木) | 晴 |  | 5.6 | 9.6 | 9.1 | 1.2 | 1.1 | 7.67 | 7.7 | 36.1 | 72.8 | 104.3 | 39.2 | 239 | 0.17 |  |  | 硝酸性窒素 | mg/L |  | 2.98
| 2023-01-20 | (金) | 晴 | 1.5 | 6.1 | 9.6 | 9 | 1.2 | 1.1 | 7.68 | 7.71 | 36 | 72.6 | 105.3 | 40.9 | 203 | 0.18 |  |  | 全窒素 | mg/L |  | 3.4
| 2023-01-21 | (土) | 晴 |  | 4.8 | 9.5 | 9 | 1.3 | 1.2 | 7.65 | 7.71 | 35.7 | [7 empty] | 全リン | mg/L |  | 0.184
| 2023-01-22 | (日) | 晴 |  | 4.3 | 9.4 | 8.8 | 1.1 | 0.9 | 7.7 | 7.66 | 35.7 | [7 empty] | 硫酸イオン | mg/L |  | 23.6
| 2023-01-23 | (月) | 雨 | 3.5 | 3.3 | 9.4 | 8.8 | 1.2 | 1 | 7.69 | 7.69 | 35.9 | 73 | 107.3 | 43.3 | 228 | 0.18 |  |  | シリカ | mg/L |  | 32.2
| 2023-01-24 | (火) | 雨 | 3 | 4.8 | 9.3 | 8.7 | 1.1 | 0.9 | 7.71 | 7.72 | 35.8 | 72.7 | 107.1 | 41.7 | 212 | 0.19 |  |  | 色度 | 度 |  | 3
| 2023-01-25 | (水) | 晴 |  | -0.4 | 9 | 8.3 | 1.1 | 0.947 | 7.73 | 7.75 | 36.3 | 73.1 | 104.3 | 41.4 | 183 | 0.23 |  |  | 懸濁物質 | mg/L |  | 1
| 2023-01-26 | (木) | 晴 |  | 1.7 | 8.9 | 8.2 | 1.2 | 0.9 | 7.62 | 7.62 | 35.7 | 73 | 107.3 | 42.7 | 196 | 0.2
| 2023-01-27 | (金) | 曇 | 1 | 2.4 | 8.7 | 8 | 1.8 | 1.6 | 7.67 | 7.69 | 36.5 | 75.8 | 106.3 | 42.8 | 237 | 0.21 | 173 | 97
| 2023-01-28 | (土) | 晴 |  | 3.4 | 8.5 | 7.9 | 2.1 | 1.8 | 7.64 | 7.7 | 36.5
| 2023-01-29 | (日) | 晴 |  | 3 | 8.4 | 7.8 | 1.5 | 1.2 | 7.71 | 7.67 | 36.5 | [7 empty] | 備考
| 2023-01-30 | (月) | 晴 |  | 2.7 | 8.4 | 7.7 | 1.8 | 1.5 | 7.76 | 7.77 | 36.2 | 74 | 107.1 | 41.6 | 234 | 0.22 |  |  | ・月に1回測定している部分を水色で示しています。 ・18日の薬品使用は沈殿池の定期運転による。
| 2023-01-31 | (火) | 晴 |  | 4.4 | 8.5 | 7.8 | 1.6 | 1.4 | 7.68 | 7.7 | 36.2 | 73.8 | 108.1 | 40.9 | 264 | 0.22
| 最高 |  |  | 6.5 | 14.9 | 10.1 | 10.2 | 2.1 | 1.8 | 7.93 | 7.86 | 36.5 | 75.8 | 108.1 | 43.3 | 276 | 0.23 | 173 | 97
| 最低 |  |  |  | -0.4 | 8.4 | 7.7 | 1 | 0.9 | 7.6 | 7.6 | 35.1 | 71.2 | 103.7 | 37.3 | 183 | 0.15
| 平均 |  |  |  | 5.1097 | 9.4323 | 8.9774 | 1.4618 | 1.2756 | 7.7026 | 7.7055 | 35.7581 | 73.1105 | 105.8053 | 39.9211 | 230.2632 | 0.19158
| 合計 |  |  | 27 | [13 empty] | 352 | 199
2月 | 2023-02-01 | (水) | 晴 |  | 4.5 | 8.5 | 7.8 | 1.8 | 1.6 | 7.66 | 7.69 | 36.9 | 73.6 | 107.3 | 42.6 | 203 | 0.17 |  |  | 実施日 |  | 2023-02-09
| 2023-02-02 | (木) | 晴 |  | 5.8 | 8.6 | 7.9 | 2 | 1.7 | 7.68 | 7.71 | 37 | 74.7 | 109.3 | 43.5 | 208 | 0.17 |  |  | 気温 | ℃ | 8.9
| 2023-02-03 | (金) | 曇 |  | 4 | 8.5 | 7.8 | 2 | 1.8 | 7.72 | 7.75 | 36.8 | 74.2 | 106.9 | 44.2 | 189 | 0.15 |  |  | 項目 | 単位 | 原水 | 配水
| 2023-02-04 | (土) | 曇 |  | 4.4 | 8.4 | 7.7 | 2.1 | 1.9 | 7.74 | 7.78 | 36.9 | [7 empty] | 水温 | ℃ | 8.4 | 8.9
| 2023-02-05 | (日) | 晴 |  | 5.4 | 8.4 | 7.7 | 2.1 | 1.9 | 7.71 | 7.74 | 36.5 | [7 empty] | 濁度 | 度 | 2.3 | 2
| 2023-02-06 | (月) | 晴 |  | 6.2 | 8.5 | 7.8 | 2.8 | 2.6 | 7.69 | 7.72 | 37.3 | 74.1 | 107.3 | 42.8 | 216 | 0.18 |  |  | ｐH |  | 7.84 | 7.78
| 2023-02-07 | (火) | 曇 |  | 8.3 | 8.5 | 7.9 | 2.6 | 2.3 | 7.73 | 7.75 | 37.3 | 74 | 108.5 | 43.4 | 200 | 0.15 | 17 | 25 | 電気伝導率 | mS/m |  | 36.9
| 2023-02-08 | (水) | 曇 |  | 9.3 | 8.7 | 8 | 2.3 | 2 | 7.75 | 7.77 | 37 | 72.8 | 108.1 | 40.9 | 219 | 0.14 |  |  | 酸消費量 | mg/L |  | 73.1
| 2023-02-09 | (木) | 晴 |  | 8.9 | 8.4 | 8.9 | 2.3 | 2 | 7.84 | 7.78 | 36.9 | 73.1 | 105.3 | 44.4 | 206 | 0.15 |  |  | 全硬度 | mg/L |  | 105.3
| 2023-02-10 | (金) | 雨 | 15.5 | 2.5 | 8.4 | 8 | 2.9 | 2.5 | 7.77 | 7.73 | 37.3 | 73.7 | 107.5 | 41.3 | 279 | 0.14 |  |  | ｶﾙｼｳﾑ硬度 | mg/L |  | 64
| 2023-02-11 | (土) | 晴 |  | 9.3 | 8.7 | 8 | 2.8 | 2.5 | 7.92 | 7.76 | 37.7 | [7 empty] | ﾏｸﾞﾈｼｳﾑ硬度 | mg/L |  | 41.3
| 2023-02-12 | (日) | 晴 |  | 9.7 | 8.9 | 8.1 | 3 | 2.5 | 7.79 | 7.69 | 37.6 | [7 empty] | 塩化物イオン | mg/L |  | 44.4
| 2023-02-13 | (月) | 雨 | 26 | 8 | 8.9 | 8.3 | 2.9 | 2.5 | 7.71 | 7.68 | 37.6 | 74 | 106.9 | 44.5 | 271 | 0.13 |  |  | 全蒸発残留物 | mg/L |  | 206
| 2023-02-14 | (火) | 曇 |  | 4 | 8.8 | 8.2 | 2.8 | 2.4 | 7.72 | 7.76 | 36.9 | 73.7 | 106.9 | 44.9 | 264 | 0.22 |  |  | 全鉄 | mg/L |  | 0.15
| 2023-02-15 | (水) | 晴 |  | 3 | 8.8 | 8.1 | 3.1 | 2.5 | 7.78 | 7.81 | 37 | 74 | 105.9 | 42.9 | 259 | 0.17 |  |  | COD | mg/L |  | 2
| 2023-02-16 | (木) | 晴 |  | 2.2 | 8.9 | 8 | 3.5 | 2.8 | 7.81 | 7.74 | 37.1 | 73.6 | 104.9 | 44.4 | 264 | 0.19 |  |  | BOD | mg/L |  | 0.9
| 2023-02-17 | (金) | 晴 |  | 3.7 | 8.8 | 8 | 3.6 | 2.8 | 7.69 | 7.72 | 36.9 | 74 | 107.1 | 44 | 234 | 0.2 |  |  | 溶存酸素 | mg/L |  | 12
| 2023-02-18 | (土) | 晴 |  | 7.1 | 8.8 | 8 | 3.2 | 2.6 | 7.69 | 7.57 | 36.9 | [7 empty] | 全マンガン | mg/L |  | 0.01
| 2023-02-19 | (日) | 曇 |  | 17.4 | 9.2 | 8.8 | 3.2 | 2.4 | 7.81 | 7.75 | 37.1 | [7 empty] | 硝酸性窒素 | mg/L |  | 2.97
| 2023-02-20 | (月) | 晴 | 5 | 9.3 | 9.1 | 8.5 | 3.1 | 2.5 | 7.71 | 7.69 | 36.7 | 73.5 | 105.5 | 44.6 | 258 | 0.2 |  |  | 全窒素 | mg/L |  | 3.41
| 2023-02-21 | (火) | 晴 |  | 4.8 | 9.1 | 8.4 | 3 | 2.4 | 7.74 | 7.78 | 37 | 74.1 | 106.1 | 43.5 | 260 | 0.17 |  |  | 全リン | mg/L |  | 0.198
| 2023-02-22 | (水) | 晴 |  | 3.7 | 9.3 | 8.4 | 3.1 | 2.8 | 7.74 | 7.78 | 37 | 74.4 | 107.1 | 43.2 | 252 | 0.17 | 508 | 387 | 硫酸イオン | mg/L |  | 24.4
| 2023-02-23 | (木) | 曇 |  | 5.4 | 9.5 | 8.6 | 2.9 | 2.1 | 7.81 | 7.7 | 37.3 | [5 empty] | 650 | 496 | シリカ | mg/L |  | 31.5
| 2023-02-24 | (金) | 曇 | 0.5 | 8 | 9.5 | 8.8 | 3.063 | 2.671 | 7.86 | 7.84 | 36.8 | 73.7 | 107.9 | 44 | 273 | 0.2 |  |  | 色度 | 度 |  | 3.1
| 2023-02-25 | (土) | 晴 |  | 8.3 | 9.6 | 8.8 | 2.6 | 2.2 | 7.61 | 7.59 | 37.2 | [7 empty] | 懸濁物質 | mg/L |  | 1
| 2023-02-26 | (日) | 晴 |  | 5.8 | 9.5 | 8.7 | 2.5 | 2.3 | 7.74 | 7.83 | 37.5
| 2023-02-27 | (月) | 晴 |  | 7.5 | 9.7 | 8.8 | 3.2 | 2.5 | 7.75 | 7.78 | 37.3 | 74.3 | 109.1 | 45.3 | 232 | 0.19
| 2023-02-28 | (火) | 晴 |  | 11.8 | 9.8 | 9 | 3.1 | 2.7 | 7.72 | 7.69 | 37.9 | 74.2 | 107.3 | 46.1 | 240 | 0.18
| 最高 |  |  | 26 | 17.4 | 9.8 | 9 | 3.6 | 2.8 | 7.92 | 7.84 | 37.9 | 74.7 | 109.3 | 46.1 | 279 | 0.22 | 650 | 496 | 備考
| 最低 |  |  |  | 2.2 | 8.4 | 7.7 | 1.8 | 1.6 | 7.61 | 7.57 | 36.5 | 72.8 | 104.9 | 40.9 | 189 | 0.13 |  |  | ・月に1回測定している部分を水色で示しています。 ・7,22,23日の薬品使用は沈殿池の充水作業による。
| 平均 |  |  |  | 6.725 | 8.9214 | 8.25 | 2.7701 | 2.3382 | 7.7461 | 7.735 | 37.1214 | 73.8789 | 107.1 | 43.7105 | 238.2632 | 0.17211
| 合計 |  |  | 47 | [13 empty] | 1175 | 908
3月 | 2023-03-01 | (水) | 晴 |  | 14.8 | 9.9 | 9.2 | 3 | 2.8 | 7.7 | 7.7 | 38.1 | 75 | 107.5 | 42.7 | 216 | 0.18 |  |  | 実施日 |  | 2023-03-02
| 2023-03-02 | (木) | 晴 | 9 | 18.4 | 10 | 11 | 3.1 | 2.7 | 7.73 | 7.74 | 37.9 | 74.6 | 106.3 | 45.2 | 221 | 0.19 |  |  | 気温 | ℃ | 18.4
| 2023-03-03 | (金) | 晴 | 0 | 7.1 | 9.9 | 9.1 | 2.9 | 2.5 | 7.77 | 7.8 | 37.5 | 74.7 | 108.1 | 41.9 | 236 | 0.28 |  |  | 項目 | 単位 | 原水 | 配水
| 2023-03-04 | (土) | 晴 | 1 | 9.8 | 10 | 9.2 | 2.7 | 2.3 | 7.66 | 7.6 | 37.4 | [7 empty] | 水温 | ℃ | 10 | 11
| 2023-03-05 | (日) | 曇 |  | 8.8 | 10 | 9.3 | 2.8 | 2.4 | 7.71 | 7.7 | 37.7 | [7 empty] | 濁度 | 度 | 3.1 | 2.7
| 2023-03-06 | (月) | 曇 | 2 | 9.3 | 10.3 | 9.5 | 2.7 | 2.3 | 7.79 | 7.75 | 37.8 | 75.2 | 107.7 | 44.6 | 250 | 0.14 |  |  | ｐH |  | 7.73 | 7.74
| 2023-03-07 | (火) | 晴 |  | 10.7 | 10.3 | 9.5 | 2.8 | 2.4 | 7.74 | 7.78 | 37.6 | 74.7 | 107.1 | 43.2 | 234 | 0.15 |  |  | 電気伝導率 | mS/m |  | 37.9
| 2023-03-08 | (水) | 晴 |  | 13.4 | 10.4 | 9.7 | 2.8 | 2.4 | 7.75 | 7.74 | 37.9 | 74.2 | 107.7 | 47.6 | 240 | 0.22 |  |  | 酸消費量 | mg/L |  | 74.6
| 2023-03-09 | (木) | 晴 |  | 14.4 | 10.6 | 9.9 | 2.6 | 2.2 | 7.78 | 7.75 | 37.9 | 75.2 | 107.7 | 46.3 | 245 | 0.15 |  |  | 全硬度 | mg/L |  | 106.3
| 2023-03-10 | (金) | 晴 |  | 18.2 | 10.9 | 10.2 | 2.5 | 2.1 | 7.73 | 7.74 | 38 | 75.3 | 107.3 | 47.4 | 236 | 0.15 |  |  | ｶﾙｼｳﾑ硬度 | mg/L |  | 63.8
| 2023-03-11 | (土) | 晴 |  | 13.5 | 10.9 | 10.2 | 2.4 | 1.9 | 7.67 | 7.61 | 38.1 | [7 empty] | ﾏｸﾞﾈｼｳﾑ硬度 | mg/L |  | 42.5
| 2023-03-12 | (日) | 晴 |  | 13.1 | 10.9 | 10.2 | 2.1 | 1.6 | 7.8 | 7.79 | 38.3 | [7 empty] | 塩化物イオン | mg/L |  | 45.2
| 2023-03-13 | (月) | 曇 | 9.5 | 18.4 | 11.5 | 11.4 | 2.5 | 2 | 7.81 | 7.83 | 37.7 | 73.7 | 107.9 | 45.4 | 251 | 0.12 |  |  | 全蒸発残留物 | mg/L |  | 221
| 2023-03-14 | (火) | 曇 |  | 8.5 | 11.1 | 10.4 | 2.4 | 2.1 | 7.81 | 7.9 | 38.1 | 74.2 | 107.1 | 46.2 | 247 | 0.18 | 46 | 47 | 全鉄 | mg/L |  | 0.19
| 2023-03-15 | (水) | 晴 |  | 11.8 | 11.5 | 10.6 | 2.5 | 2.2 | 7.79 | 7.8 | 38.1 | 74.7 | 106.9 | 46.6 | 259 | 0.21 |  |  | COD | mg/L |  | 2.8
| 2023-03-16 | (木) | 晴 |  | 13.3 | 11.8 | 10.8 | 2.3 | 2.1 | 7.89 | 7.9 | 38 | 75.3 | 108.3 | 41.9 | 274 | 0.14 |  |  | BOD | mg/L |  | 1
| 2023-03-17 | (金) | 晴 |  | 14.3 | 12 | 11 | 2.2 | 1.8 | 7.67 | 7.71 | 38.6 | 76.3 | 107.3 | 42.7 | 196 | 0.12 |  |  | 溶存酸素 | mg/L |  | 11.1
| 2023-03-18 | (土) | 雨 | 41.5 | 8.1 | 12.1 | 11.2 | 2.2 | 1.7 | 7.72 | 7.79 | 38.4 | [7 empty] | 全マンガン | mg/L |  | 0.021
| 2023-03-19 | (日) | 晴 |  | 9.2 | 12.3 | 11.2 | 1.8 | 1.3 | 7.6 | 7.64 | 38.5 | [7 empty] | 硝酸性窒素 | mg/L |  | 3
| 2023-03-20 | (月) | 晴 |  | 12.9 | 12.7 | 11.5 | 2.3 | 1.8 | 7.72 | 7.79 | 38.3 | 73.7 | 108.1 | 45.9 | 227 | 0.13 |  |  | 全窒素 | mg/L |  | 3.67
| 2023-03-21 | (火) | 曇 |  | 14 | 12.8 | 11.8 | 2.2 | 1.7 | 7.67 | 7.66 | 38.5 | [7 empty] | 全リン | mg/L |  | 0.179
| 2023-03-22 | (水) | 晴 |  | 17.1 | 13.1 | 12 | 2.8 | 2.2 | 7.59 | 7.67 | 38.4 | 74.5 | 108.1 | 47.3 | 229 | 0.16 |  |  | 硫酸イオン | mg/L |  | 24.5
| 2023-03-23 | (木) | 曇 | 12 | 15.3 | 13.2 | 12.2 | 2.8 | 2.4 | 7.68 | 7.63 | 38.5 | 74.1 | 110.1 | 47.3 | 231 | 0.18 |  |  | シリカ | mg/L |  | 30.1
| 2023-03-24 | (金) | 曇 | 1 | 21 | 13.7 | 12.9 | 2.5 | 2.1 | 7.53 | 7.54 | 38.8 | 73.7 | 108.9 | 43 | 237 | 0.13 |  |  | 色度 | 度 |  | 4
| 2023-03-25 | (土) | 雨 | 18.5 | 10.4 | 13.3 | 12.5 | 2.7 | 2.1 | 7.61 | 7.61 | 38.6 | [7 empty] | 懸濁物質 | mg/L |  | 2
| 2023-03-26 | (日) | 曇 | 20 | 11.1 | 13.4 | 12.4 | 2.8 | 2.2 | 7.59 | 7.64 | 38.7
| 2023-03-27 | (月) | 晴 | 1 | 13.9 | 13.6 | 12.5 | 3.1 | 2.3 | 7.57 | 7.68 | 38.5 | 72.6 | 107.5 | 45.3 | 227 | 0.132
| 2023-03-28 | (火) | 曇 | 1 | 9 | 13.5 | 12.4 | 2.4 | 1.4 | 7.66 | 7.64 | 38.7 | 72.8 | 107.5 | 45 | 222 | 0.14
| 2023-03-29 | (水) | 晴 |  | 12.8 | 13.9 | 12.6 | 2.9 | 1.9 | 7.63 | 7.61 | 38.5 | 73.7 | 106.5 | 44.2 | 225 | 0.16 |  |  | 備考
| 2023-03-30 | (木) | 晴 |  | 13.4 | 14.1 | 12.8 | 3.2 | 2 | 7.59 | 7.63 | 38.4 | 72.8 | 106.1 | 43.1 | 212 | 0.16 |  |  | ・月に1回測定している部分を水色で示しています。 ・14日の薬品使用は沈殿池の定期運転による。
| 2023-03-31 | (金) | 晴 |  | 15 | 13.6 | 13 | 2.8 | 1.8 | 7.61 | 7.58 | 38.2 | 73.7 | 104.3 | 40.4 | 222 | 0.17
| 最高 |  |  | 41.5 | 21 | 14.1 | 13 | 3.2 | 2.8 | 7.89 | 7.9 | 38.8 | 76.3 | 110.1 | 47.6 | 274 | 0.28 | 46 | 47
| 最低 |  |  |  | 7.1 | 9.9 | 9.1 | 1.8 | 1.3 | 7.53 | 7.54 | 37.4 | 72.6 | 104.3 | 40.4 | 196 | 0.12
| 平均 |  |  |  | 12.9355 | 11.8484 | 11.0387 | 2.6065 | 2.0871 | 7.6958 | 7.7081 | 38.1839 | 74.3045 | 107.4545 | 44.6909 | 233.5 | 0.16327
| 合計 |  |  | 116.5 | [13 empty] | 46 | 47
年間 | 最高 |  |  | 100.5 | 34 | 29 | 28.1 | 5.7 | 3.7 | 7.93 | 7.9 | 38.8 | 76.3 | 110.1 | 47.6 | 279 | 0.29 | 700 | 496
| 最低 |  |  |  | -0.4 | 8.4 | 7.7 | 1 | 0.4 | 7.28 | 7.23 | 26.7 | 56.5 | 75.4 | 27.1 | 109 | 0.04
| 平均 |  |  |  | 17.3847 | 18.4466 | 17.5581 | 2.4168 | 1.7648 | 7.6373 | 7.6318 | 32.4458 | 67.7123 | 93.5877 | 35.0218 | 203.2881 | 0.15145
| 合計 |  |  | 1510.5 | [13 empty] | 4442 | 2696
| 降雨日数 |  | 132

## 皿木
| 皿木分場 |  |  |  | 令和４年度
月 | 日 | 曜日 | 天候 | 気温 | 水温(℃) |  | 濁度(度) |  | ｐＨ |  | 電気伝導率(mS/m) | 酸消費量 (mg/L) | 全硬度 (mg/L) | 塩化物 イオン (mg/L) | 全蒸発 残留物 (mg/L) | 全鉄(mg/L) | 浄水薬品使用量 |  | 多項目試験結果
|  |  |  | (℃) | 原水 | 配水 | 原水 | 配水 | 原水 | 配水 | 配水 | 配水 | 配水 | 配水 | 配水 | 配水 | ＰＡＣ(kg) | 硫酸(kg)
4月 | 2022-04-01 | (金) | 雨 |  | 10.8 | 10.2 | 2.2 | 2 | 7.6 | 7.5 | 32.6 | 72.1 | 96.2 | 37.4 | 246 | 0.1 |  |  | 実施日 |  | 2022-04-07
| 2022-04-02 | (土) | 晴 |  | 11.1 | 11.9 | 2.5 | 2.1 | 7.6 | 7.6 | 34.9 | [7 empty] | 気温 | ℃ | 18.2
| 2022-04-03 | (日) | 雨 |  | 11.2 | 11.7 | 2.7 | 2.1 | 7.6 | 7.6 | 34.2 | [7 empty] | 項目 | 単位 | 原水 | 配水
| 2022-04-04 | (月) | 雨 |  | 11.3 | 11.9 | 2.4 | 1.9 | 7.6 | 7.6 | 32.1 | 72.1 | 95.4 | 39.1 | 200 | 0.16 |  |  | 水温 | ℃ | 11.8 | 13.3
| 2022-04-05 | (火) | 曇 |  | 11.6 | 12.5 | 3 | 2.1 | 7.7 | 7.6 | 32.6 | 71.5 | 90.4 | 39.6 | 265 | 0.13 |  |  | 濁度 | 度 | 3.5 | 2.3
| 2022-04-06 | (水) | 晴 |  | 11.9 | 14.7 | 3.6 | 2.3 | 7.6 | 7.6 | 31.6 | 71.4 | 90.2 | 39.4 | 251 | 0.15 |  |  | ｐH |  | 7.6 | 7.6
| 2022-04-07 | (木) | 曇 | 18.2 | 11.8 | 13.3 | 3.5 | 2.3 | 7.6 | 7.6 | 31.4 | 72.1 | 91 | 39.7 | 227 | 0.16 |  |  | 電気伝導率 | mS/m |  | 31.4
| 2022-04-08 | (金) | 晴 |  | 11.9 | 14.7 | 3.7 | 2.3 | 7.6 | 7.6 | 31.1 | 71.5 | 91.8 | 34.9 | 226 | 0.13 |  |  | 酸消費量 | mg/L |  | 72.1
| 2022-04-09 | (土) | 晴 |  | 12 | 15.2 | 3.4 | 2.2 | 7.6 | 7.6 | 34 | [7 empty] | 全硬度 | mg/L |  | 91
| 2022-04-10 | (日) | 晴 |  | 12.1 | 15.5 | 3.5 | 2.1 | 7.6 | 7.7 | 34 | [7 empty] | ｶﾙｼｳﾑ硬度 | mg/L |  | 52.8
| 2022-04-11 | (月) | 晴 |  | 12.1 | 15.7 | 3.2 | 2.2 | 7.6 | 7.7 | 31.6 | 72.6 | 91 | 36.1 | 207 | 0.13 |  |  | ﾏｸﾞﾈｼｳﾑ硬度 | mg/L |  | 38.2
| 2022-04-12 | (火) | 晴 |  | 12.2 | 15.8 | 3.4 | 2 | 7.6 | 7.7 | 31.6 | 72.8 | 90 | 37.1 | 239 | 0.1 |  |  | 塩化物イオン | mg/L |  | 39.7
| 2022-04-13 | (水) | 晴 |  | 12.3 | 15.8 | 3.2 | 2.1 | 7.6 | 7.7 | 31.4 | 72.5 | 92.4 | 37.1 | 238 | 0.15 |  |  | 全蒸発残留物 | mg/L |  | 227
| 2022-04-14 | (木) | 曇 |  | 12.1 | 13.4 | 2.9 | 2.1 | 7.6 | 7.7 | 31.3 | 73.2 | 91.2 | 38.1 | 220 | 0.11 |  |  | 全鉄 | mg/L |  | 0.16
| 2022-04-15 | (金) | 雨 |  | 12.2 | 13 | 2.5 | 2 | 7.6 | 7.7 | 31.3 | 72.1 | 91 | 37.9 | 233 | 0.13 |  |  | COD | mg/L |  | 2.9
| 2022-04-16 | (土) | 曇 |  | 12.8 | 13.4 | 2.8 | 2.2 | 7.6 | 7.7 | 33.4 | [7 empty] | BOD | mg/L |  | 1.1
| 2022-04-17 | (日) | 曇 |  | 13.7 | 15.4 | 3.2 | 2.2 | 7.7 | 7.7 | 32.5 | [7 empty] | 溶存酸素 | mg/L |  | 9.2
| 2022-04-18 | (月) | 曇 |  | 14.2 | 16.8 | 3.5 | 2.3 | 7.8 | 7.7 | 29.9 | 66.5 | 86.8 | 33.7 | 211 | 0.16 |  |  | 全マンガン | mg/L |  | 0.019
| 2022-04-19 | (火) | 晴 |  | 14.5 | 17 | 3.8 | 2.2 | 7.7 | 7.7 | 29.8 | 67.7 | 88.4 | 33.1 | 207 | 0.17 |  |  | 硝酸性窒素 | mg/L |  | 3.11
| 2022-04-20 | (水) | 雨 |  | 14.4 | 15 | 3.3 | 2.5 | 7.7 | 7.7 | 29.6 | 67.1 | 84.2 | 33.1 | 195 | 0.16 |  |  | 全窒素 | mg/L |  | 3.46
| 2022-04-21 | (木) | 曇 |  | 14.8 | 17.2 | 4.2 | 2.4 | 7.6 | 7.7 | 29.1 | 66.1 | 85.8 | 31.8 | 212 | 0.16 |  |  | 全リン | mg/L |  | 0.116
| 2022-04-22 | (金) | 晴 |  | 14.9 | 17.6 | 5.2 | 2.9 | 7.6 | 7.6 | 28.5 | 65.7 | 88.8 | 34.2 | 220 | 0.06 | 10 | 2 | 硫酸イオン | mg/L |  | 22.6
| 2022-04-23 | (土) | 曇 |  | 15.1 | 17.7 | 4.2 | 2.7 | 7.5 | 7.6 | 31.3 | [7 empty] | シリカ | mg/L |  | 27.8
| 2022-04-24 | (日) | 曇 |  | 15.2 | 17.4 | 4 | 2.6 | 7.4 | 7.6 | 31.1 | [7 empty] | 色度 | 度 |  | 6
| 2022-04-25 | (月) | 晴 |  | 15.7 | 18.4 | 4.2 | 2.6 | 7.5 | 7.6 | 28.6 | 64.7 | 88.6 | 32.5 | 195 | 0.11 |  |  | 懸濁物質 | mg/L |  | 1
| 2022-04-26 | (火) | 曇 |  | 16 | 18.2 | 4.9 | 2.9 | 7.4 | 7.5 | 28.1 | 64.1 | 88 | 33.7 | 177 | 0.08
| 2022-04-27 | (水) | 雨 |  | 16.2 | 17.9 | 4.9 | 2.9 | 7.4 | 7.5 | 28 | 63.1 | 86.2 | 32.3 | 156 | 0.08
| 2022-04-28 | (木) | 曇 |  | 16.3 | 16.8 | 4 | 2.5 | 7.4 | 7.6 | 28 | 63.8 | 86.2 | 32.3 | 176 | 0.06
| 2022-04-29 | (金) | 曇 |  | 16.5 | 16.8 | 3.3 | 2.3 | 7.4 | 7.6 | 30.6 | [7 empty] | 備考
| 2022-04-30 | (土) | 晴 |  | 16.4 | 16.3 | 2.7 | 2.2 | 7.4 | 7.5 | 29.9 | [7 empty] | ・月に1回測定している部分を水色で示しています。 ・22日の薬品使用は注入ポンプの試運転による。
| 最高 |  |  | 18.2 | 16.5 | 18.4 | 5.2 | 2.9 | 7.8 | 7.7 | 34.9 | 73.2 | 96.2 | 39.7 | 265 | 0.17 | 10 | 2
| 最低 |  |  | 18.2 | 10.8 | 10.2 | 2.2 | 1.9 | 7.4 | 7.5 | 28 | 63.1 | 84.2 | 31.8 | 156 | 0.06
| 平均 |  |  | 18.2 | 13.4433 | 15.24 | 3.4633 | 2.3067 | 7.5733 | 7.6267 | 31.1367 | 69.135 | 89.68 | 35.655 | 215.05 | 0.1245
| 合計 | [15 empty] | 10 | 2
5月 | 2022-05-01 | (日) | 曇 |  | 16.5 | 16.9 | 1.8 | 1.8 | 7.4 | 7.6 | 30.1 | [7 empty] | 実施日 |  | 2022-05-06
| 2022-05-02 | (月) | 曇 |  | 16.4 | 16.6 | 3.1 | 2.4 | 7.4 | 7.5 | 27 | 60.3 | 82 | 32.5 | 194 | 0.1 |  |  | 気温 | ℃ | 25.4
| 2022-05-03 | (火) | 晴 |  | 16.5 | 17.4 | 3.6 | 2.7 | 7.3 | 7.5 | 29.1 | [7 empty] | 項目 | 単位 | 原水 | 配水
| 2022-05-04 | (水) | 晴 |  | 16.6 | 18.4 | 3.6 | 2.6 | 7.3 | 7.4 | 29.1 | [7 empty] | 水温 | ℃ | 16.7 | 18.2
| 2022-05-05 | (木) | 晴 |  | 16.8 | 19 | 5.8 | 2.8 | 7.2 | 7.4 | 29.2 | [7 empty] | 濁度 | 度 | 4.4 | 2.4
| 2022-05-06 | (金) | 晴 | 25.4 | 16.7 | 18.2 | 4.4 | 2.4 | 7.6 | 7.4 | 27 | 62.1 | 82.4 | 31.7 | 191 | 0.12 |  |  | ｐH |  | 7.6 | 7.4
| 2022-05-07 | (土) | 曇 |  | 16.8 | 18.5 | 4.4 | 2.7 | 7.5 | 7.5 | 29.5 | [7 empty] | 電気伝導率 | mS/m |  | 27
| 2022-05-08 | (日) | 晴 |  | 16.9 | 17.9 | 3.9 | 2.3 | 7.6 | 7.5 | 29.4 | [7 empty] | 酸消費量 | mg/L |  | 62.1
| 2022-05-09 | (月) | 曇 |  | 17 | 17.2 | 4.6 | 2.4 | 7.6 | 7.5 | 26.8 | 61 | 81.2 | 29.3 | 207 | 0.13 |  |  | 全硬度 | mg/L |  | 82.4
| 2022-05-10 | (火) | 晴 |  | 17.4 | 17.9 | 3.9 | 2.1 | 7.8 | 7.6 | 26.7 | 60.6 | 80.4 | 28.8 | 200 | 0.1 |  |  | ｶﾙｼｳﾑ硬度 | mg/L |  | 50
| 2022-05-11 | (水) | 晴 |  | 17.6 | 18.9 | 5.4 | 2.5 | 7.7 | 7.6 | 26.8 | 61 | 81.4 | 28.6 | 171 | 0.16 |  |  | ﾏｸﾞﾈｼｳﾑ硬度 | mg/L |  | 32.4
| 2022-05-12 | (木) | 曇 |  | 17.8 | 19.7 | 3.4 | 2.3 | 7.7 | 7.5 | 26.8 | 60.3 | 81.8 | 29.8 | 181 | 0.12 |  |  | 塩化物イオン | mg/L |  | 31.7
| 2022-05-13 | (金) | 雨 |  | 18 | 19.4 | 3.6 | 2 | 7.5 | 7.6 | 26.8 | 59.9 | 81.4 | 28.3 | 195 | 0.09 |  |  | 全蒸発残留物 | mg/L |  | 191
| 2022-05-14 | (土) | 雨 |  | 18.1 | 19.3 | 2.9 | 1.9 | 7.5 | 7.7 | 28.8 | [7 empty] | 全鉄 | mg/L |  | 0.12
| 2022-05-15 | (日) | 曇 |  | 18.2 | 18.7 | 3.6 | 1.9 | 7.5 | 7.6 | 28.8 | [7 empty] | COD | mg/L |  | 2.9
| 2022-05-16 | (月) | 雨 |  | 18 | 17.6 | 3.7 | 2 | 7.5 | 7.6 | 26.4 | 59.3 | 80 | 28.8 | 188 | 0.09 |  |  | BOD | mg/L |  | 0.8
| 2022-05-17 | (火) | 曇 |  | 18.1 | 18.3 | 3 | 1.9 | 7.5 | 7.5 | 26.2 | 59.6 | 80 | 27.5 | 197 | 0.12 |  |  | 溶存酸素 | mg/L |  | 8.3
| 2022-05-18 | (水) | 晴 |  | 18.3 | 19.5 | 3.5 | 2.1 | 7.5 | 7.5 | 26.2 | 58.8 | 78.6 | 27.3 | 192 | 0.09 |  |  | 全マンガン | mg/L |  | 0.018
| 2022-05-19 | (木) | 晴 |  | 18.2 | 20.1 | 5.9 | 3.2 | 7.3 | 7.5 | 25.1 | 57.6 | 76.6 | 26.2 | 173 | 0.24 |  |  | 硝酸性窒素 | mg/L |  | 2.32
| 2022-05-20 | (金) | 晴 |  | 18.3 | 20.4 | 4.8 | 2.8 | 7.4 | 7.5 | 25.3 | 58.8 | 77.2 | 31.3 | 186 | 0.24 |  |  | 全窒素 | mg/L |  | 2.83
| 2022-05-21 | (土) | 曇 |  | 18.2 | 19.4 | 3.9 | 2.3 | 7.4 | 7.5 | 25.9 | [7 empty] | 全リン | mg/L |  | 0.128
| 2022-05-22 | (日) | 曇 |  | 18.2 | 18.8 | 3.3 | 2.2 | 7.4 | 7.5 | 28.3 | [7 empty] | 硫酸イオン | mg/L |  | 20.5
| 2022-05-23 | (月) | 曇 |  | 18.8 | 19.5 | 3.3 | 2 | 7.4 | 7.5 | 26.4 | 60.3 | 80 | 32.2 | 185 | 0.15 |  |  | シリカ | mg/L |  | 22.7
| 2022-05-24 | (火) | 晴 |  | 18.8 | 20.7 | 3.4 | 1.8 | 7.4 | 7.5 | 26 | 59.9 | 80.4 | 30.2 | 191 | 0.14 |  |  | 色度 | 度 |  | 4
| 2022-05-25 | (水) | 晴 |  | 19 | 21.1 | 3.5 | 1.7 | 7.4 | 7.5 | 26.3 | 60.2 | 80.2 | 30.5 | 197 | 0.11 |  |  | 懸濁物質 | mg/L |  | 1
| 2022-05-26 | (木) | 晴 |  | 19.1 | 21 | 3.1 | 1.5 | 7.4 | 7.5 | 26.1 | 59.9 | 81.2 | 29.3 | 197 | 0.11
| 2022-05-27 | (金) | 雨 |  | 18.9 | 19.4 | 2.8 | 1.6 | 7.5 | 7.5 | 26.2 | 59.7 | 81.6 | 31.7 | 193 | 0.11 | 7 | 2
| 2022-05-28 | (土) | 晴 |  | 19.6 | 21.3 | 2.3 | 1.5 | 7.5 | 7.4 | 28.5
| 2022-05-29 | (日) | 晴 |  | 20 | 22.1 | 2.8 | 1.7 | 7.5 | 7.5 | 28.5 | [7 empty] | 備考
| 2022-05-30 | (月) | 晴 |  | 20.1 | 21.9 | 2.5 | 1.6 | 7.5 | 7.5 | 26.4 | 59.3 | 80 | 30 | 184 | 0.1 |  |  | ・月に1回測定している部分を水色で示しています。 ・27日の薬品使用は注入ポンプの試運転による。
| 2022-05-31 | (火) | 雨 |  | 19.6 | 19.8 | 2 | 1.6 | 7.4 | 7.4 | 26.2 | 59.9 | 81 | 31.7 | 189 | 0.13
| 最高 |  |  | 25.4 | 20.1 | 22.1 | 5.9 | 3.2 | 7.8 | 7.7 | 30.1 | 62.1 | 82.4 | 32.5 | 207 | 0.24 | 7 | 2
| 最低 |  |  | 25.4 | 16.4 | 16.6 | 1.8 | 1.5 | 7.2 | 7.4 | 25.1 | 57.6 | 76.6 | 26.2 | 171 | 0.09
| 平均 |  |  | 25.4 | 18.0161 | 19.1903 | 3.6065 | 2.1387 | 7.471 | 7.5097 | 27.2871 | 59.9211 | 80.3895 | 29.7737 | 190.0526 | 0.12895
| 合計 | [15 empty] | 7 | 2
6月 | 2022-06-01 | (水) | 晴 |  | 20.2 | 21.7 | 2.6 | 1.7 | 7.4 | 7.5 | 26.3 | 58.9 | 81 | 30.2 | 184 | 0.04 |  |  | 実施日 |  | 2022-06-09
| 2022-06-02 | (木) | 晴 |  | 20.9 | 22.3 | 3.4 | 2 | 7.4 | 7.4 | 25.8 | 58.8 | 80.2 | 30.5 | 184 | 0.05 |  |  | 気温 | ℃ | 21.2
| 2022-06-03 | (金) | 晴 |  | 20.9 | 22.8 | 3.8 | 2.1 | 7.3 | 7.3 | 25.2 | 57.3 | 77.4 | 29.4 | 167 | 0.13 |  |  | 項目 | 単位 | 原水 | 配水
| 2022-06-04 | (土) | 晴 |  | 21.1 | 21.6 | 3.6 | 2 | 7.4 | 7.4 | 27.9 | [7 empty] | 水温 | ℃ | 20.8 | 21.7
| 2022-06-05 | (日) | 雨 |  | 21.2 | 22.1 | 3.5 | 2.1 | 7.4 | 7.5 | 27.6 | [7 empty] | 濁度 | 度 | 4.8 | 2.9
| 2022-06-06 | (月) | 雨 |  | 20.6 | 20.4 | 2.9 | 2.2 | 7.5 | 7.4 | 25.6 | 58.1 | 79.8 | 30.9 | 184 | 0.14 |  |  | ｐH |  | 7.4 | 7.5
| 2022-06-07 | (火) | 曇 |  | 21.4 | 21.2 | 3.3 | 2 | 7.7 | 7.5 | 25.4 | 56.3 | 79 | 29.1 | 159 | 0.12 |  |  | 電気伝導率 | mS/m |  | 24.9
| 2022-06-08 | (水) | 雨 |  | 21 | 20.6 | 3.3 | 2.1 | 7.6 | 7.5 | 25.2 | 56.8 | 78.2 | 29.5 | 172 | 0.11 |  |  | 酸消費量 | mg/L |  | 57.2
| 2022-06-09 | (木) | 晴 | 21.2 | 20.8 | 21.7 | 4.8 | 2.9 | 7.4 | 7.5 | 24.9 | 57.2 | 77.2 | 27.7 | 179 | 0.17 |  |  | 全硬度 | mg/L |  | 77.2
| 2022-06-10 | (金) | 晴 |  | 20.8 | 22 | 5.4 | 3.3 | 7.3 | 7.5 | 24.8 | 60 | 78.2 | 25.8 | 178 | 0.22 |  |  | ｶﾙｼｳﾑ硬度 | mg/L |  | 48
| 2022-06-11 | (土) | 曇 |  | 20.9 | 22 | 5 | 3.4 | 7.6 | 7.4 | 26.1 | [7 empty] | ﾏｸﾞﾈｼｳﾑ硬度 | mg/L |  | 29.2
| 2022-06-12 | (日) | 曇 |  | 20.9 | 21.4 | 5 | 3.2 | 7.5 | 7.4 | 25.1 | [7 empty] | 塩化物イオン | mg/L |  | 27.7
| 2022-06-13 | (月) | 晴 |  | 21.2 | 21.9 | 5.1 | 3.2 | 7.5 | 7.4 | 24.7 | 58.6 | 77.2 | 27.2 | 172 | 0.22 |  |  | 全蒸発残留物 | mg/L |  | 179
| 2022-06-14 | (火) | 曇 |  | 20.7 | 20.5 | 4.5 | 3.1 | 7.6 | 7.5 | 24.6 | 58.6 | 77 | 28.1 | 166 | 0.17 |  |  | 全鉄 | mg/L |  | 0.17
| 2022-06-15 | (水) | 雨 |  | 20.8 | 20.4 | 3.9 | 2.8 | 7.6 | 7.5 | 24.7 | 57.6 | 77.6 | 28.3 | 163 | 0.2 |  |  | COD | mg/L |  | 3.3
| 2022-06-16 | (木) | 曇 |  | 21 | 21.3 | 5.1 | 3.1 | 7.6 | 7.4 | 24.6 | 56.8 | 77.2 | 28.9 | 165 | 0.23 |  |  | BOD | mg/L |  | 0.9
| 2022-06-17 | (金) | 曇 |  | 21 | 22.2 | 5.2 | 3 | 7.6 | 7.4 | 24.6 | 57.6 | 77 | 29.2 | 151 | 0.19 | 6 | 2 | 溶存酸素 | mg/L |  | 7.8
| 2022-06-18 | (土) | 曇 |  | 21.1 | 22.3 | 5.1 | 3 | 7.5 | 7.4 | 26.7 | [7 empty] | 全マンガン | mg/L |  | 0.024
| 2022-06-19 | (日) | 晴 |  | 21.5 | 22.9 | 4.5 | 2.7 | 7.6 | 7.5 | 25.3 | [7 empty] | 硝酸性窒素 | mg/L |  | 1.73
| 2022-06-20 | (月) | 曇 |  | 21.6 | 22.9 | 3.8 | 2.4 | 7.5 | 7.5 | 25.4 | 58.9 | 79.6 | 29.2 | 149 | 0.16 |  |  | 全窒素 | mg/L |  | 2.35
| 2022-06-21 | (火) | 曇 |  | 21.8 | 23.4 | 4 | 2.3 | 7.5 | 7.5 | 25.3 | 58.6 | 80.4 | 29.6 | 157 | 0.16 |  |  | 全リン | mg/L |  | 0.114
| 2022-06-22 | (水) | 曇 |  | 21.5 | 22.1 | 3.5 | 2.1 | 7.6 | 7.5 | 25.2 | 58.4 | 79.6 | 29.7 | 163 | 0.14 |  |  | 硫酸イオン | mg/L |  | 17.2
| 2022-06-23 | (木) | 曇 |  | 21.8 | 22.6 | 3.2 | 2 | 7.8 | 7.5 | 25.4 | 58.6 | 79 | 28.3 | 153 | 0.1 |  |  | シリカ | mg/L |  | 20.3
| 2022-06-24 | (金) | 晴 |  | 22.4 | 23.8 | 3.7 | 2 | 7.6 | 7.5 | 25.5 | 60 | 81.2 | 30 | 163 | 0.1 |  |  | 色度 | 度 |  | 6
| 2022-06-25 | (土) | 晴 |  | 22.2 | 24.4 | 3.7 | 2.1 | 7.6 | 7.6 | 28.3 | [7 empty] | 懸濁物質 | mg/L |  | 1
| 2022-06-26 | (日) | 晴 |  | 22.4 | 25 | 3.7 | 1.9 | 7.7 | 7.6 | 28.3
| 2022-06-27 | (月) | 晴 |  | 22.5 | 25.2 | 3.4 | 1.9 | 7.7 | 7.6 | 26 | 62.7 | 83 | 29.1 | 177 | 0.12
| 2022-06-28 | (火) | 晴 |  | 22.7 | 25.3 | 4.4 | 1.9 | 7.8 | 7.6 | 26.1 | 61.2 | 82.2 | 28.8 | 162 | 0.11
| 2022-06-29 | (水) | 晴 |  | 23 | 25.4 | 3.5 | 1.9 | 7.8 | 7.7 | 26 | 60.5 | 82 | 30.4 | 158 | 0.19 |  |  | 備考
| 2022-06-30 | (木) | 晴 |  | 23.3 | 25.9 | 3.3 | 1.7 | 7.8 | 7.7 | 26.1 | 61.3 | 83.2 | 29.2 | 162 | 0.11 |  |  | ・月に1回測定している部分を水色で示しています。 ・17日の薬品使用は注入ポンプの試運転による。
| 最高 |  |  | 21.2 | 23.3 | 25.9 | 5.4 | 3.4 | 7.8 | 7.7 | 28.3 | 62.7 | 83.2 | 30.9 | 184 | 0.23 | 6 | 2
| 最低 |  |  | 21.2 | 20.2 | 20.4 | 2.6 | 1.7 | 7.3 | 7.3 | 24.6 | 56.3 | 77 | 25.8 | 149 | 0.04
| 平均 |  |  | 21.2 | 21.44 | 22.5767 | 4.0067 | 2.4033 | 7.5633 | 7.49 | 25.7567 | 58.7636 | 79.4182 | 29.05 | 166.7273 | 0.14455
| 合計 | [15 empty] | 6 | 2
7月 | 2022-07-01 | (金) | 晴 |  | 23.6 | 26.3 | 3.4 | 1.7 | 7.9 | 7.6 | 26.1 | 62.4 | 81.4 | 29 | 188 | 0.09 |  |  | 実施日 |  | 2022-07-07
| 2022-07-02 | (土) | 晴 |  | 24 | 26.4 | 3.9 | 2 | 7.9 | 7.7 | 28.6 | [7 empty] | 気温 | ℃ | 28.8
| 2022-07-03 | (日) | 曇 |  | 24.3 | 26.1 | 3.9 | 2.1 | 8 | 7.7 | 28.7 | [7 empty] | 項目 | 単位 | 原水 | 配水
| 2022-07-04 | (月) | 曇 |  | 24.5 | 25.3 | 2.9 | 1.9 | 7.8 | 7.8 | 26.2 | 63.2 | 84 | 30.7 | 193 | 0.11 | 52 |  | 水温 | ℃ | 25.8 | 26.9
| 2022-07-05 | (火) | 晴 |  | 25.1 | 26.6 | 3.1 | 1.9 | 7.8 | 7.7 | 26.5 | 63 | 84.2 | 31.4 | 210 | 0.13 |  |  | 濁度 | 度 | 2.6 | 1.8
| 2022-07-06 | (水) | 晴 |  | 25.4 | 25.9 | 2.7 | 1.7 | 7.8 | 7.7 | 26.6 | 63.1 | 84.2 | 30.6 | 212 | 0.1 |  |  | ｐH |  | 7.8 | 7.7
| 2022-07-07 | (木) | 晴 | 28.8 | 25.8 | 26.9 | 2.6 | 1.8 | 7.8 | 7.7 | 26.6 | 61.9 | 85 | 28.7 | 206 | 0.1 |  |  | 電気伝導率 | mS/m |  | 26.6
| 2022-07-08 | (金) | 晴 |  | 25.9 | 26.2 | 3 | 1.9 | 7.8 | 7.7 | 27 | 64.4 | 84.2 | 31.2 | 200 | 0.11 |  |  | 酸消費量 | mg/L |  | 61.9
| 2022-07-09 | (土) | 晴 |  | 26.2 | 27.7 | 3.1 | 1.9 | 7.8 | 7.7 | 30 | [7 empty] | 全硬度 | mg/L |  | 85
| 2022-07-10 | (日) | 曇 |  | 25.9 | 26.6 | 3.5 | 2 | 7.6 | 7.6 | 30.6 | [7 empty] | ｶﾙｼｳﾑ硬度 | mg/L |  | 50.4
| 2022-07-11 | (月) | 晴 |  | 26 | 27.2 | 3.5 | 2.1 | 7.6 | 7.5 | 28.3 | 64.8 | 87 | 34.4 | 202 | 0.09 |  |  | ﾏｸﾞﾈｼｳﾑ硬度 | mg/L |  | 34.6
| 2022-07-12 | (火) | 曇 |  | 26.1 | 27.4 | 3.5 | 1.9 | 7.6 | 7.6 | 28.2 | 65.3 | 85 | 34 | 197 | 0.11 |  |  | 塩化物イオン | mg/L |  | 28.7
| 2022-07-13 | (水) | 曇 |  | 25.9 | 26.4 | 3 | 1.9 | 7.6 | 7.5 | 27.9 | 64.8 | 86.2 | 34.4 | 199 | 0.1 |  |  | 全蒸発残留物 | mg/L |  | 206
| 2022-07-14 | (木) | 曇 |  | 26.2 | 26.8 | 3.3 | 1.8 | 7.6 | 7.5 | 28.5 | 64.8 | 85.2 | 33.8 | 191 | 0.11 |  |  | 全鉄 | mg/L |  | 0.1
| 2022-07-15 | (金) | 曇 |  | 25.9 | 26.6 | 4.5 | 2.5 | 7.5 | 7.4 | 27.9 | 62.1 | 84.4 | 37.9 | 214 | 0.13 | 7 | 2 | COD | mg/L |  | 3.6
| 2022-07-16 | (土) | 雨 |  | 25.7 | 26.3 | 4.6 | 2.8 | 7.6 | 7.5 | 30.8 | [7 empty] | BOD | mg/L |  | 0.6
| 2022-07-17 | (日) | 曇 |  | 25.4 | 26.2 | 4.7 | 2.7 | 7.6 | 7.4 | 29.1 | [5 empty] | 70 |  | 溶存酸素 | mg/L |  | 6.4
| 2022-07-18 | (月) | 曇 |  | 25.3 | 26.3 | 5.1 | 3.1 | 7.6 | 7.4 | 27.7 | [7 empty] | 全マンガン | mg/L |  | 0.022
| 2022-07-19 | (火) | 曇 |  | 25.3 | 26.6 | 4.7 | 2.7 | 7.6 | 7.4 | 27 | 60.6 | 82.4 | 32.6 | 170 | 0.15 |  |  | 硝酸性窒素 | mg/L |  | 1.79
| 2022-07-20 | (水) | 曇 |  | 25.7 | 27.7 | 5.1 | 2.5 | 7.5 | 7.5 | 27.3 | 61.4 | 83 | 34.4 | 165 | 0.17 |  |  | 全窒素 | mg/L |  | 2.19
| 2022-07-21 | (木) | 晴 |  | 25.5 | 27.2 | 5.7 | 2.7 | 7.6 | 7.4 | 26.6 | 58.3 | 82 | 32.2 | 176 | 0.15 |  |  | 全リン | mg/L |  | 0.081
| 2022-07-22 | (金) | 曇 |  | 25.7 | 27.3 | 5.8 | 2.4 | 7.5 | 7.4 | 26.2 | 60.7 | 80.2 | 31.5 | 160 | 0.12 |  |  | 硫酸イオン | mg/L |  | 19.5
| 2022-07-23 | (土) | 晴 |  | 26.2 | 28.2 | 3.6 | 2.2 | 7.5 | 7.4 | 28.4 | [7 empty] | シリカ | mg/L |  | 22.8
| 2022-07-24 | (日) | 晴 |  | 26.3 | 28 | 3.4 | 2.12 | 7.4 | 7.4 | 27.4 | [7 empty] | 色度 | 度 |  | 5
| 2022-07-25 | (月) | 晴 |  | 26.5 | 28.3 | 2.6 | 1.9 | 7.4 | 7.5 | 27 | 62.1 | 81.8 | 31.7 | 159 | 0.09 |  |  | 懸濁物質 | mg/L |  | 1
| 2022-07-26 | (火) | 曇 |  | 26.1 | 26.9 | 2.4 | 1.7 | 7.5 | 7.5 | 27.2 | 64.2 | 82.2 | 32.6 | 187 | 0.07
| 2022-07-27 | (水) | 晴 |  | 26.6 | 28.3 | 2.7 | 1.6 | 7.6 | 7.5 | 27.2 | 62.7 | 84.2 | 32.9 | 180 | 0.07
| 2022-07-28 | (木) | 曇 |  | 26.8 | 28.8 | 3.3 | 1.9 | 7.5 | 7.5 | 27.1 | 60.7 | 83.8 | 32.3 | 199 | 0.09
| 2022-07-29 | (金) | 晴 |  | 27.1 | 28.9 | 3.2 | 1.9 | 7.5 | 7.5 | 27.1 | 63.7 | 83.2 | 31.7 | 191 | 0.12 |  |  | 備考
| 2022-07-30 | (土) | 晴 |  | 27.2 | 29 | 2.5 | 1.7 | 7.5 | 7.5 | 29.5 | [7 empty] | ・月に1回測定している部分を水色で示しています。 ・15日の薬品使用は注入ポンプの試運転による。
| 2022-07-31 | (日) | 晴 |  | 27.4 | 29.5 | 2.2 | 1.4 | 7.6 | 7.6 | 29.6
| 最高 |  |  | 28.8 | 27.4 | 29.5 | 5.8 | 3.1 | 8 | 7.8 | 30.8 | 65.3 | 87 | 37.9 | 214 | 0.17 | 70 | 2
| 最低 |  |  | 28.8 | 23.6 | 25.3 | 2.2 | 1.4 | 7.4 | 7.4 | 26.1 | 58.3 | 80.2 | 28.7 | 159 | 0.07
| 平均 |  |  | 28.8 | 25.7935 | 27.1581 | 3.5968 | 2.0781 | 7.6323 | 7.5419 | 27.8355 | 62.71 | 83.68 | 32.4 | 189.95 | 0.1105
| 合計 | [15 empty] | 129 | 2
8月 | 2022-08-01 | (月) | 晴 |  | 27.2 | 29.4 | 2.2 | 1.5 | 7.5 | 7.6 | 27 | 62.4 | 81.2 | 30.5 | 220 | 0.03 |  |  | 実施日 |  | 2022-08-04
| 2022-08-02 | (火) | 晴 |  | 27.5 | 29.7 | 2.5 | 1.5 | 7.6 | 7.6 | 27 | 64.2 | 83.2 | 35.6 | 214 | 0.05 |  |  | 気温 | ℃ | 25.2
| 2022-08-03 | (水) | 晴 |  | 27.6 | 29.9 | 2.7 | 1.6 | 7.6 | 7.6 | 27.3 | 64.8 | 82.6 | 32.5 | 208 | 0.06 |  |  | 項目 | 単位 | 原水 | 配水
| 2022-08-04 | (木) | 曇 | 25.2 | 27.4 | 28.3 | 1.9 | 1.7 | 7.6 | 7.6 | 27.2 | 64.5 | 83 | 31.4 | 239 | 0.04 | 74 |  | 水温 | ℃ | 27.4 | 28.3
| 2022-08-05 | (金) | 曇 |  | 27.9 | 27.8 | 2.4 | 1.7 | 7.7 | 7.7 | 26.6 | 61.6 | 82 | 34 | 195 | 0.07 |  |  | 濁度 | 度 | 1.9 | 1.7
| 2022-08-06 | (土) | 曇 |  | 28.3 | 28.3 | 2.1 | 1.7 | 7.9 | 7.8 | 28.5 | [7 empty] | ｐH |  | 7.6 | 7.6
| 2022-08-07 | (日) | 曇 |  | 28.1 | 29.3 | 2.6 | 1.8 | 7.6 | 7.6 | 27.8 | [5 empty] | 12 |  | 電気伝導率 | mS/m |  | 27.2
| 2022-08-08 | (月) | 晴 |  | 27.7 | 29.5 | 3.2 | 1.9 | 7.5 | 7.5 | 25.6 | 59.6 | 78.4 | 30.1 | 149 | 0.07 |  |  | 酸消費量 | mg/L |  | 64.5
| 2022-08-09 | (火) | 晴 |  | 27.7 | 29.4 | 3.4 | 1.9 | 7.5 | 7.5 | 25.8 | 60.5 | 79.4 | 30.3 | 163 | 0.06 |  |  | 全硬度 | mg/L |  | 83
| 2022-08-10 | (水) | 晴 |  | 28 | 29.7 | 3.6 | 1.9 | 7.6 | 7.5 | 26.4 | 62.8 | 81.2 | 30.7 | 170 | 0.08 |  |  | ｶﾙｼｳﾑ硬度 | mg/L |  | 50.2
| 2022-08-11 | (木) | 晴 |  | 28.1 | 30 | 3.4 | 1.7 | 7.5 | 7.5 | 28.7 | [7 empty] | ﾏｸﾞﾈｼｳﾑ硬度 | mg/L |  | 32.8
| 2022-08-12 | (金) | 晴 |  | 28.2 | 29.8 | 3.3 | 1.7 | 7.6 | 7.5 | 26.7 | 59.5 | 81.2 | 31 | 200 | 0.08 | 14 | 3 | 塩化物イオン | mg/L |  | 31.4
| 2022-08-13 | (土) | 曇 |  | 28.2 | 29.6 | 2.3 | 1.6 | 7.6 | 7.6 | 29.1 | [7 empty] | 全蒸発残留物 | mg/L |  | 239
| 2022-08-14 | (日) | 曇 |  | 27.9 | 28.3 | 1.9 | 1.4 | 7.7 | 7.7 | 28.7 | [7 empty] | 全鉄 | mg/L |  | 0.04
| 2022-08-15 | (月) | 晴 |  | 27.7 | 29.8 | 3.4 | 1.7 | 7.5 | 7.6 | 26.4 | 60 | 81.2 | 32 | 185 | 0.08 |  |  | COD | mg/L |  | 2.8
| 2022-08-16 | (火) | 曇 |  | 27.8 | 29.1 | 3 | 2 | 7.5 | 7.5 | 24.9 | 56.1 | 75 | 29 | 192 | 0.11 |  |  | BOD | mg/L |  | 1.1
| 2022-08-17 | (水) | 曇 |  | 27.9 | 29.1 | 2.9 | 1.9 | 7.5 | 7.5 | 25.6 | 58.4 | 78 | 32.2 | 173 | 0.08 |  |  | 溶存酸素 | mg/L |  | 5.7
| 2022-08-18 | (木) | 雨 |  | 27.8 | 28.1 | 2.5 | 1.7 | 7.6 | 7.6 | 26.4 | 59.8 | 79 | 31.7 | 179 | 0.1 |  |  | 全マンガン | mg/L |  | 0.047
| 2022-08-19 | (金) | 晴 |  | 28.3 | 29.5 | 3.4 | 2.1 | 7.6 | 7.6 | 26.8 | 61.9 | 84 | 31.8 | 191 | 0.08 |  |  | 硝酸性窒素 | mg/L |  | 1.54
| 2022-08-20 | (土) | 曇 |  | 28 | 29.3 | 2.8 | 1.9 | 7.6 | 7.6 | 28.9 | [7 empty] | 全窒素 | mg/L |  | 2.03
| 2022-08-21 | (日) | 曇 |  | 27.5 | 28 | 2.7 | 2 | 7.6 | 7.7 | 29.7 | [7 empty] | 全リン | mg/L |  | 0.114
| 2022-08-22 | (月) | 曇 |  | 27.2 | 27.3 | 3.8 | 2.5 | 7.6 | 7.6 | 28.1 | 66.4 | 87 | 31.2 | 207 | 0.14 | 36 |  | 硫酸イオン | mg/L |  | 20.3
| 2022-08-23 | (火) | 晴 |  | 27.8 | 29.2 | 3.4 | 3.2 | 7.6 | 7.6 | 28 | 66.4 | 87 | 31.9 | 191 | 0.12 |  |  | シリカ | mg/L |  | 27.2
| 2022-08-24 | (水) | 晴 |  | 28.1 | 29.6 | 3.9 | 2.3 | 7.6 | 7.6 | 27.8 | 65.1 | 85 | 33.2 | 207 | 0.17 |  |  | 色度 | 度 |  | 6
| 2022-08-25 | (木) | 曇 |  | 27.5 | 28.1 | 2.9 | 2 | 7.7 | 7.7 | 27.8 | 65.4 | 85 | 32.8 | 225 | 0.13 |  |  | 懸濁物質 | mg/L |  | 3
| 2022-08-26 | (金) | 曇 |  | 27.5 | 28.9 | 2.4 | 2.1 | 7.6 | 7.6 | 28 | 65.6 | 86 | 31.7 | 203 | 0.14
| 2022-08-27 | (土) | 晴 |  | 27.9 | 29.8 | 2.7 | 1.9 | 7.6 | 7.7 | 30.4
| 2022-08-28 | (日) | 曇 |  | 26.6 | 26.9 | 2.5 | 2.1 | 7.6 | 7.7 | 30.4
| 2022-08-29 | (月) | 晴 |  | 27.4 | 27.6 | 2.1 | 1.8 | 7.6 | 7.6 | 27.7 | 64.7 | 84.8 | 32.2 | 202 | 0.13 |  |  | 備考
| 2022-08-30 | (火) | 曇 |  | 27 | 27.3 | 2 | 1.7 | 7.7 | 7.7 | 27.9 | 64.2 | 85.4 | 31.1 | 194 | 0.11 |  |  | ・月に1回測定している部分を水色で示しています。 ・12日、22日の薬品使用は注入ポンプの試運転による。
| 2022-08-31 | (水) | 晴 |  | 27.1 | 29.1 | 2.8 | 1.8 | 7.6 | 7.6 | 28.1 | 65.3 | 85.2 | 32.5 | 213 | 0.14
| 最高 |  |  | 25.2 | 28.3 | 30 | 3.9 | 3.2 | 7.9 | 7.8 | 30.4 | 66.4 | 87 | 35.6 | 239 | 0.17 | 74 | 3
| 最低 |  |  | 25.2 | 26.6 | 26.9 | 1.9 | 1.4 | 7.5 | 7.5 | 24.9 | 56.1 | 75 | 29 | 149 | 0.03
| 平均 |  |  | 25.2 | 27.7065 | 28.8935 | 2.7968 | 1.8806 | 7.6 | 7.6065 | 27.5903 | 62.6909 | 82.4909 | 31.7909 | 196.3636 | 0.094091
| 合計 | [15 empty] | 136 | 3
9月 | 2022-09-01 | (木) | 曇 |  | 27.1 | 28.5 | 2.9 | 1.8 | 7.6 | 7.6 | 28.4 | 65.3 | 87.6 | 32.3 | 221 | 0.14 |  |  | 実施日 |  | 2022-09-08
| 2022-09-02 | (金) | 雨 |  | 26.4 | 26.3 | 2.5 | 2 | 7.6 | 7.7 | 28.5 | 65.8 | 88.2 | 33.7 | 237 | 0.15 |  |  | 気温 | ℃ | 26.4
| 2022-09-03 | (土) | 曇 |  | 26.9 | 27.1 | 2.1 | 1.6 | 7.6 | 7.6 | 29.8 | [7 empty] | 項目 | 単位 | 原水 | 配水
| 2022-09-04 | (日) | 晴 |  | 26.9 | 28.1 | 3.1 | 1.8 | 7.6 | 7.7 | 30.4 | [7 empty] | 水温 | ℃ | 26.9 | 27.9
| 2022-09-05 | (月) | 曇 |  | 26.2 | 27.1 | 3.4 | 1.9 | 7.5 | 7.6 | 28.2 | 63.9 | 86.8 | 32.6 | 216 | 0.19 |  |  | 濁度 | 度 | 2.7 | 1.5
| 2022-09-06 | (火) | 晴 |  | 26.7 | 28.4 | 3.5 | 1.8 | 7.5 | 7.6 | 28.2 | 65 | 86.8 | 34.4 | 194 | 0.15 |  |  | ｐH |  | 7.6 | 7.7
| 2022-09-07 | (水) | 曇後雨 |  | 26.7 | 28.6 | 3.6 | 1.8 | 7.5 | 7.6 | 28.4 | 64.2 | 88 | 33.4 | 203 | 0.16 |  |  | 電気伝導率 | mS/m |  | 28.3
| 2022-09-08 | (木) | 曇 | 26.4 | 26.9 | 27.9 | 2.7 | 1.5 | 7.6 | 7.7 | 28.3 | 64.8 | 88.2 | 35.2 | 173 | 0.14 |  |  | 酸消費量 | mg/L |  | 64.8
| 2022-09-09 | (金) | 曇 |  | 26.7 | 26.8 | 1.6 | 1.5 | 7.6 | 7.6 | 28 | 66.2 | 90.2 | 34.3 | 200 | 0.09 |  |  | 全硬度 | mg/L |  | 88.2
| 2022-09-10 | (土) | 晴 |  | 26.7 | 27.4 | 2.6 | 1.5 | 7.6 | 7.7 | 31.2 | [7 empty] | ｶﾙｼｳﾑ硬度 | mg/L |  | 52
| 2022-09-11 | (日) | 曇 |  | 26.1 | 26.4 | 1.9 | 1.6 | 7.6 | 7.7 | 31 | [7 empty] | ﾏｸﾞﾈｼｳﾑ硬度 | mg/L |  | 36.2
| 2022-09-12 | (月) | 晴 |  | 26.2 | 27 | 3 | 1.7 | 7.6 | 7.7 | 28.3 | 66.3 | 90.6 | 32.7 | 199 | 0.11 |  |  | 塩化物イオン | mg/L |  | 35.2
| 2022-09-13 | (火) | 曇 |  | 26 | 26.3 | 3.1 | 1.9 | 7.6 | 7.7 | 28.9 | 68.1 | 91.2 | 33.9 | 196 | 0.1 | 4 | 2 | 全蒸発残留物 | mg/L |  | 173
| 2022-09-14 | (水) | 晴 |  | 26.2 | 27.5 | 3.5 | 2 | 7.6 | 7.7 | 28.6 | 66.9 | 90 | 34.6 | 215 | 0.12 |  |  | 全鉄 | mg/L |  | 0.14
| 2022-09-15 | (木) | 曇 |  | 26.2 | 26.5 | 2.6 | 1.2 | 7.7 | 7.5 | 28.4 | 64.9 | 91.4 | 34.6 | 201 | 0.08 | 190 |  | COD | mg/L |  | 2.6
| 2022-09-16 | (金) | 晴 |  | 26.2 | 26.4 | 2.8 | 1.8 | 7.8 | 7.8 | 28.5 | 66.9 | 90 | 35.3 | 217 | 0.11 |  |  | BOD | mg/L |  | 1.1
| 2022-09-17 | (土) | 晴 |  | 26.2 | 27.5 | 2.9 | 1.6 | 7.7 | 7.8 | 31 | [7 empty] | 溶存酸素 | mg/L |  | 6.9
| 2022-09-18 | (日) | 曇 |  | 25.9 | 26.7 | 3.2 | 2 | 7.7 | 7.8 | 31.1 | [7 empty] | 全マンガン | mg/L |  | 0.018
| 2022-09-19 | (月) | 雨 |  | 26 | 27.1 | 3.5 | 1.9 | 7.6 | 7.8 | 31 | [7 empty] | 硝酸性窒素 | mg/L |  | 1.8
| 2022-09-20 | (火) | 曇 |  | 26.1 | 27.1 | 2.7 | 1.9 | 7.7 | 7.8 | 28.7 | 68.2 | 90 | 31.4 | 214 | 0.1 |  |  | 全窒素 | mg/L |  | 2.27
| 2022-09-21 | (水) | 曇 |  | 25.7 | 24.9 | 2.2 | 1.6 | 7.7 | 7.7 | 28 | 66.5 | 89 | 33.6 | 215 | 0.11 |  |  | 全リン | mg/L |  | 0.117
| 2022-09-22 | (木) | 曇 |  | 25.5 | 25.3 | 2.3 | 1.7 | 7.7 | 7.8 | 28 | 65.8 | 88.2 | 32.5 | 195 | 0.12 |  |  | 硫酸イオン | mg/L |  | 19.8
| 2022-09-23 | (金) | 曇 |  | 25.2 | 25.2 | 2.7 | 1.9 | 7.7 | 7.7 | 30.8 | [7 empty] | シリカ | mg/L |  | 31
| 2022-09-24 | (土) | 雨 |  | 24.9 | 25.5 | 3.6 | 2.3 | 7.6 | 7.7 | 30.5 | [7 empty] | 色度 | 度 |  | 4
| 2022-09-25 | (日) | 曇 |  | 24.8 | 25.2 | 3.8 | 2.3 | 7.6 | 7.7 | 30.4 | [7 empty] | 懸濁物質 | mg/L |  | 1
| 2022-09-26 | (月) | 晴 |  | 25 | 25.5 | 4.1 | 2.8 | 7.6 | 7.7 | 27.2 | 62.7 | 85.2 | 27.4 | 189 | 0.19
| 2022-09-27 | (火) | 晴 |  | 24.9 | 25.5 | 4.3 | 2.7 | 7.5 | 7.7 | 26.9 | 63.3 | 86.2 | 27 | 191 | 0.17
| 2022-09-28 | (水) | 晴 |  | 24.9 | 25.2 | 3.9 | 2.6 | 7.6 | 7.7 | 27.1 | 63.2 | 85 | 28.6 | 177 | 0.14
| 2022-09-29 | (木) | 曇 |  | 24.7 | 24.9 | 3.9 | 2.4 | 7.5 | 7.7 | 27.3 | 64.4 | 87 | 29.5 | 217 | 0.18 |  |  | 備考
| 2022-09-30 | (金) | 晴 |  | 24.5 | 25.1 | 4.1 | 2.2 | 7.6 | 7.7 | 27.7 | 64.1 | 88 | 30.5 | 197 | 0.15 |  |  | ・月に1回測定している部分を水色で示しています。 ・13日の薬品使用は沈殿池の定期運転による。
| 最高 |  |  | 26.4 | 27.1 | 28.6 | 4.3 | 2.8 | 7.8 | 7.8 | 31.2 | 68.2 | 91.4 | 35.3 | 237 | 0.19 | 190 | 2
| 最低 |  |  | 26.4 | 24.5 | 24.9 | 1.6 | 1.2 | 7.5 | 7.5 | 26.9 | 62.7 | 85 | 27 | 173 | 0.08
| 平均 |  |  | 26.4 | 25.9467 | 26.5667 | 3.07 | 1.91 | 7.6133 | 7.6933 | 28.96 | 65.325 | 88.38 | 32.375 | 203.35 | 0.135
| 合計 | [15 empty] | 194 | 2
10月 | 2022-10-01 | (土) | 晴 |  | 24.4 | 25.1 | 4.3 | 2.3 | 7.7 | 7.7 | 30 | [7 empty] | 実施日 |  | 2022-10-06
| 2022-10-02 | (日) | 晴 |  | 24.4 | 24.9 | 3.7 | 2.2 | 7.7 | 7.7 | 30.4 | [7 empty] | 気温 | ℃ | 12.5
| 2022-10-03 | (月) | 曇 |  | 24.4 | 24.8 | 3.6 | 2.2 | 7.8 | 7.7 | 27.6 | 63.7 | 89.2 | 28.2 | 180 | 0.18 |  |  | 項目 | 単位 | 原水 | 配水
| 2022-10-04 | (火) | 晴 |  | 24.5 | 25.9 | 3.9 | 2.4 | 7.8 | 7.8 | 27.9 | 63.2 | 88.4 | 30.4 | 184 | 0.18 |  |  | 水温 | ℃ | 23.8 | 23.4
| 2022-10-05 | (水) | 曇 |  | 24.3 | 24.9 | 3.3 | 2.2 | 7.6 | 7.8 | 28 | 64.2 | 90 | 30.9 | 183 | 0.19 |  |  | 濁度 | 度 | 1.8 | 2
| 2022-10-06 | (木) | 雨 | 12.5 | 23.8 | 23.4 | 1.8 | 2 | 7.7 | 7.8 | 27.9 | 64.2 | 88.2 | 30 | 211 | 0.17 |  |  | ｐH |  | 7.7 | 7.8
| 2022-10-07 | (金) | 雨 |  | 23.1 | 22.4 | 2.4 | 1.9 | 7.7 | 7.8 | 27.8 | 64.2 | 90.2 | 30 | 196 | 0.13 |  |  | 電気伝導率 | mS/m |  | 27.9
| 2022-10-08 | (土) | 曇 |  | 22.7 | 23.1 | 3 | 2 | 7.7 | 7.8 | 30.3 | [7 empty] | 酸消費量 | mg/L |  | 64.2
| 2022-10-09 | (日) | 曇 |  | 22.5 | 22.8 | 3.3 | 2.4 | 7.7 | 7.8 | 29.9 | [7 empty] | 全硬度 | mg/L |  | 88.2
| 2022-10-10 | (月) | 曇 |  | 22 | 22.6 | 4.4 | 2.9 | 7.7 | 7.8 | 29 | [7 empty] | ｶﾙｼｳﾑ硬度 | mg/L |  | 52.2
| 2022-10-11 | (火) | 曇 |  | 22.1 | 22.9 | 4.2 | 2.7 | 7.6 | 7.8 | 27.2 | 63.6 | 88 | 31 | 197 | 0.23 |  |  | ﾏｸﾞﾈｼｳﾑ硬度 | mg/L |  | 36
| 2022-10-12 | (水) | 曇 |  | 21.9 | 22.2 | 3.9 | 2.7 | 7.6 | 7.8 | 27.8 | 63.8 | 91 | 32.3 | 209 | 0.2 |  |  | 塩化物イオン | mg/L |  | 30
| 2022-10-13 | (木) | 雨 |  | 21.6 | 21.4 | 3 | 2.3 | 7.7 | 7.8 | 27.8 | 64.2 | 90 | 30 | 208 | 0.16 | 65 | 3 | 全蒸発残留物 | mg/L |  | 211
| 2022-10-14 | (金) | 曇 |  | 21.3 | 21.5 | 2.8 | 2 | 7.6 | 7.8 | 27.9 | 63.5 | 89 | 31.8 | 197 | 0.15 |  |  | 全鉄 | mg/L |  | 0.17
| 2022-10-15 | (土) | 雨 |  | 20.8 | 21.6 | 4.2 | 2.5 | 7.6 | 7.8 | 30 | [7 empty] | COD | mg/L |  | 2.1
| 2022-10-16 | (日) | 晴 |  | 20.8 | 22 | 5.7 | 3.3 | 7.6 | 7.8 | 28.8 | [7 empty] | BOD | mg/L |  | 0.8
| 2022-10-17 | (月) | 曇 |  | 20.9 | 22.2 | 4.5 | 3 | 7.6 | 7.8 | 27.2 | 63.7 | 88.2 | 31.5 | 205 | 0.3 |  |  | 溶存酸素 | mg/L |  | 7.4
| 2022-10-18 | (火) | 雨 |  | 20.8 | 20.2 | 3.5 | 2.9 | 7.6 | 7.8 | 27.4 | 63.4 | 89.8 | 30.4 | 212 | 0.31 |  |  | 全マンガン | mg/L |  | 0.018
| 2022-10-19 | (水) | 曇 |  | 20.7 | 20.6 | 2.4 | 2.9 | 7.7 | 7.7 | 27.9 | 63.7 | 90 | 33.2 | 223 | 0.2 |  |  | 硝酸性窒素 | mg/L |  | 2.05
| 2022-10-20 | (木) | 晴 |  | 20.5 | 21 | 2.8 | 1.8 | 7.7 | 7.8 | 27.9 | 64.3 | 89.2 | 29.6 | 196 | 0.17 |  |  | 全窒素 | mg/L |  | 2.42
| 2022-10-21 | (金) | 晴 |  | 20.2 | 20.9 | 3.8 | 2.1 | 7.7 | 7.7 | 27.8 | 65.7 | 91.2 | 32.7 | 155 | 0.15 |  |  | 全リン | mg/L |  | 0.134
| 2022-10-22 | (土) | 晴 |  | 20.5 | 20.6 | 3.2 | 2.4 | 7.6 | 7.7 | 28.8 | [7 empty] | 硫酸イオン | mg/L |  | 19.6
| 2022-10-23 | (日) | 曇 |  | 20.4 | 20.5 | 3.3 | 2.4 | 7.6 | 7.7 | 29.2 | [7 empty] | シリカ | mg/L |  | 32.2
| 2022-10-24 | (月) | 曇 |  | 19.7 | 19.9 | 2.6 | 2.3 | 7.7 | 7.7 | 29 | 68.3 | 94.4 | 33.1 | 163 | 0.17 |  |  | 色度 | 度 |  | 5
| 2022-10-25 | (火) | 曇 |  | 19.5 | 19.8 | 2.2 | 1.8 | 7.7 | 7.7 | 28.4 | 66.2 | 92.2 | 31.6 | 161 | 0.13 |  |  | 懸濁物質 | mg/L |  | 1
| 2022-10-26 | (水) | 晴 |  | 19.3 | 19.6 | 2.6 | 1.8 | 7.7 | 7.8 | 28.6 | 66.9 | 92.8 | 31.5 | 167 | 0.14
| 2022-10-27 | (木) | 晴 |  | 19 | 19.1 | 3.4 | 2.4 | 7.7 | 7.7 | 29 | 67.8 | 94.2 | 32.7 | 152 | 0.17
| 2022-10-28 | (金) | 曇 |  | 18.3 | 18.4 | 3.2 | 2.5 | 7.8 | 7.8 | 29.2 | 68.5 | 94.8 | 32.8 | 171 | 0.19
| 2022-10-29 | (土) | 晴 |  | 18.4 | 18.4 | 3.4 | 2.5 | 7.7 | 7.7 | 29.9 | [7 empty] | 備考
| 2022-10-30 | (日) | 晴 |  | 18.5 | 18.3 | 2.9 | 2.5 | 7.8 | 7.8 | 30.1 | [7 empty] | ・月に1回測定している部分を水色で示しています。 ・13日の薬品使用は沈殿池の定期運転による。
| 2022-10-31 | (月) | 晴 |  | 18.5 | 18.4 | 2.9 | 2.3 | 7.8 | 7.7 | 29.4 | 68.7 | 95.2 | 32.4 | 154 | 0.17
| 最高 |  |  | 12.5 | 24.5 | 25.9 | 5.7 | 3.3 | 7.8 | 7.8 | 30.4 | 68.7 | 95.2 | 33.2 | 223 | 0.31 | 65 | 3
| 最低 |  |  | 12.5 | 18.3 | 18.3 | 1.8 | 1.8 | 7.6 | 7.7 | 27.2 | 63.2 | 88 | 28.2 | 152 | 0.13
| 平均 |  |  | 12.5 | 21.2839 | 21.5935 | 3.3613 | 2.3742 | 7.6839 | 7.7613 | 28.6484 | 65.09 | 90.8 | 31.305 | 186.2 | 0.1845
| 合計 | [15 empty] | 65 | 3
11月 | 2022-11-01 | (火) | 晴 |  | 17.8 | 17.8 | 2.6 | 2.1 | 7.8 | 7.8 | 29.5 | 70.5 | 96.2 | 32.2 | 163 | 0.16 |  |  | 実施日 |  | 2022-11-02
| 2022-11-02 | (水) | 晴 | 25.5 | 18 | 19 | 3.3 | 2 | 7.7 | 7.7 | 29.8 | 68.7 | 96.6 | 32.6 | 174 | 0.18 |  |  | 気温 | ℃ | 25.5
| 2022-11-03 | (木) | 晴 |  | 18 | 18.7 | 3.4 | 2.1 | 7.8 | 7.8 | 30.3 | [7 empty] | 項目 | 単位 | 原水 | 配水
| 2022-11-04 | (金) | 晴 |  | 18 | 18.1 | 3.2 | 2.5 | 7.8 | 7.7 | 29.9 | 69.6 | 97 | 34.1 | 171 | 0.16 |  |  | 水温 | ℃ | 18 | 19
| 2022-11-05 | (土) | 曇 |  | 17.7 | 17.7 | 2.3 | 2 | 7.8 | 7.8 | 30.4 | [7 empty] | 濁度 | 度 | 3.3 | 2
| 2022-11-06 | (日) | 晴 |  | 17.6 | 17.9 | 2.5 | 1.8 | 7.9 | 7.8 | 30.1 | [7 empty] | ｐH |  | 7.7 | 7.7
| 2022-11-07 | (月) | 曇 |  | 17.3 | 17.8 | 1.9 | 5.7 | 7.8 | 7.8 | 30.2 | 69.6 | 96.2 | 31.1 | 206 | 0.39 | 274 |  | 電気伝導率 | mS/m |  | 29.8
| 2022-11-08 | (火) | 晴 |  | 17 | 17.6 | 3.3 | 1.5 | 7.8 | 7.5 | 30.3 | 65.4 | 99 | 36 | 202 | 0.19 | 211 |  | 酸消費量 | mg/L |  | 68.7
| 2022-11-09 | (水) | 晴 |  | 16.7 | 17 | 3 | 2.4 | 7.9 | 7.8 | 30.5 | 70 | 98.2 | 32.6 | 198 | 0.25 |  |  | 全硬度 | mg/L |  | 96.6
| 2022-11-10 | (木) | 晴 |  | 16.9 | 17.2 | 3.2 | 2.3 | 7.8 | 7.8 | 30.4 | 70.5 | 97.2 | 33.3 | 199 | 0.19 |  |  | ｶﾙｼｳﾑ硬度 | mg/L |  | 57.2
| 2022-11-11 | (金) | 晴 |  | 16.9 | 17.2 | 3.1 | 2.2 | 7.8 | 7.8 | 30.4 | 70.1 | 99.4 | 34.6 | 202 | 0.2 |  |  | ﾏｸﾞﾈｼｳﾑ硬度 | mg/L |  | 39.4
| 2022-11-12 | (土) | 晴 |  | 17 | 17.2 | 3 | 2 | 7.9 | 7.9 | 31.1 | [7 empty] | 塩化物イオン | mg/L |  | 32.6
| 2022-11-13 | (日) | 晴 |  | 17.2 | 17.3 | 3.1 | 2 | 7.9 | 7.9 | 31.1 | [7 empty] | 全蒸発残留物 | mg/L |  | 174
| 2022-11-14 | (月) | 晴 |  | 17 | 17.2 | 2.2 | 1.8 | 7.8 | 7.9 | 30.7 | 69.9 | 96.8 | 34.4 | 202 | 0.17 | 235 |  | 全鉄 | mg/L |  | 0.18
| 2022-11-15 | (火) | 雨 |  | 16.7 | 17 | 2.1 | 1.1 | 7.8 | 7.5 | 30.5 | 65 | 96.4 | 34.4 | 191 | 0.11 | 278 |  | COD | mg/L |  | 2.1
| 2022-11-16 | (水) | 晴 |  | 16.8 | 17.2 | 2 | 1.3 | 7.9 | 7.9 | 29.9 | 68.6 | 95.2 | 33.8 | 192 | 0.13 |  |  | BOD | mg/L |  | 0.8
| 2022-11-17 | (木) | 晴 |  | 16.6 | 16.9 | 2.6 | 1.7 | 7.9 | 7.9 | 30.3 | 68.3 | 97.2 | 34.6 | 204 | 0.14 |  |  | 溶存酸素 | mg/L |  | 8
| 2022-11-18 | (金) | 晴 |  | 16.4 | 16.6 | 3.5 | 1.9 | 7.9 | 7.9 | 30.4 | 68.3 | 101.1 | 35.5 | 230 | 0.12 |  |  | 全マンガン | mg/L |  | 0.015
| 2022-11-19 | (土) | 晴 |  | 16.2 | 16.4 | 2.5 | 1.7 | 7.9 | 7.8 | 30.9 | [7 empty] | 硝酸性窒素 | mg/L |  | 2.52
| 2022-11-20 | (日) | 曇 |  | 16 | 16.2 | 2.2 | 1.6 | 7.9 | 7.9 | 31.1 | [7 empty] | 全窒素 | mg/L |  | 3.19
| 2022-11-21 | (月) | 雨 |  | 15.7 | 15.9 | 2.5 | 1.6 | 7.9 | 7.9 | 31 | 71.5 | 100.5 | 36.7 | 251 | 0.11 | 47 | 2 | 全リン | mg/L |  | 0.149
| 2022-11-22 | (火) | 晴 |  | 15.7 | 16 | 2.8 | 1.7 | 7.9 | 7.9 | 31.1 | 70.1 | 100.1 | 39.1 | 256 | 0.11 |  |  | 硫酸イオン | mg/L |  | 20.9
| 2022-11-23 | (水) | 雨 |  | 15.4 | 15.6 | 2.7 | 1.9 | 7.8 | 7.8 | 31.2 | [7 empty] | シリカ | mg/L |  | 31.1
| 2022-11-24 | (木) | 晴 |  | 15.9 | 16 | 2.7 | 2 | 7.9 | 7.8 | 30.8 | 70.5 | 99.2 | 36.7 | 222 | 0.11 |  |  | 色度 | 度 |  | 3
| 2022-11-25 | (金) | 晴 |  | 15.9 | 16 | 2.8 | 2.2 | 7.8 | 7.8 | 30.2 | 68.9 | 97.6 | 33.7 | 215 | 0.07 |  |  | 懸濁物質 | mg/L |  | 1.2
| 2022-11-26 | (土) | 曇 |  | 15.5 | 15.7 | 2.1 | 2.9 | 7.8 | 7.7 | 29.1
| 2022-11-27 | (日) | 晴 |  | 15.7 | 15.9 | 2.2 | 2.4 | 7.8 | 7.8 | 29.4
| 2022-11-28 | (月) | 曇 |  | 15.4 | 15.5 | 1.5 | 2.2 | 7.8 | 7.7 | 30.4 | 69.4 | 98.2 | 38.4 | 221 | 0.12
| 2022-11-29 | (火) | 曇 |  | 15.8 | 15.9 | 1.5 | 1.9 | 7.8 | 7.8 | 30.7 | 69 | 97.2 | 36.9 | 227 | 0.14 |  |  | 備考
| 2022-11-30 | (水) | 晴 |  | 15.5 | 15.8 | 1.5 | 1.9 | 7.8 | 7.7 | 30.6 | 70.8 | 100.1 | 33.6 | 229 | 0.13 |  |  | ・月に1回測定している部分を水色で示しています。 ・7,8,14,15日の薬品使用は沈殿池の清掃作業、21日は注入ポンプの試運転による。
| 最高 |  |  | 25.5 | 18 | 19 | 3.5 | 5.7 | 7.9 | 7.9 | 31.2 | 71.5 | 101.1 | 39.1 | 256 | 0.39 | 278 | 2
| 最低 |  |  | 25.5 | 15.4 | 15.5 | 1.5 | 1.1 | 7.7 | 7.5 | 29.1 | 65 | 95.2 | 31.1 | 163 | 0.07
| 平均 |  |  | 25.5 | 16.61 | 16.8767 | 2.5767 | 2.08 | 7.8367 | 7.7933 | 30.41 | 69.235 | 97.97 | 34.715 | 207.75 | 0.159
| 合計 | [15 empty] | 1045 | 2
12月 | 2022-12-01 | (木) | 曇 |  | 15.1 | 15.3 | 1.3 | 2 | 7.8 | 7.7 | 30.5 | 72 | 99.8 | 35 | 218 | 0.13 |  |  | 実施日 |  | 2022-12-08
| 2022-12-02 | (金) | 曇 |  | 15.3 | 15.3 | 1.6 | 1.7 | 7.8 | 7.8 | 30.2 | 68.9 | 98.2 | 34.3 | 199 | 0.1 |  |  | 気温 | ℃ | 16.9
| 2022-12-03 | (土) | 晴 |  | 15.1 | 15.3 | 1.5 | 1.5 | 7.9 | 7.8 | 30 | [7 empty] | 項目 | 単位 | 原水 | 配水
| 2022-12-04 | (日) | 晴 |  | 14.8 | 15 | 2.4 | 2.2 | 7.7 | 7.7 | 29.6 | [7 empty] | 水温 | ℃ | 13.5 | 15
| 2022-12-05 | (月) | 曇 |  | 14.3 | 14.5 | 2.3 | 2.3 | 7.7 | 7.7 | 30.4 | 70 | 99 | 34.5 | 201 | 0.15 |  |  | 濁度 | 度 | 3.1 | 2.7
| 2022-12-06 | (火) | 雨 |  | 14 | 14 | 1.6 | 2 | 7.8 | 7.8 | 30.3 | 69.9 | 99.8 | 36.1 | 208 | 0.16 |  |  | ｐH |  | 7.7 | 7.8
| 2022-12-07 | (水) | 晴 |  | 13.9 | 14.2 | 2.4 | 2.1 | 7.8 | 7.8 | 30 | 69.6 | 99.6 | 34.5 | 201 | 0.12 |  |  | 電気伝導率 | mS/m |  | 30
| 2022-12-08 | (木) | 晴 | 16.9 | 13.5 | 15 | 3.1 | 2.7 | 7.7 | 7.8 | 30 | 70.5 | 97.2 | 34.9 | 196 | 0.17 |  |  | 酸消費量 | mg/L |  | 70.5
| 2022-12-09 | (金) | 曇 |  | 13.3 | 13.3 | 2.9 | 2.7 | 7.7 | 7.7 | 29.6 | 68.9 | 99 | 34.2 | 202 | 0.18 |  |  | 全硬度 | mg/L |  | 97.2
| 2022-12-10 | (土) | 晴 |  | 13.2 | 13.5 | 2.4 | 1.5 | 7.7 | 7.7 | 30.6 | [7 empty] | ｶﾙｼｳﾑ硬度 | mg/L |  | 57.8
| 2022-12-11 | (日) | 曇 |  | 13.2 | 13.4 | 2.3 | 1.5 | 7.8 | 7.7 | 31.4 | [7 empty] | ﾏｸﾞﾈｼｳﾑ硬度 | mg/L |  | 39.4
| 2022-12-12 | (月) | 晴 |  | 13 | 13.2 | 2.6 | 1.4 | 7.7 | 7.7 | 32 | 71 | 101.1 | 38.3 | 197 | 0.13 |  |  | 塩化物イオン | mg/L |  | 34.9
| 2022-12-13 | (火) | 雨 |  | 12.8 | 12.9 | 2.6 | 1.4 | 7.8 | 7.7 | 32 | 72.8 | 102.5 | 38.6 | 236 | 0.11 |  |  | 全蒸発残留物 | mg/L |  | 196
| 2022-12-14 | (水) | 晴 |  | 12.8 | 13 | 2.4 | 1.3 | 7.8 | 7.8 | 32 | 72.1 | 102.1 | 38.2 | 203 | 0.11 |  |  | 全鉄 | mg/L |  | 0.17
| 2022-12-15 | (木) | 晴 |  | 12.6 | 12.8 | 2.1 | 1.2 | 7.9 | 7.8 | 31.3 | 71.5 | 102.1 | 36.9 | 222 | 0.09 |  |  | COD | mg/L |  | 2.5
| 2022-12-16 | (金) | 晴 |  | 12.3 | 12.5 | 1.9 | 1.2 | 7.8 | 7.8 | 31.3 | 71.5 | 101.5 | 36.9 | 232 | 0.14 |  |  | BOD | mg/L |  | 0.6
| 2022-12-17 | (土) | 曇 |  | 12 | 12.1 | 1.8 | 1.4 | 7.8 | 7.8 | 32.2 | [7 empty] | 溶存酸素 | mg/L |  | 9.7
| 2022-12-18 | (日) | 曇 |  | 11.7 | 11.8 | 1.8 | 1.3 | 7.8 | 7.8 | 32.5 | [7 empty] | 全マンガン | mg/L |  | 0.012
| 2022-12-19 | (月) | 晴 |  | 11.6 | 11.7 | 2 | 1.2 | 7.8 | 7.8 | 32 | 72.9 | 103.1 | 38.2 | 245 | 0.16 |  |  | 硝酸性窒素 | mg/L |  | 2.58
| 2022-12-20 | (火) | 晴 |  | 11.6 | 11.7 | 1.9 | 1.3 | 7.8 | 7.8 | 32 | 72 | 103.5 | 38 | 235 | 0.16 |  |  | 全窒素 | mg/L |  | 2.94
| 2022-12-21 | (水) | 曇 |  | 11.2 | 11.3 | 2.2 | 1.3 | 7.8 | 7.9 | 32.2 | 71.5 | 103.3 | 35.5 | 230 | 0.17 | 5 | 2 | 全リン | mg/L |  | 0.164
| 2022-12-22 | (木) | 雨 |  | 10.7 | 10.8 | 2 | 1.4 | 7.8 | 7.8 | 32.3 | 73.1 | 103.9 | 39 | 256 | 0.18 |  |  | 硫酸イオン | mg/L |  | 21
| 2022-12-23 | (金) | 晴 |  | 10.8 | 10.8 | 2 | 1.4 | 7.9 | 7.8 | 32.3 | 72.1 | 104.3 | 37.3 | 223 | 0.19 |  |  | シリカ | mg/L |  | 29.8
| 2022-12-24 | (土) | 晴 |  | 10.6 | 10.9 | 1.8 | 1.2 | 7.9 | 7.9 | 31.4 | [7 empty] | 色度 | 度 |  | 4
| 2022-12-25 | (日) | 晴 |  | 10.3 | 10.5 | 2.9 | 1.8 | 7.8 | 7.9 | 31.3 | [7 empty] | 懸濁物質 | mg/L |  | 1
| 2022-12-26 | (月) | 晴 |  | 10 | 10.1 | 2.6 | 1.6 | 7.8 | 7.9 | 32 | 72.1 | 103.9 | 38.6 | 239 | 0.17
| 2022-12-27 | (火) | 晴 |  | 9.9 | 10 | 2 | 1.3 | 7.9 | 7.9 | 31.7 | 70.5 | 101.3 | 37.5 | 249 | 0.16
| 2022-12-28 | (水) | 晴 |  | 9.7 | 9.7 | 1.7 | 1.3 | 7.8 | 7.9 | 31.7 | 70.7 | 101.1 | 38.4 | 258 | 0.19
| 2022-12-29 | (木) | 晴 |  | 9.6 | 9.7 | 1.9 | 1.4 | 7.8 | 7.8 | 36 | [7 empty] | 備考
| 2022-12-30 | (金) | 曇 |  | 9.6 | 9.6 | 1.7 | 1.4 | 7.9 | 7.9 | 35.9 | [7 empty] | ・月に1回測定している部分を水色で示しています。 ・21日の薬品使用は注入ポンプの試運転による。
| 2022-12-31 | (土) | 曇 |  | 9.5 | 9.5 | 1.4 | 1.3 | 7.9 | 7.8 | 35.6
| 最高 |  |  | 16.9 | 15.3 | 15.3 | 3.1 | 2.7 | 7.9 | 7.9 | 36 | 73.1 | 104.3 | 39 | 258 | 0.19 | 5 | 2
| 最低 |  |  | 16.9 | 9.5 | 9.5 | 1.3 | 1.2 | 7.7 | 7.7 | 29.6 | 68.9 | 97.2 | 34.2 | 196 | 0.09
| 平均 |  |  | 16.9 | 12.1935 | 12.3677 | 2.1 | 1.5903 | 7.8032 | 7.7968 | 31.6871 | 71.18 | 101.315 | 36.745 | 222.5 | 0.1485
| 合計 | [15 empty] | 5 | 2
1月 | 2023-01-01 | (日) | 晴 |  | 9.4 | 9.5 | 1.7 | 1.3 | 7.8 | 7.9 | 35.5 | [7 empty] | 実施日 |  | 2023-01-05
| 2023-01-02 | (月) | 晴 |  | 9.2 | 9.3 | 1.6 | 1.2 | 7.9 | 7.8 | 35.5 | [7 empty] | 気温 | ℃ | 9.8
| 2023-01-03 | (火) | 晴 |  | 9.1 | 9.2 | 1.7 | 1.3 | 7.9 | 7.8 | 35.7 | [7 empty] | 項目 | 単位 | 原水 | 配水
| 2023-01-04 | (水) | 晴 |  | 9 | 9.1 | 1.5 | 1.3 | 7.9 | 7.9 | 32.2 | 72.7 | 102.3 | 39.2 | 238 | 0.14 |  |  | 水温 | ℃ | 8.8 | 9.4
| 2023-01-05 | (木) | 晴 | 9.8 | 8.8 | 9.4 | 1.4 | 1.3 | 7.9 | 7.8 | 32.6 | 70.5 | 102.3 | 38.8 | 231 | 0.14 |  |  | 濁度 | 度 | 1.4 | 1.3
| 2023-01-06 | (金) | 晴 |  | 8.6 | 8.7 | 1.5 | 1.2 | 7.8 | 7.9 | 32.3 | 72.6 | 102.5 | 36.9 | 243 | 0.15 |  |  | ｐH |  | 7.9 | 7.8
| 2023-01-07 | (土) | 晴 |  | 8.3 | 8.5 | 1.8 | 1.4 | 7.8 | 7.8 | 35.9 | [7 empty] | 電気伝導率 | mS/m |  | 32.6
| 2023-01-08 | (日) | 晴 |  | 8.3 | 8.4 | 2 | 1.5 | 7.8 | 7.8 | 36.1 | [7 empty] | 酸消費量 | mg/L |  | 70.5
| 2023-01-09 | (月) | 晴 |  | 8.4 | 8.5 | 1.9 | 1.5 | 7.8 | 7.8 | 36.2 | [7 empty] | 全硬度 | mg/L |  | 102.3
| 2023-01-10 | (火) | 晴 |  | 8.3 | 8.5 | 1.6 | 1.5 | 7.9 | 7.8 | 33.1 | 72.6 | 103.3 | 40.4 | 237 | 0.09 |  |  | ｶﾙｼｳﾑ硬度 | mg/L |  | 61.2
| 2023-01-11 | (水) | 曇 |  | 8.2 | 8.4 | 1.7 | 1.4 | 7.9 | 7.9 | 32.8 | 72 | 102.9 | 39.8 | 245 | 0.13 | 4 | 2 | ﾏｸﾞﾈｼｳﾑ硬度 | mg/L |  | 41.1
| 2023-01-12 | (木) | 曇 |  | 8.3 | 8.4 | 1.9 | 1.4 | 7.8 | 7.9 | 32.8 | 72.8 | 103.1 | 36 | 235 | 0.12 | 8 |  | 塩化物イオン | mg/L |  | 38.8
| 2023-01-13 | (金) | 晴 |  | 8.2 | 8.3 | 2.2 | 1.8 | 7.9 | 7.9 | 32.8 | 72 | 102.1 | 40.7 | 251 | 0.17 |  |  | 全蒸発残留物 | mg/L |  | 231
| 2023-01-14 | (土) | 雨 |  | 8.4 | 8.5 | 2 | 1.5 | 7.8 | 7.8 | 36.2 | [7 empty] | 全鉄 | mg/L |  | 0.14
| 2023-01-15 | (日) | 曇 |  | 8.2 | 8.4 | 1.5 | 1.2 | 7.9 | 7.8 | 36 | [7 empty] | COD | mg/L |  | 2
| 2023-01-16 | (月) | 曇 |  | 8.1 | 8.3 | 1.3 | 1.2 | 7.9 | 7.9 | 32.9 | 72.6 | 104.1 | 41.1 | 205 | 0.1 |  |  | BOD | mg/L |  | 1
| 2023-01-17 | (火) | 曇 |  | 8.1 | 8.2 | 1.3 | 1.1 | 7.9 | 7.8 | 32.8 | 71 | 102.9 | 42.2 | 231 | 0.12 |  |  | 溶存酸素 | mg/L |  | 10.2
| 2023-01-18 | (水) | 曇 |  | 8.2 | 8.3 | 1.4 | 1.2 | 7.8 | 7.9 | 32.9 | 73 | 103.9 | 42.1 | 233 | 0.13 |  |  | 全マンガン | mg/L |  | 0
| 2023-01-19 | (木) | 晴 |  | 8.2 | 8.3 | 1.3 | 1.1 | 7.8 | 7.9 | 33 | 71.5 | 102.3 | 39.3 | 226 | 0.11 |  |  | 硝酸性窒素 | mg/L |  | 2.92
| 2023-01-20 | (金) | 晴 |  | 8.3 | 8.5 | 1.5 | 1.1 | 7.9 | 7.9 | 32.6 | 72.1 | 103.1 | 39.8 | 234 | 0.14 |  |  | 全窒素 | mg/L |  | 3.3
| 2023-01-21 | (土) | 晴 |  | 8.2 | 8.4 | 1.4 | 1.1 | 7.8 | 7.9 | 36.1 | [7 empty] | 全リン | mg/L |  | 0.182
| 2023-01-22 | (日) | 晴 |  | 8 | 8.1 | 1.5 | 1.2 | 7.8 | 7.8 | 36.2 | [7 empty] | 硫酸イオン | mg/L |  | 23.6
| 2023-01-23 | (月) | 雨 |  | 7.8 | 8 | 1.3 | 1.2 | 7.8 | 7.8 | 32.7 | 70.9 | 104.3 | 43.5 | 243 | 0.13 |  |  | シリカ | mg/L |  | 31.2
| 2023-01-24 | (火) | 雨 |  | 7.8 | 8 | 1.3 | 1.2 | 7.8 | 7.8 | 33.1 | 71.4 | 103.3 | 40.1 | 230 | 0.13 |  |  | 色度 | 度 |  | 3
| 2023-01-25 | (水) | 晴 |  | 7.3 | 7.6 | 1.2 | 1.2 | 7.8 | 7.9 | 33 | 73.1 | 104.1 | 40 | 236 | 0.2 |  |  | 懸濁物質 | mg/L |  | 1
| 2023-01-26 | (木) | 晴 |  | 7.6 | 7.7 | 1.6 | 1.3 | 7.9 | 7.9 | 32.9 | 71.2 | 105.1 | 40.4 | 240 | 0.14
| 2023-01-27 | (金) | 曇 |  | 7.4 | 7.6 | 2.5 | 1.8 | 7.8 | 7.9 | 33.1 | 71.9 | 105.1 | 42.6 | 227 | 0.24
| 2023-01-28 | (土) | 晴 |  | 7.3 | 7.4 | 2.2 | 1.9 | 7.8 | 7.9 | 36.6
| 2023-01-29 | (日) | 晴 |  | 7.2 | 7.3 | 2 | 1.7 | 7.8 | 7.8 | 36.5 | [7 empty] | 備考
| 2023-01-30 | (月) | 晴 |  | 7.2 | 7.3 | 1.7 | 1.5 | 7.8 | 7.8 | 33.5 | 74.3 | 106.5 | 40.5 | 245 | 0.19 |  |  | ・月に1回測定している部分を水色で示しています。 ・11日の薬品使用は注入ポンプの試運転による。
| 2023-01-31 | (火) | 晴 |  | 7.1 | 7.2 | 1.8 | 1.5 | 7.9 | 7.9 | 33.3 | 73.4 | 104.3 | 41.9 | 236 | 0.1
| 最高 |  |  | 9.8 | 9.4 | 9.5 | 2.5 | 1.9 | 7.9 | 7.9 | 36.6 | 74.3 | 106.5 | 43.5 | 251 | 0.24 | 8 | 2
| 最低 |  |  | 9.8 | 7.1 | 7.2 | 1.2 | 1.1 | 7.8 | 7.8 | 32.2 | 70.5 | 102.1 | 36 | 205 | 0.09
| 平均 |  |  | 9.8 | 8.1452 | 8.3 | 1.6548 | 1.3581 | 7.8419 | 7.8516 | 34.0935 | 72.1895 | 103.5526 | 40.2789 | 235.0526 | 0.14053
| 合計 | [15 empty] | 12 | 2
2月 | 2023-02-01 | (水) | 晴 |  | 7.2 | 7.4 | 2 | 1.5 | 7.8 | 7.8 | 33.5 | 73.7 | 105.3 | 44.9 | 199 | 0.12 |  |  | 実施日 |  | 2023-02-09
| 2023-02-02 | (木) | 晴 |  | 7.1 | 7.2 | 2 | 1.6 | 7.9 | 7.9 | 33.7 | 72.4 | 105.1 | 42.1 | 172 | 0.15 |  |  | 気温 | ℃ | 12.7
| 2023-02-03 | (金) | 曇 |  | 6.9 | 7.1 | 1.9 | 1.6 | 7.9 | 7.9 | 33.9 | 73.2 | 104.3 | 45.4 | 216 | 0.12 |  |  | 項目 | 単位 | 原水 | 配水
| 2023-02-04 | (土) | 曇 |  | 7 | 7.1 | 1.9 | 1.5 | 7.8 | 7.9 | 37.1 | [7 empty] | 水温 | ℃ | 7.5 | 9
| 2023-02-05 | (日) | 晴 |  | 7.2 | 7.3 | 2.3 | 1.6 | 7.9 | 7.9 | 37.1 | [7 empty] | 濁度 | 度 | 2.1 | 1.6
| 2023-02-06 | (月) | 晴 |  | 7.2 | 7.3 | 2.5 | 2 | 7.9 | 7.8 | 34.3 | 73.1 | 105.5 | 42.5 | 249 | 0.16 |  |  | ｐH |  | 7.9 | 7.9
| 2023-02-07 | (火) | 曇 |  | 7.5 | 7.4 | 1.9 | 1.8 | 7.8 | 7.9 | 34.5 | 73.2 | 106.7 | 41 | 248 | 0.13 |  |  | 電気伝導率 | mS/m |  | 34.5
| 2023-02-08 | (水) | 曇 |  | 7.4 | 7.3 | 2 | 1.6 | 7.8 | 7.9 | 34.3 | 73.5 | 107.1 | 43.2 | 241 | 0.14 |  |  | 酸消費量 | mg/L |  | 71.9
| 2023-02-09 | (木) | 晴 | 12.7 | 7.5 | 9 | 2.1 | 1.6 | 7.9 | 7.9 | 34.5 | 71.9 | 107.1 | 42 | 237 | 0.15 |  |  | 全硬度 | mg/L |  | 107.1
| 2023-02-10 | (金) | 雨 |  | 7.2 | 7.2 | 2.1 | 1.8 | 8 | 7.9 | 34.3 | 72.3 | 106.1 | 43.7 | 269 | 0.11 |  |  | ｶﾙｼｳﾑ硬度 | mg/L |  | 63
| 2023-02-11 | (土) | 晴 |  | 7.7 | 7.7 | 2.4 | 1.8 | 8 | 8 | 37.6 | [7 empty] | ﾏｸﾞﾈｼｳﾑ硬度 | mg/L |  | 44.1
| 2023-02-12 | (日) | 晴 |  | 7.7 | 7.8 | 2.5 | 1.8 | 7.9 | 7.9 | 37.4 | [7 empty] | 塩化物イオン | mg/L |  | 42
| 2023-02-13 | (月) | 雨 |  | 7.7 | 7.7 | 2.2 | 1.9 | 7.9 | 7.9 | 34.6 | 72.8 | 105.3 | 42.6 | 275 | 0.16 |  |  | 全蒸発残留物 | mg/L |  | 237
| 2023-02-14 | (火) | 曇 |  | 7.5 | 7.5 | 2.3 | 1.9 | 7.9 | 8 | 34.3 | 73 | 104.3 | 44 | 279 | 0.14 | 2 | 2 | 全鉄 | mg/L |  | 0.15
| 2023-02-15 | (水) | 晴 |  | 7.6 | 7.5 | 2.8 | 2.5 | 8 | 8 | 34.1 | 72.6 | 105.3 | 40.2 | 264 | 0.16 |  |  | COD | mg/L |  | 2.4
| 2023-02-16 | (木) | 晴 |  | 7.7 | 7.8 | 3.1 | 2.5 | 7.9 | 8 | 34.1 | 72 | 106.3 | 43.9 | 253 | 0.2 |  |  | BOD | mg/L |  | 1
| 2023-02-17 | (金) | 晴 |  | 7.8 | 7.8 | 3.3 | 2.6 | 7.9 | 7.9 | 33.9 | 71.2 | 104.1 | 44.2 | 229 | 0.29 |  |  | 溶存酸素 | mg/L |  | 12.4
| 2023-02-18 | (土) | 晴 |  | 8 | 8 | 3.2 | 2.4 | 7.9 | 7.9 | 37.1 | [7 empty] | 全マンガン | mg/L |  | 0.011
| 2023-02-19 | (日) | 曇 |  | 8.5 | 8.4 | 3 | 2.3 | 7.8 | 7.8 | 37 | [7 empty] | 硝酸性窒素 | mg/L |  | 3.02
| 2023-02-20 | (月) | 晴 |  | 8.2 | 8.2 | 2.9 | 2.3 | 7.9 | 7.9 | 34 | 73.1 | 105.5 | 43.8 | 234 | 0.24 |  |  | 全窒素 | mg/L |  | 3.56
| 2023-02-21 | (火) | 晴 |  | 8 | 7.9 | 2.9 | 2.3 | 7.9 | 8 | 34 | 73.8 | 107.1 | 42.6 | 236 | 0.27 |  |  | 全リン | mg/L |  | 0.212
| 2023-02-22 | (水) | 晴 |  | 8.3 | 8.2 | 2.9 | 2.3 | 7.9 | 8 | 34.2 | 73.1 | 108.1 | 42.7 | 223 | 0.23 |  |  | 硫酸イオン | mg/L |  | 24.9
| 2023-02-23 | (木) | 曇 |  | 8.3 | 8.3 | 2.8 | 2.4 | 7.8 | 7.8 | 36.9 | [7 empty] | シリカ | mg/L |  | 30.7
| 2023-02-24 | (金) | 曇 |  | 8.5 | 8.5 | 2.7 | 2.3 | 7.8 | 7.8 | 34.3 | 72.4 | 107.3 | 45.2 | 227 | 0.22 | 12 |  | 色度 | 度 |  | 4
| 2023-02-25 | (土) | 晴 |  | 8.5 | 8.6 | 2.7 | 1.9 | 7.8 | 7.8 | 37.5 | [7 empty] | 懸濁物質 | mg/L |  | 1
| 2023-02-26 | (日) | 晴 |  | 8.4 | 8.4 | 2.5 | 1.7 | 7.9 | 7.9 | 37.7
| 2023-02-27 | (月) | 晴 |  | 8.6 | 8.6 | 3 | 2 | 7.9 | 7.9 | 34.5 | 73.5 | 108.3 | 45 | 236 | 0.24 | 58
| 2023-02-28 | (火) | 晴 |  | 9.4 | 8.9 | 2.2 | 1.9 | 7.8 | 7.8 | 34.5 | 72.9 | 106.9 | 44.1 | 228 | 0.24 | 59
| 最高 |  |  | 12.7 | 9.4 | 9 | 3.3 | 2.6 | 8 | 8 | 37.7 | 73.8 | 108.3 | 45.4 | 279 | 0.29 | 59 | 2 | 備考
| 最低 |  |  | 12.7 | 6.9 | 7.1 | 1.9 | 1.5 | 7.8 | 7.8 | 33.5 | 71.2 | 104.1 | 40.2 | 172 | 0.11 |  |  | ・月に1回測定している部分を水色で示しています。 ・14日の薬品使用は注入ポンプの試運転による。
| 平均 |  |  | 12.7 | 7.8071 | 7.8607 | 2.5036 | 1.9786 | 7.8786 | 7.8964 | 35.175 | 72.8263 | 106.0895 | 43.3211 | 237.6316 | 0.18263
| 合計 | [15 empty] | 131 | 2
3月 | 2023-03-01 | (水) | 晴 |  | 9.6 | 9.1 | 2.2 | 1.9 | 7.8 | 7.9 | 34.7 | 73.7 | 106.1 | 46.6 | 215 | 0.19 | 48 |  | 実施日 |  | 2023-03-02
| 2023-03-02 | (木) | 晴 | 19.8 | 9.6 | 10.6 | 2.1 | 1.8 | 7.8 | 7.9 | 34.6 | 73.8 | 106.3 | 44.5 | 260 | 0.2 |  |  | 気温 | ℃ | 19.8
| 2023-03-03 | (金) | 晴 |  | 8.9 | 8.7 | 1.6 | 1.6 | 7.9 | 7.9 | 34.4 | 74.7 | 106.9 | 45.1 | 238 | 0.16 | 49 |  | 項目 | 単位 | 原水 | 配水
| 2023-03-04 | (土) | 晴 |  | 9.1 | 9 | 1.9 | 1.6 | 7.8 | 7.9 | 37.9 | [7 empty] | 水温 | ℃ | 9.6 | 10.6
| 2023-03-05 | (日) | 曇 |  | 9 | 8.8 | 1.6 | 1.7 | 7.9 | 7.9 | 37.9 | [7 empty] | 濁度 | 度 | 2.1 | 1.8
| 2023-03-06 | (月) | 曇 |  | 9.2 | 9.1 | 1.5 | 1.6 | 7.9 | 7.9 | 34.4 | 74.2 | 106.1 | 39.8 | 233 | 0.16 |  |  | ｐH |  | 7.8 | 7.9
| 2023-03-07 | (火) | 晴 |  | 9.6 | 9.4 | 2 | 1.7 | 7.8 | 7.9 | 34.7 | 73.6 | 105.3 | 44.3 | 237 | 0.19 |  |  | 電気伝導率 | mS/m |  | 34.6
| 2023-03-08 | (水) | 晴 |  | 9.9 | 9.7 | 2 | 1.7 | 7.9 | 7.9 | 34.8 | 73.1 | 107.9 | 43.5 | 252 | 0.12 |  |  | 酸消費量 | mg/L |  | 73.8
| 2023-03-09 | (木) | 晴 |  | 10.1 | 9.9 | 2.6 | 2.6 | 7.9 | 7.9 | 34.9 | 74.2 | 105.3 | 41.5 | 246 | 0.12 |  |  | 全硬度 | mg/L |  | 106.3
| 2023-03-10 | (金) | 晴 |  | 10.4 | 10.2 | 2.7 | 2.5 | 7.8 | 7.8 | 35 | 75.1 | 108.5 | 42.9 | 248 | 0.14 |  |  | ｶﾙｼｳﾑ硬度 | mg/L |  | 62.2
| 2023-03-11 | (土) | 晴 |  | 10.1 | 10.2 | 2.8 | 2.6 | 7.9 | 7.9 | 38.2 | [7 empty] | ﾏｸﾞﾈｼｳﾑ硬度 | mg/L |  | 44.1
| 2023-03-12 | (日) | 晴 |  | 10.2 | 10.3 | 2.9 | 2.7 | 7.9 | 7.8 | 38.3 | [7 empty] | 塩化物イオン | mg/L |  | 44.5
| 2023-03-13 | (月) | 曇 |  | 10.4 | 10.5 | 2.8 | 2.8 | 7.9 | 7.9 | 32.5 | 72.6 | 98 | 40.1 | 218 | 0.14 | 14 |  | 全蒸発残留物 | mg/L |  | 260
| 2023-03-14 | (火) | 曇 |  | 10.2 | 10.2 | 2.2 | 2.7 | 7.8 | 7.8 | 35.2 | 75.8 | 106.3 | 44.7 | 237 | 0.15 |  |  | 全鉄 | mg/L |  | 0.2
| 2023-03-15 | (水) | 晴 |  | 10.6 | 10.7 | 2.8 | 2.8 | 7.8 | 7.8 | 35.3 | 75.3 | 105.3 | 49.2 | 235 | 0.16 |  |  | COD | mg/L |  | 2.5
| 2023-03-16 | (木) | 晴 |  | 11 | 11 | 2.8 | 2.7 | 7.8 | 7.8 | 35.4 | 75.2 | 106.5 | 47.1 | 253 | 0.17 |  |  | BOD | mg/L |  | 0.9
| 2023-03-17 | (金) | 晴 |  | 10.9 | 11 | 2.5 | 2.8 | 7.8 | 7.8 | 35.5 | 74.7 | 106.1 | 42.2 | 256 | 0.17 |  |  | 溶存酸素 | mg/L |  | 11.1
| 2023-03-18 | (土) | 雨 |  | 10.7 | 10.9 | 2.3 | 2.5 | 7.7 | 7.7 | 37.6 | [7 empty] | 全マンガン | mg/L |  | 0.018
| 2023-03-19 | (日) | 晴 |  | 11.2 | 11.4 | 2.7 | 2.5 | 7.7 | 7.6 | 37.8 | [7 empty] | 硝酸性窒素 | mg/L |  | 2.97
| 2023-03-20 | (月) | 晴 |  | 11.6 | 11.9 | 2.9 | 2.6 | 7.7 | 7.7 | 35.6 | 75.6 | 107.3 | 45.8 | 242 | 0.24 | 4 | 3 | 全窒素 | mg/L |  | 3.55
| 2023-03-21 | (火) | 曇 |  | 12.3 | 12.8 | 2.6 | 2.4 | 7.7 | 7.6 | 38.6 | [7 empty] | 全リン | mg/L |  | 0.182
| 2023-03-22 | (水) | 晴 |  | 12.7 | 12.8 | 3 | 2.4 | 7.6 | 7.6 | 35.8 | 74.5 | 107.5 | 44.7 | 236 | 0.26 |  |  | 硫酸イオン | mg/L |  | 24.4
| 2023-03-23 | (木) | 曇 |  | 12.7 | 12.5 | 2.4 | 2.3 | 7.6 | 7.6 | 35.7 | 74.7 | 108.1 | 42.8 | 250 | 0.16 | 102 |  | シリカ | mg/L |  | 29.4
| 2023-03-24 | (金) | 曇 |  | 13.4 | 12.9 | 2.5 | 2.1 | 7.6 | 7.5 | 35.6 | 73 | 106.1 | 44.4 | 253 | 0.22 | 115 |  | 色度 | 度 |  | 5
| 2023-03-25 | (土) | 雨 |  | 12.1 | 12 | 2.3 | 2.5 | 7.6 | 7.6 | 36.8 | [7 empty] | 懸濁物質 | mg/L |  | 2
| 2023-03-26 | (日) | 曇 |  | 12.3 | 12.2 | 2.5 | 2.5 | 7.6 | 7.6 | 38.9
| 2023-03-27 | (月) | 晴 |  | 12.9 | 12.5 | 2.6 | 2.5 | 7.6 | 7.6 | 35.5 | 72.9 | 105.1 | 47.1 | 204 | 0.26
| 2023-03-28 | (火) | 曇 |  | 12.4 | 12.3 | 2.6 | 2.5 | 7.6 | 7.5 | 35.2 | 73.1 | 104.5 | 39.1 | 264 | 0.23
| 2023-03-29 | (水) | 晴 |  | 13.3 | 12.9 | 3.6 | 2.7 | 7.5 | 7.5 | 35.3 | 73.1 | 106.5 | 44.5 | 240 | 0.18 |  |  | 備考
| 2023-03-30 | (木) | 晴 |  | 13.5 | 13.1 | 3.1 | 2.8 | 7.5 | 7.5 | 35 | 72.9 | 105.3 | 45 | 272 | 0.23 |  |  | ・月に1回測定している部分を水色で示しています。 ・1,3日の薬品使用は沈殿池の清掃作業、20日は注入ポンプの試運転による。
| 2023-03-31 | (金) | 晴 |  | 13.8 | 13.3 | 3.2 | 2.8 | 7.5 | 7.5 | 34.7 | 72.8 | 103.1 | 43.8 | 234 | 0.21
| 最高 |  |  | 19.8 | 13.8 | 13.3 | 3.6 | 2.8 | 7.9 | 7.9 | 38.9 | 75.8 | 108.5 | 49.2 | 272 | 0.26 | 115 | 3
| 最低 |  |  | 19.8 | 8.9 | 8.7 | 1.5 | 1.6 | 7.5 | 7.5 | 32.5 | 72.6 | 98 | 39.1 | 204 | 0.12
| 平均 |  |  | 19.8 | 11.0871 | 11.029 | 2.4935 | 2.3516 | 7.7387 | 7.7355 | 35.8645 | 74.0273 | 105.8227 | 44.0318 | 241.9545 | 0.18455
| 合計 | [15 empty] | 332 | 3
年間 | 最高 |  |  | 28.8 | 28.3 | 30 | 5.9 | 5.7 | 8 | 8 | 38.9 | 75.8 | 108.5 | 49.2 | 279 | 0.39 | 278 | 3
| 最低 |  |  | 9.8 | 6.9 | 7.1 | 1.2 | 1.1 | 7.2 | 7.3 | 24.6 | 56.1 | 75 | 25.8 | 149 | 0.03
| 平均 |  |  | 20.2 | 17.5145 | 18.1984 | 2.9356 | 2.0365 | 7.6852 | 7.6907 | 30.3452 | 66.8638 | 92.3342 | 35.0831 | 207.4033 | 0.14461
| 合計 | [15 empty] | 2072 | 27

## 人見
| 人見浄水場 |  |  |  |  | 令和４年度
月 | 日 | 曜日 | 天候 | 雨量 (mm) | 気温 (℃) | 水温(℃) |  | 濁度(度) |  | ｐＨ |  | 電気伝導率(mS/m) |  | 酸消費量 (mg/L) | 全硬度 (mg/L) | 塩化物 イオン (mg/L) | 全蒸発 残留物 (mg/L) | 全鉄(mg/L) | 浄水薬品使用量 | 多項目試験結果
[6 empty] | 原水 | 配水 | 原水 | 配水 | 原水 | 配水 | 原水 | 配水 | 配水 | 配水 | 配水 | 配水 | 配水 | ＰＡＣ(kg)
4月 | 2022-04-01 | (金) | 曇 | 18 | 4.6 | 12.3 | 14.1 | 15.5 | 10.5 | 7.85 | 7.94 | 20.6 | 25.2 | 120 | 84 | 13 | 204 | 0.57 | 4577 | 実施日 |  | 2022-04-13
| 2022-04-02 | (土) | 晴 |  | 9.1 | 10.8 | 11.7 | 20.3 | 7.4 | 7.7 | 7.46 | [7 empty] | 5333 | 気温 | ℃ | 21.5
| 2022-04-03 | (日) | 雨 | 10 | 8.6 | 11.8 | 12.9 | 16 | 6.6 | 7.65 | 7.55 | [7 empty] | 4888 | 項目 | 単位 | 原水 | 配水
| 2022-04-04 | (月) | 雨 | 50 | 9.5 | 11.5 | 12 | 27.9 | 3.9 | 7.78 | 7.5 | 19.6 | 22.1 | 80 | 68 | 15 | 176 | 0.23 | 8887 | 水温 | ℃ | 18.3 | 18.7
| 2022-04-05 | (火) | 曇 |  | 12.4 | 11.2 | 11.3 | 44.5 | 7.1 | 7.62 | 7.22 | 16.7 | 16.1 | 38 | 46 | 15 | 128 | 0.4 | 7561 | 濁度 | 度 | 16.5 | 3.8
| 2022-04-06 | (水) | 曇 |  | 17.3 | 12.9 | 12.5 | 25.7 | 5.2 | 7.72 | 7.43 | 21.2 | 20.8 | 60 | 58 | 16 | 162 | 0.28 | 6155 | ｐH |  | 7.75 | 7.57
| 2022-04-07 | (木) | 曇 |  | 15.3 | 13.8 | 14.1 | 22.7 | 3.3 | 7.76 | 7.5 | 24.9 | 24.7 | 77 | 70 | 17 | 176 | 0.2 | 6778 | 電気伝導率 | mS/m | 32.1 | 32.5
| 2022-04-08 | (金) | 晴 |  | 17.7 | 14.8 | 14.9 | 19.8 | 3 | 7.79 | 7.56 | 27.4 | 27.2 | 94 | 82 | 17 | 178 | 0.18 | 4762 | 酸消費量 | mg/L | 120 | 120
| 2022-04-09 | (土) | 晴 |  | 19.3 | 14.9 | 16 | 22.6 | 7.2 | 7.68 | 7.58 | [7 empty] | 3222 | 全硬度 | mg/L | 90 | 88
| 2022-04-10 | (日) | 晴 |  | 21.9 | 16.3 | 16.8 | 24.4 | 7.6 | 7.67 | 7.65 | [7 empty] | 3761 | ｶﾙｼｳﾑ硬度 | mg/L | 62 | 62
| 2022-04-11 | (月) | 晴 |  | 20.5 | 17.3 | 17.5 | 17.2 | 2.6 | 7.76 | 7.56 | 31.4 | 31.8 | 120 | 90 | 18 | 230 | 0.16 | 6314 | ﾏｸﾞﾈｼｳﾑ硬度 | mg/L | 28 | 26
| 2022-04-12 | (火) | 晴 |  | 21 | 17.8 | 18 | 13 | 3.4 | 7.77 | 7.55 | 32.1 | 32.3 | 120 | 92 | 17 | 226 | 0.24 | 7221 | 塩化物イオン | mg/L | 14 | 17
| 2022-04-13 | (水) | 晴 |  | 21.5 | 18.3 | 18.7 | 16.5 | 3.8 | 7.75 | 7.57 | 32.1 | 32.5 | 120 | 88 | 17 | 228 | 0.26 | 5991 | 全蒸発残留物 | mg/L | 246 | 228
| 2022-04-14 | (木) | 雨 |  | 13.7 | 18.3 | 19.1 | 16.9 | 3.3 | 7.75 | 7.54 | 32.1 | 32.5 | 120 | 92 | 17 | 226 | 0.24 | 6463 | 全鉄 | mg/L | 0.99 | 0.26
| 2022-04-15 | (金) | 雨 | 34 | 10.8 | 13.7 | 14.4 | 14.9 | 4.4 | 7.7 | 7.55 | 21.4 | 30.5 | 120 | 88 | 17 | 226 | 0.26 | 7881 | COD | mg/L | 5.9 | 3.9
| 2022-04-16 | (土) | 曇 | 1 | 10.8 | 13.1 | 13.9 | 30 | 4.3 | 7.7 | 7.28 | [7 empty] | 11775 | BOD | mg/L | 2.2 | 1.8
| 2022-04-17 | (日) | 曇 |  | 14 | 14.4 | 15.4 | 30.3 | 4.6 | 7.65 | 7.33 | [7 empty] | 11776 | 溶存酸素 | mg/L | 8.5 | 8.6
| 2022-04-18 | (月) | 曇 | 31 | 17.7 | 14.9 | 14.9 | 25.5 | 3.3 | 7.74 | 7.53 | 29.9 | 30.5 | 110 | 76 | 19 | 208 | 0.2 | 10475 | 全マンガン | mg/L | 0.065 | 0.05
| 2022-04-19 | (火) | 晴 |  | 18.5 | 15.1 | 14.9 | 58.5 | 3 | 7.71 | 7.27 | 22.2 | 21.1 | 60 | 56 | 15 | 146 | 0.16 | 13572 | ｱﾝﾓﾆｳﾑｲｵﾝ | mg/L | 0.6 | 0.46
| 2022-04-20 | (水) | 雨 | 4 | 11.3 | 15 | 15.3 | 24.2 | 2.3 | 7.67 | 7.3 | 24.5 | 24.5 | 60 | 68 | 17 | 176 | 0.14 | 11909 | 全窒素 | mg/L | 1.07 | 0.94
| 2022-04-21 | (木) | 曇 | 7 | 18.3 | 16 | 15.4 | 20.4 | 2.4 | 7.73 | 7.41 | 26.1 | 26 | 84 | 80 | 17 | 176 | 0.15 | 10666 | 全リン | mg/L | 0.213 | 0.091
| 2022-04-22 | (金) | 晴 | 52 | 19.3 | 17 | 17 | 173 | 1.4 | 7.55 | 6.97 | 16.1 | 14.4 | 40 | 48 | 14 | 124 | 0.06 | 14886 | 硫酸イオン | mg/L | 17.8 | 18.5
| 2022-04-23 | (土) | 曇 |  | 21.5 | 16.5 | 16.9 | 27.8 | 4.4 | 7.49 | 7.15 | [7 empty] | 10041 | シリカ | mg/L | 37.6 | 35
| 2022-04-24 | (日) | 曇 | 13 | 19.3 | 17.7 | 18.2 | 19.3 | 3.9 | 7.53 | 7.32 | [7 empty] | 8666 | 色度 | 度 | 23 | 8
| 2022-04-25 | (月) | 晴 |  | 22.1 | 17.1 | 17.1 | 24.9 | 3.1 | 7.66 | 7.34 | 23.6 | 22.9 | 73 | 68 | 16 | 178 | 0.23 | 7777 | 懸濁物質 | mg/L | 21 | 8
| 2022-04-26 | (火) | 曇 | 3 | 23.4 | 18.3 | 18.5 | 19.6 | 4.7 | 7.63 | 7.52 | 27.4 | 26.2 | 94 | 80 | 15 | 202 | 0.4 | 6281
| 2022-04-27 | (水) | 曇 | 4 | 20.1 | 19.5 | 19.4 | 17.7 | 3.1 | 7.69 | 7.6 | 24.3 | 27.3 | 97 | 76.7 | 15 | 204 | 0.25 | 4445
| 2022-04-28 | (木) | 曇 |  | 17 | 18 | 18.5 | 17.1 | 7 | 7.74 | 7.59 | 26.6 | 27.7 | 100 | 78 | 15 | 202 | 0.47 | 3554
| 2022-04-29 | (金) | 曇 | 49 | 16 | 16.1 | 17.1 | 17.2 | 7.5 | 7.65 | 7.55 | [7 empty] | 4889 | 備考
| 2022-04-30 | (土) | 晴 |  | 13.5 | 13.9 | 14.5 | 61.6 | 5.7 | 7.46 | 7.12 | [7 empty] | 10665 | ・月に1回測定している部分を水色で示しています。
| 最高 |  |  | 52 | 23.4 | 19.5 | 19.4 | 173 | 10.5 | 7.85 | 7.94 | 32.1 | 32.5 | 120 | 92 | 19 | 230 | 0.57 | 14886
| 最低 |  |  |  | 4.6 | 10.8 | 11.3 | 13 | 1.4 | 7.46 | 6.97 | 16.1 | 14.4 | 38 | 46 | 13 | 124 | 0.06
| 平均 |  |  |  | 16.2 | 15.2767 | 15.7 | 29.5 | 4.6667 | 7.685 | 7.448 | 25.01 | 25.815 | 89.35 | 74.435 | 16.1 | 188.8 | 0.254
| 合計 |  |  | 276 | [14 empty] | 231171
5月 | 2022-05-01 | (日) | 曇 | 13 | 16.3 | 15.2 | 15.8 | 20.5 | 8 | 7.57 | 7.42 | [7 empty] | 5000 | 実施日 |  | 2022-05-11
| 2022-05-02 | (月) | 曇 |  | 16.3 | 15.2 | 15.2 | 36.2 | 5.1 | 7.68 | 7.45 | 22.2 | 20.6 | 67 | 62 | 13 | 164 | 0.37 | 4213 | 気温 | ℃ | 18.7
| 2022-05-03 | (火) | 晴 |  | 15.8 | 16 | 16.6 | 15.9 | 7.5 | 7.63 | 7.54 | [7 empty] | 3778 | 項目 | 単位 | 原水 | 配水
| 2022-05-04 | (水) | 晴 |  | 19 | 16.4 | 16.9 | 13.7 | 4.7 | 7.65 | 7.53 | [7 empty] | 5332 | 水温 | ℃ | 16.8 | 16.9
| 2022-05-05 | (木) | 晴 |  | 21.9 | 17.5 | 18 | 11.3 | 6.3 | 7.64 | 7.71 | [7 empty] | 1444 | 濁度 | 度 | 8.4 | 10.6
| 2022-05-06 | (金) | 晴 |  | 22.8 | 18.5 | 18.6 | 7.9 | 8.1 | 7.77 | 7.81 | 30.8 | 30.6 | 120 | 90 | 13 | 228 | 0.61 | 0 | ｐH |  | 7.78 | 7.82
| 2022-05-07 | (土) | 曇 | 9 | 18.5 | 18 | 18.8 | 8.9 | 7.2 | 7.7 | 7.84 | [7 empty] | 988 | 電気伝導率 | mS/m | 28.9 | 27.5
| 2022-05-08 | (日) | 晴 |  | 20.4 | 18.2 | 18.5 | 12.8 | 7 | 7.68 | 7.59 | [7 empty] | 1530 | 酸消費量 | mg/L | 110 | 110
| 2022-05-09 | (月) | 曇 | 12 | 15.8 | 16.7 | 17 | 12.3 | 7.7 | 7.75 | 7.69 | 29.7 | 29.6 | 110 | 86 | 14 | 222 | 0.55 | 1360 | 全硬度 | mg/L | 84 | 82
| 2022-05-10 | (火) | 曇 | 2 | 15.6 | 15.7 | 15.6 | 12 | 12.1 | 7.75 | 7.78 | 24.6 | 23.8 | 94 | 74 | 11 | 216 | 0.77 | 0 | ｶﾙｼｳﾑ硬度 | mg/L | 58 | 58
| 2022-05-11 | (水) | 晴 |  | 18.7 | 16.8 | 16.9 | 8.4 | 10.6 | 7.78 | 7.82 | 28.9 | 27.5 | 110 | 82 | 12 | 218 | 0.7 | 0 | ﾏｸﾞﾈｼｳﾑ硬度 | mg/L | 26 | 24
| 2022-05-12 | (木) | 曇 | 4 | 23.6 | 18.5 | 18.5 | 6.5 | 5.6 | 7.75 | 7.67 | 29.8 | 29.5 | 110 | 88 | 14 | 230 | 0.52 | 285 | 塩化物イオン | mg/L | 12 | 12
| 2022-05-13 | (金) | 雨 | 71 | 18.6 | 18.4 | 18.3 | 11.5 | 4.9 | 7.65 | 7.7 | 18.8 | 28.1 | 210 | 84 | 12 | 234 | 0.65 | 4888 | 全蒸発残留物 | mg/L | 230 | 218
| 2022-05-14 | (土) | 雨 | 28 | 21 | 19.3 | 19.4 | 36.7 | 4.6 | 7.46 | 7.04 | [7 empty] | 12683 | 全鉄 | mg/L | 0.75 | 0.7
| 2022-05-15 | (日) | 曇 |  | 18.1 | 18.1 | 18.6 | 26.8 | 8.2 | 7.51 | 7.19 | [7 empty] | 7659 | COD | mg/L | 6.2 | 6.1
| 2022-05-16 | (月) | 雨 | 9 | 14.7 | 17.1 | 17.3 | 13 | 3.8 | 7.65 | 7.41 | 22.8 | 22.2 | 140 | 68 | 14 | 180 | 0.29 | 5138 | BOD | mg/L | 2.7 | 2.6
| 2022-05-17 | (火) | 曇 |  | 19.2 | 16.7 | 16.8 | 12.3 | 5.9 | 7.72 | 7.48 | 24.2 | 23.6 | 87 | 74 | 12 | 176 | 0.44 | 2524 | 溶存酸素 | mg/L | 8.4 | 8.5
| 2022-05-18 | (水) | 晴 |  | 23.4 | 17.3 | 16.8 | 9 | 11.1 | 7.75 | 7.77 | 25.6 | 24.9 | 97 | 76 | 11 | 212 | 0.7 |  | 全マンガン | mg/L | 0.048 | 0.05
| 2022-05-19 | (木) | 晴 |  | 23.8 | 17.9 | 17.9 | 8.5 | 9 | 7.75 | 7.8 | 27.7 | 26.4 | 100 | 84 | 11 | 218 | 0.64 |  | ｱﾝﾓﾆｳﾑｲｵﾝ | mg/L | 1.35 | 1.23
| 2022-05-20 | (金) | 晴 |  | 23.5 | 17.9 | 17.9 | 8.5 | 9 | 7.75 | 7.8 | 27.7 | 26.4 | 110 | 88 | 12 | 228 | 0.66 |  | 全窒素 | mg/L | 0.93 | 0.96
| 2022-05-21 | (土) | 曇 | 11 | 21.6 | 19 | 19.8 | 7.2 | 7.3 | 7.75 | 7.85 | [8 empty] | 全リン | mg/L | 0.203 | 0.177
| 2022-05-22 | (日) | 曇 | 1 | 18.9 | 18.1 | 18.8 | 9.9 | 9.4 | 7.71 | 7.79 | [8 empty] | 硫酸イオン | mg/L | 16.4 | 16.3
| 2022-05-23 | (月) | 晴 |  | 19.4 | 19.6 | 19.3 | 6.8 | 6.9 | 7.78 | 7.82 | 30 | 29.3 | 110 | 86 | 12 | 216 | 0.68 |  | シリカ | mg/L | 33.8 | 33.2
| 2022-05-24 | (火) | 晴 |  | 23.1 | 19.6 | 19.8 | 7.8 | 7.9 | 7.76 | 7.81 | 31 | 30.9 | 120 | 96 | 12 | 246 | 0.62 |  | 色度 | 度 | 20 | 22
| 2022-05-25 | (水) | 晴 |  | 23.9 | 19.9 | 20.1 | 6.6 | 7.1 | 7.78 | 7.83 | 31.6 | 31.8 | 120 | 96 | 13 | 246 | 0.65 |  | 懸濁物質 | mg/L | 16 | 12
| 2022-05-26 | (木) | 晴 |  | 26.6 | 19.9 | 20.3 | 5.9 | 6.5 | 7.8 | 7.85 | 32.2 | 32.3 | 130 | 94 | 13 | 246 | 0.55
| 2022-05-27 | (金) | 雨 | 6 | 20.2 | 19.9 | 20.4 | 8 | 8.2 | 7.83 | 7.86 | 33.7 | 33.9 | 140 | 100 | 13 | 266 | 0.66
| 2022-05-28 | (土) | 晴 |  | 28.2 | 20.3 | 20.5 | 10.2 | 9.3 | 7.77 | 7.82
| 2022-05-29 | (日) | 晴 |  | 26.1 | 21.1 | 22.1 | 6.2 | 6.5 | 7.75 | 7.82 | [8 empty] | 備考
| 2022-05-30 | (月) | 晴 |  | 26.2 | 21.6 | 21.8 | 5.1 | 6.2 | 7.78 | 7.83 | 32.8 | 33 | 130 | 94 | 13 | 252 | 0.51 |  | ・月に1回測定している部分を水色で示しています。
| 2022-05-31 | (火) | 曇 | 15 | 18.4 | 20.3 | 21 | 7.7 | 6.5 | 7.7 | 7.82 | 22.7 | 31.6 | 130 | 98 | 13 | 254 | 0.54
| 最高 |  |  | 71 | 28.2 | 21.6 | 22.1 | 36.7 | 12.1 | 7.83 | 7.86 | 33.7 | 33.9 | 210 | 100 | 14 | 266 | 0.77 | 12683
| 最低 |  |  |  | 14.7 | 15.2 | 15.2 | 5.1 | 3.8 | 7.46 | 7.04 | 18.8 | 20.6 | 67 | 62 | 11 | 164 | 0.29
| 平均 |  |  |  | 20.6323 | 18.2161 | 18.4935 | 12.0677 | 7.3613 | 7.7097 | 7.6819 | 27.7263 | 28.2105 | 117.6316 | 85.2632 | 12.5263 | 223.7895 | 0.58474
| 合計 |  |  | 181 | [14 empty] | 56822
6月 | 2022-06-01 | (水) | 晴 | 2 | 23.4 | 19.9 | 19.6 | 5.1 | 7.4 | 7.75 | 7.8 | 30.2 | 30 | 120 | 84 | 13 | 242 | 0.7 |  | 実施日 |  | 2022-06-08
| 2022-06-02 | (木) | 晴 |  | 25.5 | 20.1 | 20.2 | 4.1 | 5.7 | 7.72 | 7.84 | 30.5 | 30.2 | 120 | 86 | 13 | 232 | 0.59 |  | 気温 | ℃ | 17.8
| 2022-06-03 | (金) | 曇 |  | 28.4 | 20.9 | 21.2 | 4.7 | 6.2 | 7.77 | 7.83 | 33.2 | 32.8 | 130 | 92 | 13 | 254 | 0.54 |  | 項目 | 単位 | 原水 | 配水
| 2022-06-04 | (土) | 晴 |  | 23.2 | 21 | 21.6 | 6.2 | 6 | 7.77 | 7.82 | [8 empty] | 水温 | ℃ | 18.3 | 18.5
| 2022-06-05 | (日) | 曇 |  | 23.7 | 20.4 | 21.1 | 6.8 | 6.8 | 7.78 | 7.82 | [8 empty] | 濁度 | 度 | 6.8 | 7.5
| 2022-06-06 | (月) | 雨 | 24 | 17.3 | 19.8 | 20.5 | 5 | 7.7 | 7.81 | 7.9 | 30.8 | 31 | 120 | 90 | 13 | 304 | 0.55 |  | ｐH |  | 7.79 | 7.82
| 2022-06-07 | (火) | 曇 | 1 | 19.2 | 18.7 | 18.6 | 10.2 | 7.9 | 7.77 | 7.67 | 25.6 | 25.2 | 97 | 72 | 11 | 196 | 0.61 | 633 | 電気伝導率 | mS/m | 28.3 | 27.5
| 2022-06-08 | (水) | 曇 |  | 17.8 | 18.3 | 18.5 | 6.8 | 7.5 | 7.79 | 7.82 | 28.3 | 27.5 | 100 | 80 | 12 | 226 | 0.69 |  | 酸消費量 | mg/L | 110 | 100
| 2022-06-09 | (木) | 曇 |  | 17.9 | 18.1 | 18.3 | 6.4 | 5.9 | 7.76 | 7.78 | 29.6 | 29.1 | 120 | 90 | 12 | 238 | 0.52 |  | 全硬度 | mg/L | 80 | 80
| 2022-06-10 | (金) | 晴 |  | 21.8 | 19.9 | 19.5 | 6.7 | 6.9 | 7.83 | 7.88 | 31.1 | 30.8 | 130 | 86 | 13 | 232 | 0.67 |  | ｶﾙｼｳﾑ硬度 | mg/L | 58 | 54
| 2022-06-11 | (土) | 曇 |  | 26.9 | 20.5 | 21.3 | 6.9 | 5.7 | 7.82 | 7.8 | [8 empty] | ﾏｸﾞﾈｼｳﾑ硬度 | mg/L | 22 | 26
| 2022-06-12 | (日) | 曇 | 3 | 21.2 | 20 | 20.5 | 6.8 | 7.1 | 7.81 | 7.82 | [8 empty] | 塩化物イオン | mg/L | 12 | 12
| 2022-06-13 | (月) | 曇 |  | 23 | 19.9 | 20.4 | 5.9 | 6.4 | 7.81 | 7.86 | 32.2 | 32.2 | 130 | 90 | 13 | 234 | 0.5 |  | 全蒸発残留物 | mg/L | 232 | 226
| 2022-06-14 | (火) | 曇 | 3 | 18.5 | 19.5 | 20.2 | 5.4 | 6.3 | 7.81 | 7.85 | 31.3 | 31.2 | 120 | 86 | 13 | 232 | 0.54 |  | 全鉄 | mg/L | 0.7 | 0.69
| 2022-06-15 | (水) | 雨 | 10 | 17 | 18.6 | 18.5 | 5.3 | 5.5 | 7.73 | 7.79 | 31.3 | 30.3 | 120 | 90 | 13 | 254 | 0.65 |  | COD | mg/L | 6.4 | 6.3
| 2022-06-16 | (木) | 曇 |  | 21.6 | 18.8 | 18.8 | 6.9 | 6.8 | 7.78 | 7.8 | 29.7 | 28.6 | 100 | 82 | 12 | 210 | 0.59 |  | BOD | mg/L | 1.8 | 2.4
| 2022-06-17 | (金) | 曇 |  | 23.9 | 20.1 | 20.2 | 6.8 | 6.5 | 7.74 | 7.8 | 31.6 | 31.3 | 120 | 90 | 13 | 246 | 0.54 |  | 溶存酸素 | mg/L | 8.2 | 8.3
| 2022-06-18 | (土) | 曇 | 8 | 24.2 | 20.6 | 21.2 | 7.2 | 6.2 | 7.77 | 7.79 | [8 empty] | 全マンガン | mg/L | 0.046 | 0.049
| 2022-06-19 | (日) | 晴 |  | 24.6 | 20.6 | 21 | 12.3 | 11 | 7.75 | 7.75 | [8 empty] | ｱﾝﾓﾆｳﾑｲｵﾝ | mg/L | 0.6 | 0.89
| 2022-06-20 | (月) | 曇 |  | 25.9 | 21.6 | 21.7 | 5.5 | 7 | 7.76 | 7.81 | 29.8 | 29.3 | 110 | 80 | 13 | 232 | 0.61 |  | 全窒素 | mg/L | 0.95 | 0.91
| 2022-06-21 | (火) | 曇 | 5 | 30.5 | 22.3 | 22.4 | 5.2 | 6.3 | 7.77 | 7.82 | 32.5 | 32.2 | 120 | 92 | 13 | 246 | 0.56 |  | 全リン | mg/L | 0.157 | 0.163
| 2022-06-22 | (水) | 曇 | 14 | 22.1 | 21.6 | 21.9 | 18.9 | 9.3 | 7.62 | 7.73 | 21.2 | 23.4 | 100 | 76 | 11 | 208 | 0.68 | 5297 | 硫酸イオン | mg/L | 15.4 | 14.2
| 2022-06-23 | (木) | 曇 |  | 24.5 | 21.8 | 21.7 | 13.8 | 2.4 | 7.62 | 7.31 | 21.6 | 21.6 | 64 | 60 | 16 | 168 | 0.17 | 4555 | シリカ | mg/L | 33.7 | 32.8
| 2022-06-24 | (金) | 晴 |  | 26.8 | 21.7 | 21.5 | 7.7 | 8.9 | 7.68 | 7.72 | 26.4 | 24.3 | 90 | 70 | 12 | 212 | 0.64 |  | 色度 | 度 | 19 | 19
| 2022-06-25 | (土) | 晴 |  | 27.4 | 23.8 | 24 | 9.3 | 6.6 | 7.81 | 7.82 | [8 empty] | 懸濁物質 | mg/L | 11 | 11
| 2022-06-26 | (日) | 晴 |  | 26.9 | 24.2 | 24.9 | 9 | 8.5 | 7.76 | 7.78
| 2022-06-27 | (月) | 晴 |  | 30.3 | 24.2 | 24.5 | 6.4 | 7.5 | 7.77 | 7.83 | 32.5 | 32.3 | 130 | 90 | 12 | 250 | 0.6
| 2022-06-28 | (火) | 晴 |  | 30.5 | 24.6 | 24.9 | 6.7 | 7.1 | 7.73 | 7.78 | 32.3 | 32.2 | 130 | 88 | 13 | 260 | 0.61
| 2022-06-29 | (水) | 晴 |  | 27 | 24.3 | 24.8 | 9.2 | 9.1 | 7.76 | 7.79 | 33.2 | 33.1 | 130 | 92 | 13 | 254 | 0.79 |  | 備考
| 2022-06-30 | (木) | 晴 |  | 31 | 24.7 | 24.9 | 6.3 | 7.3 | 7.72 | 7.81 | 33.1 | 33.2 | 130 | 92 | 15 | 240 | 0.58 |  | ・月に1回測定している部分を水色で示しています。
| 最高 |  |  | 24 | 31 | 24.7 | 24.9 | 18.9 | 11 | 7.83 | 7.9 | 33.2 | 33.2 | 130 | 92 | 16 | 304 | 0.79 | 5297
| 最低 |  |  |  | 17 | 18.1 | 18.3 | 4.1 | 2.4 | 7.62 | 7.31 | 21.2 | 21.6 | 64 | 60 | 11 | 168 | 0.17
| 平均 |  |  |  | 24.0667 | 21.0167 | 21.28 | 7.45 | 6.9833 | 7.759 | 7.7873 | 29.9091 | 29.6273 | 115.0455 | 84.4545 | 12.8182 | 235 | 0.58773
| 合計 |  |  | 70 | [14 empty] | 10485
7月 | 2022-07-01 | (金) | 晴 |  | 32.1 | 24.9 | 25.5 | 5.8 | 6 | 7.75 | 7.8 | 34.2 | 34 | 130 | 92 | 16 | 240 | 0.44 |  | 実施日 |  | 2022-07-13
| 2022-07-02 | (土) | 晴 |  | 30.1 | 25.3 | 26 | 7 | 6.9 | 7.81 | 7.84 | [8 empty] | 気温 | ℃ | 26.9
| 2022-07-03 | (日) | 曇 |  | 28.7 | 24.9 | 25.6 | 8.2 | 8.4 | 7.81 | 7.86 | [8 empty] | 項目 | 単位 | 原水 | 配水
| 2022-07-04 | (月) | 雨 |  | 26.6 | 23.8 | 24.2 | 5.8 | 6.9 | 7.77 | 7.86 | 33.7 | 33.7 | 120 | 92 | 16 | 262 | 0.45 |  | 水温 | ℃ | 23.5 | 23.7
| 2022-07-05 | (火) | 晴 | 5 | 27.8 | 23.5 | 23.4 | 4 | 4.4 | 7.83 | 7.85 | 34.2 | 34.1 | 130 | 88 | 16 | 232 | 0.4 |  | 濁度 | 度 | 6.2 | 6.6
| 2022-07-06 | (水) | 曇 | 1 | 26.6 | 23.5 | 23.7 | 3 | 4.6 | 7.76 | 7.81 | 32.5 | 33 | 120 | 92 | 15 | 246 | 0.4 |  | ｐH |  | 7.67 | 7.77
| 2022-07-07 | (木) | 曇 |  | 24.6 | 23 | 23.3 | 4.3 | 4.9 | 7.79 | 7.85 | 34.4 | 34.2 | 130 | 92 | 14 | 252 | 0.41 |  | 電気伝導率 | mS/m | 30.3 | 31.6
| 2022-07-08 | (金) | 晴 |  | 26.4 | 23.1 | 23.2 | 4 | 5.5 | 7.78 | 7.84 | 33.4 | 33.6 | 130 | 94 | 15 | 256 | 0.43 |  | 酸消費量 | mg/L | 120 | 120
| 2022-07-09 | (土) | 晴 |  | 30.7 | 23.4 | 23.8 | 7.6 | 7.8 | 7.83 | 7.86 | [8 empty] | 全硬度 | mg/L | 84 | 88
| 2022-07-10 | (日) | 曇 | 1 | 26.4 | 24.1 | 24.5 | 7.3 | 7.7 | 7.83 | 7.86 | [8 empty] | ｶﾙｼｳﾑ硬度 | mg/L | 60 | 62
| 2022-07-11 | (月) | 曇 |  | 31.3 | 24.2 | 24.5 | 6.4 | 7.5 | 7.75 | 7.82 | 34.3 | 34.2 | 150 | 94 | 17 | 250 | 0.49 |  | ﾏｸﾞﾈｼｳﾑ硬度 | mg/L | 24 | 26
| 2022-07-12 | (火) | 晴 | 5 | 30.8 | 24.6 | 24.4 | 6.3 | 6.8 | 7.74 | 7.82 | 33.5 | 33.6 | 130 | 94 | 16 | 250 | 0.45 |  | 塩化物イオン | mg/L | 14 | 15
| 2022-07-13 | (水) | 曇 | 12 | 26.9 | 23.5 | 23.7 | 6.2 | 6.6 | 7.67 | 7.77 | 30.3 | 31.6 | 120 | 88 | 15 | 236 | 0.44 | 113 | 全蒸発残留物 | mg/L | 244 | 236
| 2022-07-14 | (木) | 曇 | 16 | 27.7 | 23.2 | 23.2 | 14.9 | 5.9 | 7.64 | 7.46 | 26.1 | 25 | 87 | 66 | 13 | 176 | 0.41 | 3220 | 全鉄 | mg/L | 0.48 | 0.44
| 2022-07-15 | (金) | 雨 | 53 | 26 | 23.1 | 23.4 | 13.8 | 5.3 | 7.56 | 7.39 | 23.8 | 21.7 | 74 | 58 | 13 | 166 | 0.34 | 4928 | COD | mg/L | 5.7 | 5.5
| 2022-07-16 | (土) | 雨 | 13 | 24.5 | 23.1 | 23.7 | 21.6 | 6.7 | 7.56 | 7.19 | [7 empty] | 5710 | BOD | mg/L | 1.7 | 1.6
| 2022-07-17 | (日) | 曇 | 35 | 25.6 | 22.6 | 23.1 | 12.7 | 6.5 | 7.65 | 7.47 | [7 empty] | 3052 | 溶存酸素 | mg/L | 7.8 | 7.8
| 2022-07-18 | (月) | 曇 |  | 28.1 | 23.1 | 23.5 | 7.6 | 9.2 | 7.74 | 7.68 | [8 empty] | 全マンガン | mg/L | 0.047 | 0.052
| 2022-07-19 | (火) | 雨 | 9 | 26.5 | 23.9 | 24 | 5.8 | 7.3 | 7.78 | 7.78 | 30.4 | 30 | 110 | 82 | 10 | 230 | 0.65 | 85 | ｱﾝﾓﾆｳﾑｲｵﾝ | mg/L | 0.24 | 0.33
| 2022-07-20 | (水) | 晴 |  | 31.5 | 24.1 | 23.8 | 24.7 | 5.7 | 7.69 | 7.45 | 27.3 | 25.8 | 94 | 72 | 14 | 206 | 0.32 | 5522 | 全窒素 | mg/L | 0.88 | 0.87
| 2022-07-21 | (木) | 曇 |  | 33 | 24 | 24 | 9.4 | 11.3 | 7.68 | 7.68 | 28.5 | 27.6 | 100 | 78 | 11 | 208 | 0.78 |  | 全リン | mg/L | 0.194 | 0.205
| 2022-07-22 | (金) | 曇 | 21 | 30.4 | 24.2 | 24.5 | 7.9 | 9 | 7.7 | 7.74 | 30.6 | 30.2 | 120 | 86 | 8 | 232 | 0.75 |  | 硫酸イオン | mg/L | 17.4 | 18
| 2022-07-23 | (土) | 晴 |  | 29.9 | 24.8 | 25 | 8.3 | 6.8 | 7.83 | 7.79 | [8 empty] | シリカ | mg/L | 33.8 | 34.2
| 2022-07-24 | (日) | 晴 |  | 28.9 | 24.9 | 25.5 | 7.2 | 6.7 | 7.79 | 7.79 | [8 empty] | 色度 | 度 | 15 | 14
| 2022-07-25 | (月) | 晴 |  | 29.8 | 25.3 | 26.2 | 7.2 | 6.9 | 7.8 | 7.81 | 31.7 | 31.7 | 130 | 92 | 13 | 246 | 0.53 |  | 懸濁物質 | mg/L | 10 | 8
| 2022-07-26 | (火) | 雨 | 34 | 25.9 | 25.3 | 25.9 | 29 | 6.2 | 7.47 | 7.66 | 14.8 | 25.6 | 130 | 92 | 13 | 248 | 0.57 | 3820
| 2022-07-27 | (水) | 晴 |  | 29.5 | 24.9 | 24.8 | 12.8 | 4.8 | 7.69 | 7.58 | 28.5 | 27.4 | 97 | 74 | 13 | 202 | 0.37 | 1889
| 2022-07-28 | (木) | 曇 |  | 29.3 | 25.3 | 25.7 | 6.1 | 6.2 | 7.69 | 7.74 | 30.4 | 30 | 110 | 86 | 12 | 232 | 0.53
| 2022-07-29 | (金) | 晴 |  | 30 | 26.9 | 27.2 | 7.1 | 4.9 | 7.77 | 7.72 | 32.1 | 31.3 | 130 | 88 | 13 | 244 | 0.53 |  | 備考
| 2022-07-30 | (土) | 晴 |  | 30.2 | 26.4 | 26.9 | 6.4 | 6.2 | 7.81 | 7.82 | [8 empty] | ・月に1回測定している部分を水色で示しています。
| 2022-07-31 | (日) | 晴 |  | 30.6 | 26.2 | 26.9 | 8.7 | 6.5 | 7.83 | 7.84
| 最高 |  |  | 53 | 33 | 26.9 | 27.2 | 29 | 11.3 | 7.83 | 7.86 | 34.4 | 34.2 | 150 | 94 | 17 | 262 | 0.78 | 5710
| 最低 |  |  |  | 24.5 | 22.6 | 23.1 | 3 | 4.4 | 7.47 | 7.19 | 14.8 | 21.7 | 74 | 58 | 8 | 166 | 0.32
| 平均 |  |  |  | 28.5935 | 24.2935 | 24.6161 | 9.2613 | 6.6484 | 7.7355 | 7.7235 | 30.235 | 30.415 | 117.1 | 85 | 13.65 | 230.7 | 0.4845
| 合計 |  |  | 205 | [14 empty] | 28339
8月 | 2022-08-01 | (月) | 晴 |  | 32.4 | 26.1 | 26.6 | 6.7 | 7.6 | 7.71 | 7.78 | 32.9 | 33.2 | 130 | 92 | 14 | 254 | 0.49 |  | 実施日 |  | 2022-08-10
| 2022-08-02 | (火) | 晴 |  | 31.9 | 25.9 | 26.5 | 7.6 | 7.3 | 7.74 | 7.8 | 32.5 | 32.7 | 130 | 92 | 13 | 246 | 0.54 |  | 気温 | ℃ | 30.2
| 2022-08-03 | (水) | 晴 |  | 32.4 | 26.1 | 26.7 | 6.7 | 7.2 | 7.7 | 7.77 | 32.7 | 32.8 | 130 | 90 | 13 | 258 | 0.64 |  | 項目 | 単位 | 原水 | 配水
| 2022-08-04 | (木) | 曇 | 75 | 25.5 | 25.3 | 26.3 | 4.5 | 5.7 | 7.73 | 7.77 | 32.3 | 32.5 | 130 | 90 | 14 | 236 | 0.55 | 3221 | 水温 | ℃ | 26.1 | 26
| 2022-08-05 | (金) | 曇 | 3 | 24.9 | 23.5 | 23.6 | 123.4 | 4.7 | 7.35 | 6.83 | 13.9 | 13.9 | 29 | 36 | 14 | 122 | 0.22 | 12555 | 濁度 | 度 | 10.8 | 9
| 2022-08-06 | (土) | 曇 |  | 26.3 | 22.9 | 23.4 | 24.1 | 5.8 | 7.52 | 7.29 | [7 empty] | 6222 | ｐH |  | 7.77 | 7.81
| 2022-08-07 | (日) | 曇 |  | 28.6 | 23.1 | 23.4 | 18.2 | 7.2 | 7.58 | 7.53 | [7 empty] | 3443 | 電気伝導率 | mS/m | 31.5 | 31.2
| 2022-08-08 | (月) | 晴 |  | 30.4 | 23.9 | 24.2 | 15.7 | 4.5 | 7.72 | 7.48 | 29 | 25.4 | 84 | 70 | 13 | 190 | 0.33 | 3111 | 酸消費量 | mg/L | 130 | 120
| 2022-08-09 | (火) | 晴 |  | 29.8 | 25.3 | 25.5 | 14.5 | 10.1 | 7.72 | 7.68 | 30.2 | 29.8 | 110 | 88 | 13 | 242 | 0.79 | 567 | 全硬度 | mg/L | 90 | 88
| 2022-08-10 | (水) | 晴 |  | 30.2 | 26.1 | 26 | 10.8 | 9 | 7.77 | 7.81 | 31.5 | 31.2 | 120 | 88 | 13 | 242 | 0.62 |  | ｶﾙｼｳﾑ硬度 | mg/L | 62 | 60
| 2022-08-11 | (木) | 晴 |  | 30.6 | 25.7 | 26.3 | 10.1 | 6.5 | 7.71 | 7.82 | [8 empty] | ﾏｸﾞﾈｼｳﾑ硬度 | mg/L | 28 | 28
| 2022-08-12 | (金) | 晴 |  | 30.2 | 25.4 | 25.5 | 7 | 6.2 | 7.79 | 7.87 | 31.6 | 31.1 | 130 | 90 | 13 | 276 | 0.62 |  | 塩化物イオン | mg/L | 12 | 13
| 2022-08-13 | (土) | 晴 | 73 | 30.8 | 25.3 | 25.8 | 8.5 | 5.8 | 7.77 | 7.86 | [7 empty] | 2495 | 全蒸発残留物 | mg/L | 266 | 242
| 2022-08-14 | (日) | 曇 | 2 | 25.4 | 24.6 | 24.9 | 94.5 | 11.3 | 7.31 | 6.67 | [7 empty] | 14887 | 全鉄 | mg/L | 0.87 | 0.62
| 2022-08-15 | (月) | 曇 |  | 31.6 | 24.8 | 24.6 | 16.7 | 3.1 | 7.59 | 7.44 | 24.4 | 23.1 | 70 | 62 | 15 | 182 | 0.24 | 3925 | COD | mg/L | 6.1 | 4.9
| 2022-08-16 | (火) | 曇 |  | 28.5 | 24.9 | 25 | 18.2 | 5.1 | 7.7 | 7.6 | 28 | 27.1 | 94 | 76 | 14 | 212 | 0.36 | 1530 | BOD | mg/L | 1.3 | 1.1
| 2022-08-17 | (水) | 曇 |  | 28.7 | 24.7 | 25.2 | 7.8 | 9.5 | 7.75 | 7.78 | 30.4 | 29.7 | 110 | 86 | 11 | 232 | 0.61 |  | 溶存酸素 | mg/L | 8 | 8.1
| 2022-08-18 | (木) | 曇 | 4 | 28.6 | 23.9 | 24.3 | 4.7 | 7.1 | 7.77 | 7.82 | 31.9 | 31.5 | 120 | 90 | 12 | 242 | 0.55 |  | 全マンガン | mg/L | 0.079 | 0.066
| 2022-08-19 | (金) | 晴 |  | 29.8 | 23.2 | 23.3 | 2.9 | 6.4 | 7.81 | 7.83 | 32 | 31.4 | 120 | 88 | 13 | 228 | 0.54 |  | ｱﾝﾓﾆｳﾑｲｵﾝ | mg/L | 1.15 | 0.29
| 2022-08-20 | (土) | 曇 |  | 33.4 | 23.8 | 24.3 | 6.9 | 6.2 | 7.72 | 7.86 | [8 empty] | 全窒素 | mg/L | 0.9 | 0.83
| 2022-08-21 | (日) | 雨 | 1 | 26.5 | 23.7 | 24.3 | 8.8 | 7.9 | 7.7 | 7.87 | [8 empty] | 全リン | mg/L | 0.195 | 0.177
| 2022-08-22 | (月) | 曇 |  | 25.5 | 22.9 | 23.2 | 4.6 | 6.5 | 7.84 | 7.89 | 33.6 | 33.5 | 130 | 94 | 12 | 254 | 0.48 |  | 硫酸イオン | mg/L | 16.2 | 16.9
| 2022-08-23 | (火) | 晴 |  | 29.9 | 23.5 | 23.3 | 5.9 | 7.2 | 7.86 | 7.91 | 34.1 | 33.9 | 130 | 98 | 13 | 246 | 0.53 |  | シリカ | mg/L | 38.6 | 38.4
| 2022-08-24 | (水) | 晴 |  | 32.9 | 24.4 | 24.7 | 4.7 | 4.9 | 7.86 | 7.94 | 34.3 | 34.3 | 140 | 96 | 13 | 258 | 0.46 |  | 色度 | 度 | 15 | 14
| 2022-08-25 | (木) | 曇 |  | 26.6 | 23.4 | 23.8 | 28.9 | 8.5 | 7.75 | 7.68 | 28.8 | 28.8 | 110 | 84 | 11 | 210 | 0.6 | 1839 | 懸濁物質 | mg/L | 23 | 12
| 2022-08-26 | (金) | 曇 | 5 | 28.1 | 22.8 | 22.9 | 5 | 7 | 7.83 | 7.85 | 33.8 | 33.8 | 130 | 96 | 13 | 254 | 0.51
| 2022-08-27 | (土) | 晴 | 14 | 31.1 | 24.4 | 24.1 | 6.2 | 6.6 | 7.59 | 7.85
| 2022-08-28 | (日) | 雨 | 3 | 25.5 | 24.3 | 25.3 | 5.9 | 6.8 | 7.7 | 7.86
| 2022-08-29 | (月) | 曇 | 1 | 24.3 | 21.4 | 21.5 | 7.6 | 9 | 7.81 | 7.86 | 31.4 | 31.2 | 130 | 94 | 13 | 258 | 0.53 |  | 備考
| 2022-08-30 | (火) | 曇 | 1 | 23.9 | 21.4 | 21.4 | 6.1 | 6.4 | 7.83 | 7.88 | 32.7 | 32.8 | 130 | 94 | 13 | 246 | 0.48 |  | ・月に1回測定している部分を水色で示しています。
| 2022-08-31 | (水) | 曇 | 1 | 30.4 | 22.2 | 22.3 | 4.1 | 4.6 | 7.81 | 7.88 | 30.6 | 31.7 | 130 | 88 | 12 | 242 | 0.46
| 最高 |  |  | 75 | 33.4 | 26.1 | 26.7 | 123.4 | 11.3 | 7.86 | 7.94 | 34.3 | 34.3 | 140 | 98 | 15 | 276 | 0.79 | 14887
| 最低 |  |  |  | 23.9 | 21.4 | 21.4 | 2.9 | 3.1 | 7.31 | 6.67 | 13.9 | 13.9 | 29 | 36 | 11 | 122 | 0.22
| 平均 |  |  |  | 28.8613 | 24.1581 | 24.4581 | 16.0419 | 6.829 | 7.711 | 7.7019 | 30.5727 | 30.2455 | 115.3182 | 85.5455 | 12.9545 | 233.1818 | 0.50682
| 合計 |  |  | 183 | [14 empty] | 53795
9月 | 2022-09-01 | (木) | 曇 | 17 | 29 | 24 | 24.3 | 3.5 | 5.7 | 7.82 | 7.89 | 31.9 | 32.3 | 130 | 90 | 13 | 248 | 0.45 |  | 実施日 |  | 2022-09-14
| 2022-09-02 | (金) | 曇 | 14 | 26.1 | 23.8 | 24.7 | 7.2 | 12.9 | 7.69 | 7.71 | 28.2 | 21.5 | 84 | 60 | 9 | 170 | 0.54 | 4489 | 気温 | ℃ | 28.4
| 2022-09-03 | (土) | 曇 | 1 | 24.7 | 23.4 | 23.3 | 17.4 | 6.8 | 7.62 | 7.41 | [7 empty] | 5444 | 項目 | 単位 | 原水 | 配水
| 2022-09-04 | (日) | 曇 |  | 25.4 | 23.4 | 23.8 | 11.3 | 11.1 | 7.68 | 7.73 | [7 empty] | 222 | 水温 | ℃ | 23.1 | 23.1
| 2022-09-05 | (月) | 曇 |  | 26.8 | 23.4 | 23.6 | 113.4 | 9 | 7.61 | 7.21 | 19.5 | 22.4 | 80 | 64 | 16 | 182 | 0.46 | 10554 | 濁度 | 度 | 7.6 | 8.6
| 2022-09-06 | (火) | 曇 |  | 30.9 | 23.2 | 23.1 | 9.4 | 2.6 | 7.74 | 7.53 | 28 | 28 | 97 | 76 | 16 | 216 | 0.25 | 2556 | ｐH |  | 7.8 | 7.84
| 2022-09-07 | (水) | 曇 |  | 31.3 | 23.6 | 23.8 | 8 | 8.1 | 7.76 | 7.8 | 28.5 | 28.3 | 110 | 78 | 13 | 222 | 0.63 |  | 電気伝導率 | mS/m | 28.7 | 28.7
| 2022-09-08 | (木) | 曇 |  | 26.3 | 23.6 | 23.8 | 8 | 8.1 | 7.76 | 7.8 | 28.5 | 28.3 | 110 | 80 | 12 | 224 | 0.58 |  | 酸消費量 | mg/L | 110 | 110
| 2022-09-09 | (金) | 曇 |  | 23.9 | 22.7 | 22.9 | 8 | 11 | 7.78 | 7.82 | 28.3 | 28.3 | 110 | 76 | 13 | 228 | 0.63 |  | 全硬度 | mg/L | 96 | 76
| 2022-09-10 | (土) | 晴 |  | 26.2 | 23 | 23.2 | 9.5 | 8.9 | 7.78 | 7.9 | [8 empty] | ｶﾙｼｳﾑ硬度 | mg/L | 54 | 52
| 2022-09-11 | (日) | 曇 |  | 24.4 | 22.4 | 22.8 | 9.3 | 9.8 | 7.79 | 7.91 | [8 empty] | ﾏｸﾞﾈｼｳﾑ硬度 | mg/L | 42 | 24
| 2022-09-12 | (月) | 晴 |  | 25.2 | 22.5 | 22.4 | 7.9 | 9.2 | 7.84 | 7.88 | 28.6 | 28.6 | 110 | 78 | 13 | 226 | 0.67 |  | 塩化物イオン | mg/L | 14 | 14
| 2022-09-13 | (火) | 曇 |  | 23.5 | 22.9 | 23.1 | 7.2 | 7.7 | 7.81 | 7.85 | 28.6 | 28.6 | 100 | 80 | 13 | 226 | 0.63 |  | 全蒸発残留物 | mg/L | 224 | 214
| 2022-09-14 | (水) | 晴 |  | 28.4 | 23.1 | 23.1 | 7.6 | 8.6 | 7.8 | 7.84 | 28.7 | 28.7 | 110 | 76 | 14 | 214 | 0.62 |  | 全鉄 | mg/L | 0.72 | 0.62
| 2022-09-15 | (木) | 曇 |  | 24.3 | 23.3 | 22.6 | 8.9 | 8.5 | 7.84 | 7.86 | 31.5 | 31.3 | 120 | 84 | 13 | 228 | 0.65 |  | COD | mg/L | 6.7 | 6.1
| 2022-09-16 | (金) | 晴 |  | 24.8 | 21 | 21.6 | 4.9 | 6.7 | 7.83 | 7.88 | 31.7 | 31.6 | 120 | 84 | 14 | 234 | 0.61 |  | BOD | mg/L | 1.4 | 1.3
| 2022-09-17 | (土) | 晴 |  | 27.9 | 22.1 | 22.3 | 7.9 | 7.1 | 7.81 | 7.92 | [8 empty] | 溶存酸素 | mg/L | 7.8 | 7.8
| 2022-09-18 | (日) | 雨 | 37 | 27.7 | 22.5 | 23.4 | 8.6 | 8 | 7.73 | 7.86 | [7 empty] | 4910 | 全マンガン | mg/L | 0.063 | 0.058
| 2022-09-19 | (月) | 晴 | 4 | 30.9 | 24.3 | 24.4 | 53.7 | 10.2 | 7.35 | 6.83 | [7 empty] | 15109 | ｱﾝﾓﾆｳﾑｲｵﾝ | mg/L | 0.62 | 0.86
| 2022-09-20 | (火) | 曇 | 8 | 29.4 | 24.2 | 24.2 | 17.1 | 3.5 | 7.7 | 7.32 | 26.8 | 25.9 | 80 | 72 | 16 | 180 | 0.35 | 7555 | 全窒素 | mg/L | 0.81 | 0.87
| 2022-09-21 | (水) | 曇 |  | 19.5 | 20.8 | 21.5 | 16.3 | 3.2 | 7.77 | 7.6 | 29.7 | 29.5 | 110 | 86 | 13 | 224 | 0.3 | 4000 | 全リン | mg/L | 0.155 | 0.149
| 2022-09-22 | (木) | 曇 | 3 | 20.9 | 19.4 | 19.9 | 9.8 | 7.2 | 7.91 | 7.76 | 33.2 | 32.7 | 130 | 96 | 14 | 246 | 0.45 | 873 | 硫酸イオン | mg/L | 14.8 | 14.9
| 2022-09-23 | (金) | 曇 | 11 | 22.1 | 20.3 | 20.7 | 18.6 | 9.1 | 7.79 | 7.66 | [7 empty] | 2448 | シリカ | mg/L | 36.8 | 36.4
| 2022-09-24 | (土) | 曇 | 27 | 25.7 | 23.4 | 23.5 | 91.9 | 6.1 | 7.36 | 7.03 | [7 empty] | 12890 | 色度 | 度 | 19 | 19
| 2022-09-25 | (日) | 曇 |  | 24.4 | 22.7 | 23.3 | 21.2 | 5.3 | 7.48 | 7.24 | [7 empty] | 6676 | 懸濁物質 | mg/L | 14 | 12
| 2022-09-26 | (月) | 晴 |  | 25.3 | 21.7 | 21.7 | 14.4 | 3.9 | 7.75 | 7.52 | 26.4 | 26.2 | 87 | 74 | 16 | 196 | 0.33 | 2410
| 2022-09-27 | (火) | 晴 |  | 25.6 | 21.3 | 21.4 | 10.2 | 9.3 | 7.79 | 7.76 | 28.6 | 28.9 | 110 | 84 | 13 | 212 | 0.7 | 510
| 2022-09-28 | (水) | 晴 |  | 22.9 | 20.7 | 20.9 | 14.3 | 4.3 | 7.83 | 7.6 | 27.6 | 28 | 100 | 78 | 15 | 212 | 0.38 | 2269
| 2022-09-29 | (木) | 曇 | 1 | 23.9 | 20.7 | 20.9 | 8.2 | 9.7 | 7.79 | 7.8 | 27.9 | 27.8 | 100 | 78 | 12 | 218 | 0.7 |  | 備考
| 2022-09-30 | (金) | 曇 |  | 23.7 | 20.6 | 20.5 | 8.7 | 8.4 | 7.8 | 7.83 | 27.6 | 27.8 | 100 | 78 | 12 | 218 | 0.57 |  | ・月に1回測定している部分を水色で示しています。
| 最高 |  |  | 37 | 31.3 | 24.3 | 24.7 | 113.4 | 12.9 | 7.91 | 7.92 | 33.2 | 32.7 | 130 | 96 | 16 | 248 | 0.7 | 15109
| 最低 |  |  |  | 19.5 | 19.4 | 19.9 | 3.5 | 2.6 | 7.35 | 6.83 | 19.5 | 21.5 | 80 | 60 | 9 | 170 | 0.25
| 平均 |  |  |  | 25.7033 | 22.4667 | 22.69 | 18.08 | 7.6667 | 7.7337 | 7.6583 | 28.49 | 28.235 | 104.9 | 78.6 | 13.5 | 216.2 | 0.525
| 合計 |  |  | 123 | [14 empty] | 82915
10月 | 2022-10-01 | (土) | 晴 |  | 23.9 | 20.8 | 21.2 | 10.7 | 9.2 | 7.79 | 7.9 | [8 empty] | 実施日 |  | 2022-10-12
| 2022-10-02 | (日) | 晴 |  | 23.7 | 20.2 | 20.8 | 11 | 10 | 7.78 | 7.89 | [8 empty] | 気温 | ℃ | 19.4
| 2022-10-03 | (月) | 晴 |  | 22.9 | 20.2 | 20.2 | 9.3 | 8.7 | 7.83 | 7.86 | 28.5 | 28.4 | 110 | 96 | 13 | 230 | 0.72 |  | 項目 | 単位 | 原水 | 配水
| 2022-10-04 | (火) | 晴 |  | 26.1 | 20.5 | 20.6 | 8.3 | 8 | 7.82 | 7.84 | 28.7 | 28.6 | 100 | 76 | 13 | 224 | 0.65 |  | 水温 | ℃ | 18.7 | 18.8
| 2022-10-05 | (水) | 雨 | 5 | 24.8 | 21.6 | 21.7 | 7.7 | 8 | 7.82 | 7.83 | 28.6 | 28.6 | 110 | 78 | 13 | 222 | 0.6 |  | 濁度 | 度 | 11.8 | 11.5
| 2022-10-06 | (木) | 雨 | 13 | 13.7 | 18.6 | 19.3 | 10.8 | 7.8 | 7.74 | 7.82 | 22.3 | 26.2 | 100 | 74 | 12 | 208 | 0.57 | 456 | ｐH |  | 7.81 | 7.8
| 2022-10-07 | (金) | 雨 | 53 | 13.6 | 17 | 17.1 | 11.4 | 6.6 | 7.78 | 7.52 | 26.2 | 25.8 | 100 | 77 | 14 | 198 | 0.44 | 5888 | 電気伝導率 | mS/m | 25.7 | 25.8
| 2022-10-08 | (土) | 曇 |  | 18.3 | 16.6 | 16.9 | 66 | 6.4 | 7.41 | 6.86 | [7 empty] | 11888 | 酸消費量 | mg/L | 95 | 97
| 2022-10-09 | (日) | 曇 | 7 | 18.6 | 17.1 | 18.4 | 16.2 | 8 | 7.68 | 7.46 | [7 empty] | 3666 | 全硬度 | mg/L | 78 | 72
| 2022-10-10 | (月) | 雨 | 9 | 18 | 18.1 | 18.7 | 28.7 | 7.4 | 7.55 | 7.48 | [7 empty] | 6666 | ｶﾙｼｳﾑ硬度 | mg/L | 52 | 50
| 2022-10-11 | (火) | 晴 |  | 23.3 | 19.9 | 19.8 | 15 | 4.3 | 7.75 | 7.47 | 23.5 | 23.3 | 74 | 66 | 15 | 174 | 0.42 | 4333 | ﾏｸﾞﾈｼｳﾑ硬度 | mg/L | 26 | 22
| 2022-10-12 | (水) | 曇 |  | 19.4 | 18.7 | 18.8 | 11.8 | 11.5 | 7.81 | 7.8 | 25.7 | 25.8 | 97 | 72 | 12 | 210 | 0.74 |  | 塩化物イオン | mg/L | 12 | 12
| 2022-10-13 | (木) | 雨 | 19 | 15.9 | 17.6 | 17.7 | 8.1 | 8.5 | 7.81 | 7.85 | 25.6 | 26.3 | 87 | 76 | 11 | 208 | 0.68 | 989 | 全蒸発残留物 | mg/L | 212 | 210
| 2022-10-14 | (金) | 曇 | 2 | 17.3 | 17.4 | 17.9 | 19.2 | 3.2 | 7.69 | 7.34 | 20.3 | 20.4 | 70 | 62 | 13 | 166 | 0.25 | 6879 | 全鉄 | mg/L | 0.77 | 0.74
| 2022-10-15 | (土) | 曇 | 1 | 18.6 | 18.3 | 18.6 | 11.9 | 6.3 | 7.68 | 7.44 | [7 empty] | 2317 | COD | mg/L | 6.4 | 6.1
| 2022-10-16 | (日) | 晴 |  | 23.1 | 18.3 | 18.8 | 10.7 | 11.5 | 7.66 | 7.76 | [8 empty] | BOD | mg/L | 2.2 | 2.3
| 2022-10-17 | (月) | 曇 | 1 | 23.7 | 18.9 | 18.8 | 9.4 | 8.6 | 7.8 | 7.81 | 27.4 | 27.3 | 100 | 78 | 11 | 232 | 0.66 |  | 溶存酸素 | mg/L | 8.3 | 8.4
| 2022-10-18 | (火) | 曇 | 3 | 17.1 | 18.9 | 19.1 | 9.4 | 8.5 | 7.79 | 7.81 | 26.5 | 27.3 | 100 | 78 | 11 | 216 | 0.79 |  | 全マンガン | mg/L | 0.058 | 0.055
| 2022-10-19 | (水) | 曇 |  | 15.6 | 16.7 | 17 | 6.4 | 7.2 | 7.84 | 7.85 | 27.2 | 26.9 | 97 | 76 | 11 | 202 | 0.64 |  | ｱﾝﾓﾆｳﾑｲｵﾝ | mg/L | 0.28 | 0.43
| 2022-10-20 | (木) | 晴 |  | 16.9 | 15.3 | 15.5 | 5.7 | 6.6 | 7.88 | 7.9 | 27.5 | 27.4 | 110 | 82 | 12 | 202 | 0.6 |  | 全窒素 | mg/L | 0.81 | 0.85
| 2022-10-21 | (金) | 晴 |  | 20 | 15.1 | 15.2 | 6.9 | 6.5 | 7.84 | 7.88 | 27.7 | 27.6 | 110 | 76 | 12 | 204 | 0.52 |  | 全リン | mg/L | 0.133 | 0.121
| 2022-10-22 | (土) | 曇 |  | 20.1 | 17 | 17.3 | 28.3 | 3.4 | 7.74 | 7.53 | [7 empty] | 3761 | 硫酸イオン | mg/L | 15.2 | 15.4
| 2022-10-23 | (日) | 晴 |  | 21.1 | 17.3 | 18 | 15.9 | 8.6 | 7.74 | 7.78 | [7 empty] | 1564 | シリカ | mg/L | 35 | 35.2
| 2022-10-24 | (月) | 曇 |  | 15.5 | 16.7 | 17 | 5.9 | 6.7 | 7.74 | 7.78 | 27.1 | 25.8 | 110 | 78 | 12 | 212 | 0.64 |  | 色度 | 度 | 20 | 19
| 2022-10-25 | (火) | 曇 | 1 | 13.8 | 15 | 15.2 | 9.2 | 7.1 | 7.93 | 7.96 | 27.9 | 28 | 100 | 78 | 12 | 212 | 0.56 |  | 懸濁物質 | mg/L | 17 | 14
| 2022-10-26 | (水) | 晴 | 1 | 14.9 | 14.3 | 14 | 5.2 | 5.7 | 7.99 | 8 | 27.8 | 27.8 | 100 | 76 | 13 | 196 | 0.53
| 2022-10-27 | (木) | 晴 |  | 14.8 | 14 | 14.2 | 4.6 | 5.4 | 7.96 | 7.97 | 27.8 | 27.8 | 100 | 76 | 12 | 194 | 0.55
| 2022-10-28 | (金) | 曇 |  | 14.6 | 14.6 | 14.6 | 5 | 5.7 | 7.98 | 7.97 | 28 | 28.1 | 110 | 76 | 13 | 204 | 0.57
| 2022-10-29 | (土) | 晴 |  | 17.3 | 14.9 | 15.5 | 6.9 | 7.4 | 7.81 | 7.91 | [8 empty] | 備考
| 2022-10-30 | (日) | 晴 |  | 15.8 | 14.4 | 15.3 | 7.8 | 8.3 | 7.78 | 7.92 | [8 empty] | ・月に1回測定している部分を水色で示しています。
| 2022-10-31 | (月) | 晴 |  | 16.1 | 13.8 | 14.2 | 3.9 | 5.5 | 7.95 | 7.95 | 32.4 | 32.1 | 120 | 88 | 13 | 238 | 0.5
| 最高 |  |  | 53 | 26.1 | 21.6 | 21.7 | 66 | 11.5 | 7.99 | 8 | 32.4 | 32.1 | 120 | 96 | 15 | 238 | 0.79 | 11888
| 最低 |  |  |  | 13.6 | 13.8 | 14 | 3.9 | 3.2 | 7.41 | 6.86 | 20.3 | 20.4 | 70 | 62 | 11 | 166 | 0.25
| 平均 |  |  |  | 18.6613 | 17.3484 | 17.6581 | 12.4935 | 7.3097 | 7.7861 | 7.7465 | 26.835 | 26.975 | 100.25 | 76.95 | 12.4 | 207.6 | 0.5815
| 合計 |  |  | 115 | [14 empty] | 48407
11月 | 2022-11-01 | (火) | 曇 |  | 15.1 | 14 | 14.2 | 5.3 | 4.2 | 7.92 | 7.95 | 32.6 | 32.5 | 130 | 90 | 13 | 228 | 0.5 |  | 実施日 |  | 2022-11-09
| 2022-11-02 | (水) | 晴 |  | 18.1 | 15 | 15 | 3.6 | 3.4 | 7.94 | 7.91 | 33 | 32.8 | 130 | 90 | 13 | 246 | 0.47 |  | 気温 | ℃ | 15.9
| 2022-11-03 | (木) | 晴 |  | 22 | 15.3 | 16.1 | 3.8 | 4.4 | 7.9 | 7.98 | [8 empty] | 項目 | 単位 | 原水 | 配水
| 2022-11-04 | (金) | 晴 |  | 21.5 | 16.3 | 16.5 | 3.3 | 4.2 | 8.01 | 8.04 | 34 | 33.7 | 130 | 94 | 13 | 246 | 0.45 |  | 水温 | ℃ | 14 | 14.5
| 2022-11-05 | (土) | 曇 |  | 14.7 | 15.2 | 16.3 | 4.8 | 4.4 | 7.88 | 8.03 | [8 empty] | 濁度 | 度 | 2.7 | 3.8
| 2022-11-06 | (日) | 晴 |  | 13.6 | 13.9 | 15 | 4.4 | 5.2 | 7.94 | 8.07 | [8 empty] | ｐH |  | 7.96 | 7.99
| 2022-11-07 | (月) | 曇 |  | 14 | 13.6 | 14 | 3 | 3.7 | 7.98 | 8.01 | 35.6 | 35.6 | 140 | 98 | 14 | 252 | 0.38 |  | 電気伝導率 | mS/m | 35.5 | 35.5
| 2022-11-08 | (火) | 晴 |  | 17.6 | 14.3 | 14.2 | 2.8 | 3.1 | 7.96 | 8 | 35.4 | 35.2 | 140 | 100 | 13 | 264 | 0.4 |  | 酸消費量 | mg/L | 140 | 140
| 2022-11-09 | (水) | 晴 |  | 15.9 | 14 | 14.5 | 2.7 | 3.8 | 7.96 | 7.99 | 35.5 | 35.5 | 140 | 98 | 13 | 264 | 0.43 |  | 全硬度 | mg/L | 98 | 98
| 2022-11-10 | (木) | 晴 |  | 18.3 | 14.1 | 14.3 | 3.1 | 3.2 | 7.92 | 7.99 | 35.8 | 35.6 | 140 | 98 | 13 | 246 | 0.41 |  | ｶﾙｼｳﾑ硬度 | mg/L | 72 | 68
| 2022-11-11 | (金) | 晴 |  | 17.8 | 14.7 | 14.9 | 3.8 | 4.8 | 7.96 | 8 | 35.9 | 35.9 | 150 | 98 | 13 | 258 | 0.47 |  | ﾏｸﾞﾈｼｳﾑ硬度 | mg/L | 26 | 30
| 2022-11-12 | (土) | 晴 |  | 17.9 | 15 | 15.7 | 6.8 | 8.3 | 7.9 | 8.04 | [8 empty] | 塩化物イオン | mg/L | 13 | 13
| 2022-11-13 | (日) | 晴 |  | 23 | 15.4 | 16.2 | 4.8 | 5.6 | 7.89 | 8.02 | [8 empty] | 全蒸発残留物 | mg/L | 264 | 264
| 2022-11-14 | (月) | 曇 |  | 16.2 | 16.1 | 16.6 | 4.5 | 4.6 | 7.94 | 7.98 | 36 | 36.4 | 150 | 98 | 13 | 260 | 0.38 |  | 全鉄 | mg/L | 0.43 | 0.43
| 2022-11-15 | (火) | 雨 | 3 | 11.9 | 14.7 | 15.1 | 3.9 | 3.9 | 7.97 | 7.99 | 36.5 | 36.5 | 150 | 100 | 14 | 264 | 0.41 |  | COD | mg/L | 3.7 | 3.7
| 2022-11-16 | (水) | 晴 |  | 13.8 | 13.9 | 13.9 | 4.9 | 6.4 | 7.94 | 7.95 | 31 | 31.3 | 110 | 82 | 16 | 226 | 0.67 |  | BOD | mg/L | 1.2 | 1.2
| 2022-11-17 | (木) | 晴 |  | 13.6 | 12.9 | 13.1 | 4.3 | 6.5 | 7.91 | 7.93 | 30 | 30.1 | 110 | 82 | 16 | 222 | 0.85 |  | 溶存酸素 | mg/L | 8.6 | 8.7
| 2022-11-18 | (金) | 晴 |  | 13.8 | 13.3 | 13.2 | 5.6 | 8 | 7.99 | 7.93 | 32.8 | 32.6 | 120 | 88 | 16 | 236 | 0.57 | 710 | 全マンガン | mg/L | 0.039 | 0.053
| 2022-11-19 | (土) | 晴 |  | 15.3 | 13.2 | 14.1 | 14.2 | 8.7 | 7.9 | 8 | [7 empty] | 1160 | ｱﾝﾓﾆｳﾑｲｵﾝ | mg/L | 0.79 | 0.96
| 2022-11-20 | (日) | 曇 | 9 | 13.6 | 13 | 14 | 5.4 | 7.1 | 7.95 | 8.06 | [8 empty] | 全窒素 | mg/L | 0.98 | 0.97
| 2022-11-21 | (月) | 雨 | 10 | 13.2 | 14 | 14.1 | 7 | 7.5 | 7.9 | 7.9 | 30.8 | 30.7 | 120 | 86 | 12 | 224 | 0.51 | 353 | 全リン | mg/L | 0.19 | 0.194
| 2022-11-22 | (火) | 晴 |  | 16.3 | 13.9 | 14 | 8 | 9 | 7.96 | 7.84 | 33.8 | 32.8 | 120 | 88 | 16 | 242 | 0.46 | 1425 | 硫酸イオン | mg/L | 16.8 | 17.4
| 2022-11-23 | (水) | 雨 | 48 | 13 | 14.5 | 15.5 | 5.1 | 6.4 | 7.92 | 7.99 | [7 empty] | 2443 | シリカ | mg/L | 42.9 | 42.5
| 2022-11-24 | (木) | 晴 |  | 18.6 | 14 | 14 | 35.3 | 5.1 | 7.72 | 7.34 | 21.5 | 22.3 | 60 | 60 | 17 | 140 | 0.22 | 8666 | 色度 | 度 | 15 | 14
| 2022-11-25 | (金) | 晴 |  | 16.3 | 14.1 | 14.4 | 9.6 | 3.5 | 7.87 | 7.54 | 29.1 | 28.3 | 87 | 80 | 17 | 194 | 0.35 | 5255 | 懸濁物質 | mg/L | 8 | 6
| 2022-11-26 | (土) | 雨 | 12 | 12.8 | 13.3 | 14.1 | 113 | 11.1 | 7.71 | 7.34 | [7 empty] | 15430
| 2022-11-27 | (日) | 晴 | 1 | 16.1 | 13.8 | 14.7 | 39.3 | 4 | 7.76 | 7.44 | [7 empty] | 7225
| 2022-11-28 | (月) | 曇 |  | 12 | 12.9 | 13.3 | 8.2 | 5.4 | 7.88 | 7.65 | 29.3 | 29.4 | 100 | 82 | 18 | 212 | 0.55 | 3222
| 2022-11-29 | (火) | 曇 | 11 | 20.8 | 13.9 | 13.9 | 7.6 | 7.1 | 7.87 | 7.73 | 30.3 | 30.3 | 100 | 82 | 17 | 222 | 0.66 | 838 | 備考
| 2022-11-30 | (水) | 晴 | 24 | 20.1 | 17.5 | 17.8 | 43.8 | 2.4 | 7.71 | 7.45 | 18.2 | 20.6 | 80 | 70 | 15 | 168 | 0.23 | 6022 | ・月に1回測定している部分を水色で示しています。
| 最高 |  |  | 48 | 23 | 17.5 | 17.8 | 113 | 11.1 | 8.01 | 8.07 | 36.5 | 36.5 | 150 | 100 | 18 | 264 | 0.85 | 15430
| 最低 |  |  |  | 11.9 | 12.9 | 13.1 | 2.7 | 2.4 | 7.71 | 7.34 | 18.2 | 20.6 | 60 | 60 | 12 | 140 | 0.22
| 平均 |  |  |  | 16.23 | 14.3267 | 14.7567 | 12.3967 | 5.5 | 7.902 | 7.8697 | 31.855 | 31.905 | 120.35 | 88.2 | 14.6 | 230.7 | 0.4685
| 合計 |  |  | 118 | [14 empty] | 52749
12月 | 2022-12-01 | (木) | 曇 |  | 11.8 | 15.4 | 15.8 | 12.3 | 5.1 | 7.81 | 7.45 | 27.3 | 27 | 87 | 78 | 18 | 190 | 0.41 | 6690 | 実施日 |  | 2022-12-14
| 2022-12-02 | (金) | 曇 |  | 10.8 | 13.2 | 13.4 | 12 | 9.5 | 7.8 | 7.85 | 29.5 | 29.3 | 100 | 82 | 16 | 216 | 0.79 | 504 | 気温 | ℃ | 13.7
| 2022-12-03 | (土) | 曇 |  | 9.3 | 12 | 12.9 | 7.9 | 8.6 | 7.92 | 7.95 | [8 empty] | 項目 | 単位 | 原水 | 配水
| 2022-12-04 | (日) | 晴 |  | 12.3 | 11.8 | 12.8 | 6 | 6.4 | 7.93 | 7.91 | [8 empty] | 水温 | ℃ | 10.7 | 11
| 2022-12-05 | (月) | 曇 | 22 | 9.8 | 12.6 | 12.8 | 5.2 | 6 | 7.96 | 7.94 | 34.8 | 34.5 | 140 | 100 | 13 | 248 | 0.62 |  | 濁度 | 度 | 7.4 | 5.8
| 2022-12-06 | (火) | 雨 | 20 | 6.9 | 10.6 | 10.7 | 45.6 | 2 | 7.7 | 7.35 | 17.2 | 18.1 | 67 | 54 | 12 | 138 | 0.13 | 7273 | ｐH |  | 8 | 8
| 2022-12-07 | (水) | 晴 |  | 8.7 | 10.7 | 10.9 | 12 | 4.5 | 7.83 | 7.49 | 24.5 | 24.3 | 84 | 74 | 15 | 184 | 0.4 | 5999 | 電気伝導率 | mS/m | 35.4 | 35
| 2022-12-08 | (木) | 晴 |  | 9.9 | 10.5 | 10.8 | 8.6 | 5.1 | 7.88 | 7.66 | 28.1 | 28.2 | 94 | 80 | 16 | 204 | 0.71 | 3263 | 酸消費量 | mg/L | 140 | 140
| 2022-12-09 | (金) | 曇 |  | 11.3 | 10.7 | 10.8 | 8.6 | 9.4 | 7.89 | 7.84 | 28.6 | 28.6 | 100 | 82 | 16 | 222 | 0.7 | 2889 | 全硬度 | mg/L | 98 | 98
| 2022-12-10 | (土) | 晴 |  | 10.7 | 10.8 | 11.8 | 10.2 | 7.9 | 7.6 | 7.7 | [7 empty] | 1111 | ｶﾙｼｳﾑ硬度 | mg/L | 66 | 66
| 2022-12-11 | (日) | 晴 |  | 10.7 | 10.9 | 12 | 7 | 8.7 | 7.89 | 7.89 | [8 empty] | ﾏｸﾞﾈｼｳﾑ硬度 | mg/L | 32 | 32
| 2022-12-12 | (月) | 晴 |  | 9.8 | 11.5 | 11.7 | 4.3 | 5.5 | 7.96 | 7.96 | 34.3 | 34 | 130 | 90 | 13 | 246 | 0.55 | 239 | 塩化物イオン | mg/L | 16 | 13
| 2022-12-13 | (火) | 雨 | 2 | 7.4 | 10.5 | 10.9 | 4.5 | 5.4 | 7.91 | 7.91 | 35.2 | 35.2 | 140 | 94 | 13 | 258 | 0.56 |  | 全蒸発残留物 | mg/L | 268 | 260
| 2022-12-14 | (水) | 晴 |  | 13.7 | 10.7 | 11 | 7.4 | 5.8 | 8 | 8 | 35.4 | 35 | 140 | 98 | 13 | 260 | 0.51 |  | 全鉄 | mg/L | 0.69 | 0.51
| 2022-12-15 | (木) | 曇 |  | 9.5 | 10.6 | 10.8 | 3.5 | 4.8 | 7.97 | 8 | 35.9 | 35.8 | 140 | 96 | 13 | 260 | 0.52 |  | COD | mg/L | 3.8 | 3.6
| 2022-12-16 | (金) | 晴 |  | 9.7 | 9.6 | 10.3 | 1.9 | 3.6 | 7.96 | 8 | 36.4 | 36.2 | 140 | 98 | 13 | 264 | 0.42 |  | BOD | mg/L | 1.8 | 1.7
| 2022-12-17 | (土) | 曇 | 5 | 8.3 | 10.2 | 11.2 | 7.4 | 6.2 | 7.97 | 7.86 | [7 empty] | 1496 | 溶存酸素 | mg/L | 8.6 | 8.1
| 2022-12-18 | (日) | 曇 | 2 | 5.4 | 11.1 | 12.1 | 6.5 | 6.7 | 7.92 | 7.98 | [7 empty] | 31 | 全マンガン | mg/L | 0.067 | 0.051
| 2022-12-19 | (月) | 晴 |  | 8 | 9 | 9.4 | 4.5 | 6.1 | 7.98 | 8.02 | 35.7 | 35.3 | 140 | 94 | 13 | 252 | 0.53 |  | ｱﾝﾓﾆｳﾑｲｵﾝ | mg/L | 0.73 | 0.73
| 2022-12-20 | (火) | 晴 |  | 5.9 | 8.2 | 8.8 | 2.7 | 4 | 7.98 | 8.02 | 36.4 | 36.3 | 140 | 100 | 13 | 252 | 0.48 |  | 全窒素 | mg/L | 1.24 | 1.23
| 2022-12-21 | (水) | 曇 |  | 7.3 | 8.7 | 8.8 | 2 | 3.1 | 7.97 | 8.01 | 33.5 | 33.2 | 140 | 100 | 13 | 260 | 0.39 |  | 全リン | mg/L | 0.202 | 0.203
| 2022-12-22 | (木) | 雨 | 15 | 7.4 | 10.2 | 10.2 | 3.5 | 3 | 7.86 | 8 | 29.6 | 32.6 | 140 | 102 | 13 | 262 | 0.4 | 3968 | 硫酸イオン | mg/L | 16.8 | 16.8
| 2022-12-23 | (金) | 晴 | 1 | 6.5 | 8.2 | 8.7 | 19.7 | 2.6 | 7.57 | 7.71 | 32.5 | 33 | 110 | 82 | 18 | 194 | 0.2 | 4833 | シリカ | mg/L | 43.2 | 42.5
| 2022-12-24 | (土) | 晴 |  | 7.7 | 6.8 | 7.5 | 7.1 | 7.7 | 7.97 | 8.03 | [8 empty] | 色度 | 度 | 15 | 15
| 2022-12-25 | (日) | 晴 |  | 9.8 | 7.8 | 9.1 | 5 | 5.6 | 7.98 | 8 | [8 empty] | 懸濁物質 | mg/L | 12 | 7
| 2022-12-26 | (月) | 晴 |  | 8.6 | 8 | 8.4 | 3.9 | 4.6 | 7.97 | 7.99 | 33.9 | 33.9 | 120 | 92 | 16 | 232 | 0.5
| 2022-12-27 | (火) | 晴 |  | 8.8 | 8.1 | 8.2 | 3.6 | 3.8 | 7.99 | 7.99 | 33.4 | 33.5 | 130 | 92 | 16 | 230 | 0.54
| 2022-12-28 | (水) | 晴 |  | 7.5 | 7.9 | 8.3 | 3.8 | 4.2 | 7.95 | 7.98 | 32.5 | 33.3 | 120 | 93 | 15 | 225 | 0.53
| 2022-12-29 | (木) | 晴 |  | 10.2 | 9 | 10 | 4.8 | 4.8 | 7.94 | 7.96 | [8 empty] | 備考
| 2022-12-30 | (金) | 曇 |  | 6.9 | 9.1 | 10.3 | 4.3 | 4.6 | 7.91 | 7.98 | [8 empty] | ・月に1回測定している部分を水色で示しています。
| 2022-12-31 | (土) | 曇 |  | 7.4 | 8.6 | 10 | 3.8 | 4.3 | 7.93 | 8.01
| 最高 |  |  | 22 | 13.7 | 15.4 | 15.8 | 45.6 | 9.5 | 8 | 8.03 | 36.4 | 36.3 | 140 | 102 | 18 | 264 | 0.79 | 7273
| 最低 |  |  |  | 5.4 | 6.8 | 7.5 | 1.9 | 2 | 7.57 | 7.35 | 17.2 | 18.1 | 67 | 54 | 12 | 138 | 0.13
| 平均 |  |  |  | 8.9677 | 10.0968 | 10.6581 | 7.729 | 5.471 | 7.9 | 7.8852 | 31.735 | 31.865 | 120.1 | 89.05 | 14.4 | 229.85 | 0.4945
| 合計 |  |  | 67 | [14 empty] | 38296
1月 | 2023-01-01 | (日) | 晴 |  | 6.3 | 8.2 | 9.6 | 3.7 | 4.2 | 7.94 | 8.01 | [8 empty] | 実施日 |  | 2023-01-11
| 2023-01-02 | (月) | 晴 |  | 7.2 | 8.3 | 9.7 | 3.6 | 4 | 7.96 | 8.03 | [8 empty] | 気温 | ℃ | 3.8
| 2023-01-03 | (火) | 晴 |  | 8.2 | 8.2 | 9.5 | 3.6 | 3.8 | 7.99 | 8.04 | [8 empty] | 項目 | 単位 | 原水 | 配水
| 2023-01-04 | (水) | 晴 |  | 5.6 | 7.9 | 8.9 | 2.8 | 3 | 8.02 | 8.02 | 36.3 | 36.2 | 140 | 98 | 14 | 248 | 0.38 |  | 水温 | ℃ | 7.6 | 8.1
| 2023-01-05 | (木) | 晴 |  | 7.7 | 7.7 | 8 | 2.6 | 3.1 | 8.02 | 8.05 | 36.5 | 36.4 | 140 | 98 | 14 | 246 | 0.39 |  | 濁度 | 度 | 3.5 | 3.5
| 2023-01-06 | (金) | 晴 |  | 3.9 | 7.2 | 7.8 | 2.1 | 2.8 | 8.01 | 8.07 | 36.4 | 36.3 | 140 | 98 | 14 | 234 | 0.37 |  | ｐH |  | 7.98 | 8.03
| 2023-01-07 | (土) | 晴 |  | 8.9 | 8.8 | 9.7 | 5.2 | 5.9 | 7.98 | 8.03 | [7 empty] | 253 | 電気伝導率 | mS/m | 36.8 | 36.6
| 2023-01-08 | (日) | 晴 |  | 6.2 | 8.3 | 9.8 | 4.4 | 4.7 | 7.95 | 8.04 | [8 empty] | 酸消費量 | mg/L | 140 | 140
| 2023-01-09 | (月) | 晴 |  | 8.2 | 9.3 | 10.3 | 4.4 | 4.6 | 7.93 | 8.04 | [8 empty] | 全硬度 | mg/L | 98 | 100
| 2023-01-10 | (火) | 晴 |  | 7.9 | 9.3 | 9.8 | 8.2 | 5.1 | 7.98 | 8.06 | 36.4 | 36.2 | 140 | 100 | 13 | 252 | 0.47 | 549 | ｶﾙｼｳﾑ硬度 | mg/L | 70 | 66
| 2023-01-11 | (水) | 曇 |  | 3.8 | 7.6 | 8.1 | 3.5 | 3.5 | 7.98 | 8.03 | 36.8 | 36.6 | 140 | 100 | 13 | 258 | 0.38 | 445 | ﾏｸﾞﾈｼｳﾑ硬度 | mg/L | 28 | 34
| 2023-01-12 | (木) | 晴 |  | 6.9 | 8.2 | 8.5 | 2.1 | 3 | 7.99 | 8.03 | 36.8 | 36.6 | 150 | 100 | 14 | 250 | 0.32 | 952 | 塩化物イオン | mg/L | 13 | 13
| 2023-01-13 | (金) | 晴 |  | 6.8 | 8.1 | 8.6 | 3.5 | 7.6 | 7.95 | 7.94 | 37.8 | 38 | 150 | 98 | 16 | 252 | 0.49 | 1890 | 全蒸発残留物 | mg/L | 262 | 258
| 2023-01-14 | (土) | 雨 | 3 | 15.7 | 11.6 | 12 | 4.7 | 4.6 | 7.94 | 8.01 | [8 empty] | 全鉄 | mg/L | 0.38 | 0.38
| 2023-01-15 | (日) | 曇 | 4 | 12.6 | 12.1 | 13.2 | 27.7 | 5.1 | 7.81 | 7.57 | [7 empty] | 4221 | COD | mg/L | 3.7 | 3.4
| 2023-01-16 | (月) | 曇 | 3 | 8.8 | 11.8 | 12.2 | 8 | 7.8 | 7.89 | 7.92 | 28.8 | 30.2 | 120 | 88 | 15 | 232 | 0.48 |  | BOD | mg/L | 1.9 | 2.5
| 2023-01-17 | (火) | 曇 | 2 | 5.8 | 9.7 | 10.1 | 6.3 | 8.4 | 8.03 | 8 | 34.5 | 32.8 | 130 | 92 | 14 | 236 | 0.57 |  | 溶存酸素 | mg/L | 8.9 | 9.2
| 2023-01-18 | (水) | 曇 |  | 6.6 | 9.6 | 9.9 | 4.8 | 5.5 | 7.93 | 7.98 | 32.2 | 32.6 | 120 | 88 | 17 | 228 | 0.5 |  | 全マンガン | mg/L | 0.037 | 0.038
| 2023-01-19 | (木) | 晴 |  | 6.1 | 9.2 | 9.2 | 2.3 | 3.7 | 8.01 | 8 | 33.1 | 33.1 | 120 | 88 | 18 | 222 | 0.47 |  | ｱﾝﾓﾆｳﾑｲｵﾝ | mg/L | 0.79 | 1.3
| 2023-01-20 | (金) | 晴 |  | 8.4 | 9.5 | 9.6 | 3.5 | 4.7 | 8.01 | 8.01 | 33 | 33 | 110 | 88 | 18 | 238 | 0.52 |  | 全窒素 | mg/L | 1.1 | 1.17
| 2023-01-21 | (土) | 晴 |  | 6.1 | 8.8 | 10.4 | 7.7 | 5.3 | 7.94 | 8.02 | [8 empty] | 全リン | mg/L | 0.223 | 0.239
| 2023-01-22 | (日) | 晴 |  | 5.6 | 7.9 | 9 | 4.6 | 4.7 | 8.02 | 8.09 | [8 empty] | 硫酸イオン | mg/L | 17.1 | 17.1
| 2023-01-23 | (月) | 雨 | 2 | 5.1 | 8.9 | 8.9 | 4.4 | 3.6 | 7.99 | 8.07 | 36.4 | 35.7 | 140 | 98 | 14 | 262 | 0.45 |  | シリカ | mg/L | 44.6 | 43.4
| 2023-01-24 | (火) | 雨 | 2 | 5.8 | 9.7 | 9.8 | 9.3 | 5 | 7.9 | 8 | 36.2 | 35.4 | 140 | 96 | 14 | 264 | 0.45 |  | 色度 | 度 | 13 | 12
| 2023-01-25 | (水) | 晴 |  | 0.2 | 5.6 | 6.8 | 5.1 | 6 | 8 | 8.05 | 36.4 | 35.1 | 140 | 94 | 15 | 250 | 0.52 |  | 懸濁物質 | mg/L | 7 | 6
| 2023-01-26 | (木) | 晴 |  | 2.6 | 5.5 | 4.6 | 5.6 | 3.6 | 7.66 | 7.93 | 33.8 | 32.5 | 140 | 100 | 15 | 260 | 0.38 | 1333
| 2023-01-27 | (金) | 曇 | 3 | 4.9 | 7.6 | 7.8 | 5.5 | 3.7 | 7.79 | 7.89 | 34.2 | 34.2 | 140 | 98 | 14 | 248 | 0.43 | 1777
| 2023-01-28 | (土) | 晴 |  | 5.2 | 7.1 | 8.6 | 4.8 | 4.7 | 8 | 8.04
| 2023-01-29 | (日) | 晴 |  | 4.7 | 7.3 | 8.7 | 4.8 | 5.1 | 8.01 | 8.07 | [8 empty] | 備考
| 2023-01-30 | (月) | 晴 |  | 5.8 | 7.1 | 7.7 | 13.2 | 4.9 | 7.84 | 8.05 | 38.5 | 36.2 | 140 | 100 | 14 | 262 | 0.44 | 1001 | ・月に1回測定している部分を水色で示しています。
| 2023-01-31 | (火) | 晴 |  | 5 | 6.8 | 7.4 | 49 | 4 | 7.92 | 7.99 | 36.7 | 36.7 | 150 | 100 | 14 | 240 | 0.43 | 3555
| 最高 |  |  | 4 | 15.7 | 12.1 | 13.2 | 49 | 8.4 | 8.03 | 8.09 | 38.5 | 38 | 150 | 100 | 18 | 264 | 0.57 | 4221
| 最低 |  |  |  | 0.2 | 5.5 | 4.6 | 2.1 | 2.8 | 7.66 | 7.57 | 28.8 | 30.2 | 110 | 88 | 13 | 222 | 0.32
| 平均 |  |  |  | 6.5355 | 8.4806 | 9.1677 | 7.129 | 4.7 | 7.9481 | 8.0026 | 35.3053 | 34.9368 | 136.3158 | 95.8947 | 14.7368 | 246.4211 | 0.44421
| 合計 |  |  | 19 | [14 empty] | 15976
2月 | 2023-02-01 | (水) | 晴 |  | 7.3 | 8 | 8.3 | 10.7 | 5.6 | 7.94 | 8 | 36.8 | 36.3 | 140 | 100 | 14 | 246 | 0.42 | 1666 | 実施日 |  | 2023-02-08
| 2023-02-02 | (木) | 曇 |  | 6.9 | 9.1 | 9.1 | 2.4 | 5.4 | 8.04 | 8.06 | 36.4 | 36.6 | 140 | 98 | 15 | 248 | 0.44 |  | 気温 | ℃ | 9.3
| 2023-02-03 | (金) | 曇 |  | 4.9 | 8.5 | 9 | 6.4 | 6.8 | 8.04 | 8.06 | 37.6 | 37.4 | 130 | 104 | 14 | 254 | 0.61 | 128 | 項目 | 単位 | 原水 | 配水
| 2023-02-04 | (土) | 曇 |  | 6.5 | 8.8 | 9.7 | 5.3 | 4.9 | 8.01 | 8.09 | [8 empty] | 水温 | ℃ | 11.3 | 11.5
| 2023-02-05 | (日) | 晴 |  | 7.5 | 9.2 | 10.7 | 4.8 | 4.6 | 8.02 | 8.09 | [8 empty] | 濁度 | 度 | 4.1 | 4.5
| 2023-02-06 | (月) | 晴 |  | 9.1 | 9.2 | 9.7 | 3.9 | 4 | 7.92 | 8 | 35.5 | 35.1 | 140 | 102 | 14 | 258 | 0.42 |  | ｐH |  | 8.01 | 8.04
| 2023-02-07 | (火) | 曇 |  | 9.5 | 9.8 | 10.1 | 3.1 | 3.7 | 8.04 | 8.09 | 36.6 | 36.6 | 150 | 102 | 14 | 248 | 0.4 |  | 電気伝導率 | mS/m | 36 | 36
| 2023-02-08 | (水) | 曇 |  | 9.3 | 11.3 | 11.5 | 4.1 | 4.5 | 8.01 | 8.04 | 36 | 36 | 140 | 98 | 14 | 252 | 0.52 |  | 酸消費量 | mg/L | 140 | 140
| 2023-02-09 | (木) | 晴 |  | 7.2 | 9.8 | 10.7 | 3.8 | 3.8 | 8.06 | 8.08 | 36 | 35.8 | 140 | 100 | 14 | 248 | 0.43 |  | 全硬度 | mg/L | 96 | 98
| 2023-02-10 | (金) | 曇 | 23 | 3.7 | 8.6 | 9.4 | 3.4 | 4.6 | 8.01 | 8.07 | 36.4 | 36.2 | 140 | 98 | 14 | 254 | 0.41 |  | ｶﾙｼｳﾑ硬度 | mg/L | 64 | 68
| 2023-02-11 | (土) | 晴 |  | 10.6 | 7.9 | 8.6 | 18.4 | 5.9 | 7.88 | 7.65 | [7 empty] | 2553 | ﾏｸﾞﾈｼｳﾑ硬度 | mg/L | 32 | 30
| 2023-02-12 | (日) | 晴 |  | 11.6 | 10 | 10.8 | 8.6 | 8.9 | 7.85 | 7.91 | [8 empty] | 塩化物イオン | mg/L | 14 | 14
| 2023-02-13 | (月) | 雨 | 24 | 9.7 | 12.3 | 12.7 | 6.5 | 5.8 | 7.88 | 7.96 | 30.3 | 33.5 | 130 | 94 | 14 | 248 | 0.52 | 1607 | 全蒸発残留物 | mg/L | 254 | 252
| 2023-02-14 | (火) | 曇 |  | 5.5 | 9 | 9.6 | 28.5 | 5.6 | 7.78 | 7.44 | 22 | 23.1 | 70 | 64 | 17 | 158 | 0.31 | 6881 | 全鉄 | mg/L | 0.52 | 0.52
| 2023-02-15 | (水) | 曇 |  | 3.6 | 7.2 | 7.7 | 8.7 | 2.8 | 7.97 | 7.61 | 29.3 | 28.4 | 87 | 74 | 20 | 194 | 0.25 | 2171 | COD | mg/L | 4.2 | 4.1
| 2023-02-16 | (木) | 晴 |  | 4 | 6.9 | 7.1 | 4.3 | 6.3 | 8 | 7.96 | 31.7 | 31.6 | 110 | 84 | 18 | 232 | 0.6 |  | BOD | mg/L | 2.1 | 1.9
| 2023-02-17 | (金) | 晴 |  | 6.3 | 7.8 | 8 | 5.1 | 7.7 | 7.93 | 7.95 | 32.2 | 32.1 | 110 | 86 | 19 | 234 | 0.7 |  | 溶存酸素 | mg/L | 8.5 | 8.5
| 2023-02-18 | (土) | 晴 |  | 8.1 | 8 | 9.5 | 6.4 | 6.3 | 7.96 | 7.97 | [8 empty] | 全マンガン | mg/L | 0.056 | 0.054
| 2023-02-19 | (日) | 曇 |  | 17.2 | 12.3 | 12.5 | 8.1 | 6.3 | 7.91 | 7.94 | [8 empty] | ｱﾝﾓﾆｳﾑｲｵﾝ | mg/L | 0.41 | 0.37
| 2023-02-20 | (月) | 晴 | 4 | 10 | 11.8 | 12.7 | 6.1 | 6.6 | 7.96 | 7.95 | 34.7 | 34.6 | 130 | 94 | 16 | 260 | 0.6 |  | 全窒素 | mg/L | 1.1 | 1.06
| 2023-02-21 | (火) | 晴 |  | 5.3 | 9.4 | 10.5 | 5.6 | 7.3 | 7.93 | 7.93 | 31.8 | 31.6 | 120 | 84 | 17 | 240 | 0.47 |  | 全リン | mg/L | 0.21 | 0.212
| 2023-02-22 | (水) | 晴 |  | 4.3 | 7.6 | 8.3 | 2.6 | 5.9 | 8.04 | 8.05 | 34.3 | 34.2 | 130 | 92 | 15 | 262 | 0.5 |  | 硫酸イオン | mg/L | 16.1 | 16
| 2023-02-23 | (木) | 曇 |  | 7.5 | 9.9 | 10.9 | 4.5 | 5.9 | 7.93 | 7.99 | [8 empty] | シリカ | mg/L | 43.9 | 43.4
| 2023-02-24 | (金) | 曇 | 1 | 9 | 10.3 | 10.7 | 6.6 | 7.9 | 7.97 | 8 | 34.6 | 34.4 | 130 | 90 | 16 | 252 | 0.56 |  | 色度 | 度 | 14 | 14
| 2023-02-25 | (土) | 晴 |  | 10.1 | 10.8 | 12 | 15.5 | 4.2 | 7.94 | 7.61 | [7 empty] | 1847 | 懸濁物質 | mg/L | 12 | 9
| 2023-02-26 | (日) | 晴 |  | 6.2 | 8.3 | 10.1 | 6.3 | 7.4 | 8.03 | 8.06
| 2023-02-27 | (月) | 晴 |  | 8.1 | 8.4 | 9 | 4.5 | 5.5 | 8.01 | 8.05 | 36 | 35.5 | 140 | 96 | 14 | 252 | 0.45
| 2023-02-28 | (火) | 晴 |  | 14.1 | 10.3 | 10.8 | 5 | 5.3 | 8.03 | 8.05 | 36.1 | 36 | 140 | 94 | 14 | 282 | 0.47
| 最高 |  |  | 24 | 17.2 | 12.3 | 12.7 | 28.5 | 8.9 | 8.06 | 8.09 | 37.6 | 37.4 | 150 | 104 | 20 | 282 | 0.7 | 6881 | 備考
| 最低 |  |  |  | 3.6 | 6.9 | 7.1 | 2.4 | 2.8 | 7.78 | 7.44 | 22 | 23.1 | 70 | 64 | 14 | 158 | 0.25 |  | ・月に1回測定している部分を水色で示しています。
| 平均 |  |  |  | 7.9679 | 9.3036 | 9.9893 | 7.1143 | 5.6964 | 7.9675 | 7.9521 | 33.9105 | 33.9474 | 127.2105 | 92.3158 | 15.4211 | 243.2632 | 0.47789
| 合計 |  |  | 52 | [14 empty] | 16853
3月 | 2023-03-01 | (水) | 晴 |  | 15.2 | 11.7 | 12.4 | 4.2 | 5.1 | 8 | 8.03 | 36.2 | 36.1 | 140 | 96 | 14 | 278 | 0.46 |  | 実施日 |  | 2023-03-08
| 2023-03-02 | (木) | 晴 | 10 | 14.8 | 13.5 | 13.5 | 8.9 | 7.9 | 7.89 | 8.05 | 27.6 | 35.7 | 140 | 94 | 14 | 268 | 0.56 | 282 | 気温 | ℃ | 14.9
| 2023-03-03 | (金) | 曇 |  | 7.8 | 10.6 | 11.9 | 4.7 | 9.8 | 7.94 | 7.92 | 34.6 | 33.5 | 120 | 84 | 17 | 248 | 0.65 |  | 項目 | 単位 | 原水 | 配水
| 2023-03-04 | (土) | 晴 |  | 9.8 | 11.2 | 12.7 | 5.8 | 5.9 | 7.91 | 7.97 | [8 empty] | 水温 | ℃ | 12.6 | 13.7
| 2023-03-05 | (日) | 曇 | 1 | 8.5 | 11.9 | 13.6 | 5.5 | 5.8 | 7.9 | 7.96 | [8 empty] | 濁度 | 度 | 4.1 | 4.9
| 2023-03-06 | (月) | 曇 | 1 | 10.2 | 12.2 | 12.2 | 4.9 | 5.4 | 7.93 | 7.98 | 35.8 | 36.1 | 150 | 94 | 13 | 268 | 0.49 |  | ｐH |  | 7.92 | 7.97
| 2023-03-07 | (火) | 晴 |  | 13.3 | 12.2 | 13.1 | 5.5 | 6.6 | 7.93 | 7.95 | 36.4 | 36 | 140 | 96 | 13 | 264 | 0.54 |  | 電気伝導率 | mS/m | 36.5 | 36.4
| 2023-03-08 | (水) | 晴 |  | 14.9 | 12.6 | 13.7 | 4.1 | 4.9 | 7.92 | 7.97 | 36.5 | 36.4 | 150 | 98 | 13 | 270 | 0.56 |  | 酸消費量 | mg/L | 150 | 150
| 2023-03-09 | (木) | 晴 |  | 17.7 | 13.6 | 14.3 | 3.7 | 5 | 7.92 | 7.97 | 37.2 | 36.8 | 150 | 98 | 13 | 290 | 0.45 |  | 全硬度 | mg/L | 96 | 98
| 2023-03-10 | (金) | 晴 | 1 | 17.7 | 14.9 | 15.4 | 2.5 | 4.6 | 7.93 | 7.99 | 36.7 | 36.6 | 150 | 100 | 14 | 284 | 0.48 |  | ｶﾙｼｳﾑ硬度 | mg/L | 68 | 68
| 2023-03-11 | (土) | 晴 |  | 16.1 | 15.1 | 17 | 5.3 | 6.2 | 7.88 | 7.95 | [8 empty] | ﾏｸﾞﾈｼｳﾑ硬度 | mg/L | 28 | 30
| 2023-03-12 | (日) | 晴 |  | 13.8 | 14.2 | 16 | 5.5 | 5.7 | 7.9 | 7.97 | [8 empty] | 塩化物イオン | mg/L | 13 | 13
| 2023-03-13 | (月) | 晴 | 10 | 18.3 | 14.4 | 14.9 | 7.3 | 6.8 | 7.88 | 7.97 | 36.8 | 36.8 | 150 | 102 | 14 | 296 | 0.48 |  | 全蒸発残留物 | mg/L | 270 | 270
| 2023-03-14 | (火) | 曇 |  | 8.5 | 13.3 | 14 | 7.1 | 8.4 | 7.81 | 7.8 | 32.5 | 30.9 | 120 | 82 | 12 | 236 | 0.49 |  | 全鉄 | mg/L | 0.73 | 0.56
| 2023-03-15 | (水) | 晴 |  | 13.1 | 13.3 | 14 | 7.1 | 8.4 | 7.81 | 7.8 | 32.5 | 30.9 | 140 | 96 | 13 | 266 | 0.5 |  | COD | mg/L | 4.7 | 4.2
| 2023-03-16 | (木) | 晴 |  | 17.6 | 14.5 | 14.8 | 2.2 | 6.2 | 7.88 | 7.91 | 36.6 | 36.6 | 150 | 100 | 13 | 264 | 0.55 |  | BOD | mg/L | 2.8 | 1.7
| 2023-03-17 | (金) | 曇 |  | 15.8 | 15.1 | 16 | 3.5 | 5.5 | 7.85 | 7.88 | 36.7 | 36.6 | 150 | 100 | 14 | 268 | 0.49 |  | 溶存酸素 | mg/L | 8.8 | 8.9
| 2023-03-18 | (土) | 雨 | 37 | 9.2 | 13.2 | 15.1 | 7.7 | 6.2 | 7.87 | 7.97 | [7 empty] | 1608 | 全マンガン | mg/L | 0.081 | 0.08
| 2023-03-19 | (日) | 晴 |  | 11 | 11.6 | 12.5 | 27.1 | 9.1 | 7.86 | 7.54 | [7 empty] | 5204 | ｱﾝﾓﾆｳﾑｲｵﾝ | mg/L | 0.47 | 0.52
| 2023-03-20 | (月) | 晴 |  | 15.4 | 12.2 | 12.7 | 8 | 8.7 | 7.8 | 7.77 | 30.3 | 30.1 | 110 | 80 | 16 | 218 | 0.48 | 1000 | 全窒素 | mg/L | 1.22 | 1.18
| 2023-03-21 | (火) | 曇 |  | 16.1 | 14.3 | 15.4 | 8.2 | 8.6 | 7.83 | 7.86 | [8 empty] | 全リン | mg/L | 0.24 | 0.223
| 2023-03-22 | (水) | 晴 |  | 17.2 | 14.9 | 15 | 7.2 | 7.4 | 7.83 | 7.85 | 34.1 | 33.7 | 130 | 92 | 13 | 246 | 0.52 |  | 硫酸イオン | mg/L | 16.7 | 16.8
| 2023-03-23 | (木) | 曇 | 27 | 16 | 15.9 | 16.8 | 6.8 | 9.7 | 7.85 | 7.86 | 35.3 | 34.9 | 150 | 94 | 13 | 272 | 0.62 |  | シリカ | mg/L | 43.9 | 43.8
| 2023-03-24 | (金) | 晴 | 1 | 21.1 | 17.4 | 17.6 | 21.6 | 5.8 | 7.83 | 7.65 | 29.5 | 25.2 | 100 | 66 | 10 | 184 | 0.45 | 4204 | 色度 | 度 | 13 | 14
| 2023-03-25 | (土) | 雨 | 17 | 10.9 | 15.7 | 17.5 | 15.1 | 7.4 | 7.81 | 7.46 | [7 empty] | 5591 | 懸濁物質 | mg/L | 17 | 10
| 2023-03-26 | (日) | 雨 | 19 | 11.5 | 13.7 | 14.8 | 25.8 | 7 | 7.81 | 7.46 | [7 empty] | 7163
| 2023-03-27 | (月) | 曇 |  | 13.9 | 13.5 | 13.6 | 31.4 | 6.7 | 7.67 | 7.34 | 19.6 | 20.4 | 70 | 60 | 15 | 158 | 0.39 | 7999
| 2023-03-28 | (火) | 曇 | 1 | 9.9 | 13.3 | 13.7 | 11.1 | 4.7 | 7.76 | 7.59 | 27 | 26 | 93 | 72 | 14 | 198 | 0.42 | 2666
| 2023-03-29 | (水) | 曇 | 2 | 12.9 | 13 | 13.2 | 8.4 | 9.1 | 7.86 | 7.88 | 31.3 | 30.1 | 120 | 88 | 11 | 234 | 0.8 |  | 備考
| 2023-03-30 | (木) | 曇 | 4 | 13.4 | 14.7 | 15.1 | 8.3 | 9.1 | 7.86 | 7.91 | 32.9 | 32.6 | 140 | 94 | 12 | 242 | 0.69 |  | ・月に1回測定している部分を水色で示しています。
| 2023-03-31 | (金) | 曇 |  | 17.3 | 15 | 16.3 | 10.6 | 12 | 7.84 | 7.87 | 34.4 | 34 | 140 | 94 | 12 | 254 | 0.79
| 最高 |  |  | 37 | 21.1 | 17.4 | 17.6 | 31.4 | 12 | 8 | 8.05 | 37.2 | 36.8 | 150 | 102 | 17 | 296 | 0.8 | 7999
| 最低 |  |  |  | 7.8 | 10.6 | 11.9 | 2.2 | 4.6 | 7.67 | 7.34 | 19.6 | 20.4 | 70 | 60 | 10 | 158 | 0.39
| 平均 |  |  |  | 13.8355 | 13.6355 | 14.4774 | 9.1968 | 7.0871 | 7.8632 | 7.8413 | 33.2045 | 33 | 131.9545 | 90 | 13.3182 | 250.2727 | 0.53909
| 合計 |  |  | 131 | [14 empty] | 35717
年間 | 最高 |  |  | 75 | 33.4 | 26.9 | 27.2 | 173 | 12.9 | 8.06 | 8.09 | 38.5 | 38 | 210 | 104 | 20 | 304 | 0.85 | 15430
| 最低 |  |  |  | 0.2 | 5.5 | 4.6 | 1.9 | 1.4 | 7.31 | 6.67 | 13.9 | 13.9 | 29 | 36 | 8 | 122 | 0.06
| 平均 |  |  |  | 18.0762 | 16.5923 | 17.0353 | 12.3658 | 6.3332 | 7.8075 | 7.7743 | 30.3959 | 30.4206 | 116.2716 | 85.435 | 13.8436 | 228.144 | 0.49683
| 合計 |  |  | 1540 | [14 empty] | 671525
| 降雨日数 |  | 119

## 空港南部・横芝給水場
令和４年度
|  |  | 空港南部給水場 |  |  | 横芝給水場
月 | 日 | 曜日 | 水温 （℃） | 濁度 (度） | pＨ | 水温 （℃） | 濁度 （度） | pＨ
４月 | 2022-04-01 | (金) | 14.4 | 0.2 | 8.31 | 14.6 | 0.5 | 7.5
| 2022-04-02 | (土) | 14.3 | 0.2 | 8.41 | 14.7 | 0.5 | 7.5
| 2022-04-03 | (日) | 14.3 | 0.2 | 8.34 | 14.8 | 0.5 | 7.6
| 2022-04-04 | (月) | 14.3 | 0.2 | 8.28 | 14.8 | 0.5 | 7.6
| 2022-04-05 | (火) | 14.3 | 0.2 | 8.28 | 14.7 | 0.5 | 7.6
| 2022-04-06 | (水) | 14.3 | 0.2 | 8.25 | 14.7 | 0.5 | 7.6
| 2022-04-07 | (木) | 14.4 | 0.2 | 8.26 | 14.5 | 0.5 | 7.6
| 2022-04-08 | (金) | 14.5 | 0.2 | 8.26 | 14.6 | 0.5 | 7.6
| 2022-04-09 | (土) | 14.8 | 0.2 | 8.27 | 14.7 | 0.4 | 7.5
| 2022-04-10 | (日) | 15.1 | 0.2 | 8.26 | 14.6 | 0.5 | 7.6
| 2022-04-11 | (月) | 15.5 | 0.2 | 8.28 | 14.6 | 0.5 | 7.6
| 2022-04-12 | (火) | 15.7 | 0.2 | 8.34 | 14.7 | 0.5 | 7.6
| 2022-04-13 | (水) | 16 | 0.2 | 8.31 | 14.9 | 0.5 | 7.6
| 2022-04-14 | (木) | 16.3 | 0.2 | 8.24 | 14.9 | 0.6 | 7.6
| 2022-04-15 | (金) | 16 | 0.2 | 8.22 | 15.5 | 0.5 | 7.6
| 2022-04-16 | (土) | 16 | 0.2 | 8.21 | 15.5 | 0.4 | 7.4
| 2022-04-17 | (日) | 15.8 | 0.2 | 8.33 | 15.5 | 0.7 | 7.6
| 2022-04-18 | (月) | 15.9 | 0.2 | 8.27 | 15.5 | 0.8 | 7.5
| 2022-04-19 | (火) | 15.9 | 0.5 | 8.22 | 15 | 0.6 | 7.5
| 2022-04-20 | (水) | 16.1 | 0.2 | 8.24 | 14.8 | 0.6 | 7.6
| 2022-04-21 | (木) | 16 | 0.2 | 8.22 | 14.7 | 0.6 | 7.6
| 2022-04-22 | (金) | 16.6 | 0.2 | 8.24 | 14.7 | 0.5 | 7.6
| 2022-04-23 | (土) | 17 | 0.2 | 8.26 | 14.4 | 0.5 | 7.6
| 2022-04-24 | (日) | 17.3 | 0.2 | 8.22 | 14.3 | 0.5 | 7.6
| 2022-04-25 | (月) | 17 | 0.2 | 8.21 | 14.3 | 0.5 | 7.6
| 2022-04-26 | (火) | 16.7 | 0.2 | 8.25 | 14.6 | 0.6 | 7.6
| 2022-04-27 | (水) | 17.7 | 0.2 | 8.22 | 14.8 | 0.6 | 7.6
| 2022-04-28 | (木) | 17.6 | 0.2 | 8.15 | 14.8 | 0.6 | 7.6
| 2022-04-29 | (金) | 17.3 | 0.2 | 8.14 | 15.1 | 0.5 | 7.6
| 2022-04-30 | (土) | 16.7 | 0.2 | 8.09 | 15.1 | 0.5 | 7.6
| 最高 |  | 17.7 | 0.5 | 8.41 | 15.5 | 0.8 | 7.6
| 最低 |  | 14.3 | 0.2 | 8.09 | 14.3 | 0.4 | 7.4
| 平均 |  | 15.8 | 0.2 | 8.3 | 14.8 | 0.5 | 7.6
５月 | 2022-05-01 | (日) | 16.5 | 0.2 | 8.13 | 16.1 | 0.4 | 7.5
| 2022-05-02 | (月) | 16.6 | 0.2 | 8.12 | 16 | 0.4 | 7.6
| 2022-05-03 | (火) | 16.7 | 0.2 | 8.11 | 15.9 | 0.4 | 7.5
| 2022-05-04 | (水) | 16.9 | 0.2 | 8.13 | 15.9 | 0.4 | 7.5
| 2022-05-05 | (木) | 17.4 | 0.2 | 8.12 | 16.1 | 0.4 | 7.6
| 2022-05-06 | (金) | 17 | 0.4 | 8.11 | 16.2 | 0.4 | 7.5
| 2022-05-07 | (土) | 17.9 | 0.2 | 8.15 | 16.3 | 0.4 | 7.5
| 2022-05-08 | (日) | 17.9 | 0.3 | 8.18 | 16.4 | 0.4 | 7.6
| 2022-05-09 | (月) | 18.2 | 0.3 | 8.12 | 17 | 0.5 | 7.6
| 2022-05-10 | (火) | 17.4 | 0.3 | 8.09 | 16.5 | 0.4 | 7.6
| 2022-05-11 | (水) | 17.4 | 0.2 | 8.12 | 16.4 | 0.5 | 7.5
| 2022-05-12 | (木) | 18.1 | 0.2 | 8.14 | 16.4 | 0.4 | 7.6
| 2022-05-13 | (金) | 17.7 | 0.3 | 8.09 | 16.6 | 0.4 | 7.6
| 2022-05-14 | (土) | 17.9 | 0.2 | 8.18 | 16.5 | 0.4 | 7.4
| 2022-05-15 | (日) | 17.9 | 0.2 | 8.06 | 16.3 | 0.4 | 7.4
| 2022-05-16 | (月) | 17.7 | 0.2 | 8.11 | 16.6 | 0.4 | 7.6
| 2022-05-17 | (火) | 17.3 | 0.2 | 8.09 | 16.5 | 0.5 | 7.5
| 2022-05-18 | (水) | 17.4 | 0.2 | 8.13 | 16.1 | 0.4 | 7.5
| 2022-05-19 | (木) | 17.7 | 0.4 | 8.23 | 16 | 0.4 | 7.5
| 2022-05-20 | (金) | 18.1 | 0.2 | 8.35 | 16.5 | 0.4 | 7.7
| 2022-05-21 | (土) | 17.9 | 0.2 | 8.41 | 16.4 | 0.5 | 7.6
| 2022-05-22 | (日) | 20.1 | 0.2 | 8.29 | 16.4 | 0.4 | 7.6
| 2022-05-23 | (月) | 20.3 | 0.2 | 8.3 | 16.5 | 0.4 | 7.6
| 2022-05-24 | (火) | 20.4 | 0.2 | 8.32 | 16.4 | 0.4 | 7.6
| 2022-05-25 | (水) | 21.1 | 0.3 | 8.37 | 16.3 | 0.5 | 7.5
| 2022-05-26 | (木) | 18.5 | 0.2 | 8.43 | 16.4 | 0.5 | 7.6
| 2022-05-27 | (金) | 18.7 | 0.2 | 8.46 | 17.4 | 0.4 | 7.6
| 2022-05-28 | (土) | 19.3 | 0.2 | 8.37 | 16.2 | 0.5 | 7.5
| 2022-05-29 | (日) | 19.2 | 0.2 | 8.4 | 16.3 | 0.5 | 7.5
| 2022-05-30 | (月) | 19.8 | 0.2 | 8.37 | 17.6 | 0.5 | 7.6
| 2022-05-31 | (火) | 20 | 0.2 | 8.38 | 16.7 | 0.4 | 7.6
| 最高 |  | 21.1 | 0.4 | 8.46 | 17.6 | 0.5 | 7.7
| 最低 |  | 16.5 | 0.2 | 8.06 | 15.9 | 0.4 | 7.4
| 平均 |  | 18.2 | 0.2 | 8.2 | 16.4 | 0.4 | 7.6
６月 | 2022-06-01 | (水) | 18.8 | 0.2 | 8.33 | 16.5 | 0.5 | 7.6
| 2022-06-02 | (木) | 19.6 | 0.2 | 8.3 | 16.4 | 0.5 | 7.5
| 2022-06-03 | (金) | 20.1 | 0.2 | 8.39 | 16.4 | 0.4 | 7.5
| 2022-06-04 | (土) | 19.7 | 0.2 | 8.31 | 17 | 0.4 | 7.6
| 2022-06-05 | (日) | 19.1 | 0.2 | 8.3 | 16.8 | 0.4 | 7.5
| 2022-06-06 | (月) | 19.4 | 0.2 | 8.26 | 17.2 | 0.5 | 7.6
| 2022-06-07 | (火) | 19.4 | 0.2 | 8.32 | 16.3 | 0.3 | 7.6
| 2022-06-08 | (水) | 19.5 | 0.2 | 8.3 | 16.2 | 0.5 | 7.5
| 2022-06-09 | (木) | 18.6 | 0.2 | 8.41 | 16.1 | 0.3 | 7.5
| 2022-06-10 | (金) | 19 | 0.2 | 8.32 | 16.3 | 0.5 | 7.5
| 2022-06-11 | (土) | 19.2 | 0.2 | 8.18 | 16.3 | 0.5 | 7.5
| 2022-06-12 | (日) | 19.4 | 0.2 | 8 | 16.7 | 0.4 | 7.6
| 2022-06-13 | (月) | 18.7 | 0.2 | 8.12 | 16.9 | 0 | 7.6
| 2022-06-14 | (火) | 19.2 | 0.2 | 7.93 | 16.6 | 0.5 | 7.5
| 2022-06-15 | (水) | 19.2 | 0.2 | 7.91 | 16.5 | 0.4 | 7.6
| 2022-06-16 | (木) | 19.5 | 0.2 | 7.73 | 16.3 | 0.4 | 7.6
| 2022-06-17 | (金) | 18.6 | 0.2 | 7.75 | 16.3 | 0.4 | 7.6
| 2022-06-18 | (土) | 19.3 | 0.3 | 7.7 | 16.4 | 0.4 | 7.5
| 2022-06-19 | (日) | 19.5 | 0.3 | 7.59 | 16.9 | 0.4 | 7.6
| 2022-06-20 | (月) | 18.9 | 0.2 | 7.41 | 17 | 0.4 | 7.6
| 2022-06-21 | (火) | 19.9 | 0.2 | 7.37 | 16.7 | 0.5 | 7.5
| 2022-06-22 | (水) | 19.9 | 0.2 | 7.36 | 17.2 | 0.5 | 7.5
| 2022-06-23 | (木) | 19.3 | 0.2 | 7.36 | 17.4 | 0.4 | 7.5
| 2022-06-24 | (金) | 19.9 | 0.2 | 7.29 | 16.8 | 0.5 | 7.5
| 2022-06-25 | (土) | 20.1 | 0.3 | 7.25 | 17 | 0.4 | 7.5
| 2022-06-26 | (日) | 19.8 | 0.2 | 7.16 | 17.3 | 0.5 | 7.6
| 2022-06-27 | (月) | 20.6 | 0.2 | 7.11 | 17.9 | 0.5 | 7.6
| 2022-06-28 | (火) | 20.9 | 0.3 | 7.08 | 19 | 0.5 | 7.6
| 2022-06-29 | (水) | 21.6 | 0.3 | 7.1 | 18.4 | 0.5 | 7.6
| 2022-06-30 | (木) | 20.4 | 0.2 | 7.12 | 19 | 0.5 | 7.6
| 最高 |  | 21.6 | 0.3 | 8.41 | 19 | 0.5 | 7.6
| 最低 |  | 18.6 | 0.2 | 7.08 | 16.1 | 0 | 7.5
| 平均 |  | 19.6 | 0.2 | 7.8 | 16.9 | 0.4 | 7.6
７月 | 2022-07-01 | (金) | 21.9 | 0.2 | 7.11 | 19.7 | 0.4 | 7.7
| 2022-07-02 | (土) | 21.7 | 0.3 | 7.07 | 18.7 | 0.4 | 7.6
| 2022-07-03 | (日) | 20.9 | 0.2 | 7.01 | 17.6 | 0.5 | 7.5
| 2022-07-04 | (月) | 21.9 | 0.3 | 7.13 | 18.8 | 0.5 | 7.5
| 2022-07-05 | (火) | 21.8 | 0.3 | 7.05 | 18.8 | 0.4 | 7.5
| 2022-07-06 | (水) | 22.5 | 0.3 | 8.32 | 18.1 | 0.4 | 7.5
| 2022-07-07 | (木) | 20.5 | 0.3 | 8.36 | 18.2 | 0.5 | 7.5
| 2022-07-08 | (金) | 21.8 | 0.3 | 8.31 | 17.8 | 0.4 | 7.5
| 2022-07-09 | (土) | 21.5 | 0.3 | 8.33 | 17.7 | 0.5 | 7.5
| 2022-07-10 | (日) | 20.5 | 0.3 | 8.3 | 17.3 | 0.4 | 7.5
| 2022-07-11 | (月) | 21.7 | 0.3 | 8.29 | 19 | 0.4 | 7.5
| 2022-07-12 | (火) | 21.6 | 0.3 | 8.36 | 18.1 | 0.2 | 7.7
| 2022-07-13 | (水) | 22.6 | 0.3 | 8.28 | 17.7 | 0.4 | 7.5
| 2022-07-14 | (木) | 21.7 | 0.3 | 8.27 | 18 | 0.4 | 7.5
| 2022-07-15 | (金) | 20.5 | 0.3 | 8.3 | 18.3 | 0.4 | 7.6
| 2022-07-16 | (土) | 21.6 | 0.3 | 8.28 | 16.9 | 0.4 | 7.5
| 2022-07-17 | (日) | 21.2 | 0.3 | 8.32 | 16.8 | 0.4 | 7.5
| 2022-07-18 | (月) | 21.9 | 0.3 | 8.29 | 17.3 | 0.4 | 7.6
| 2022-07-19 | (火) | 20.5 | 0.3 | 8.36 | 17.2 | 0.3 | 7.5
| 2022-07-20 | (水) | 21.5 | 0.3 | 8.26 | 18.8 | 0.4 | 7.6
| 2022-07-21 | (木) | 22.1 | 0.3 | 8.31 | 18.5 | 0.4 | 7.5
| 2022-07-22 | (金) | 20.6 | 0.3 | 8.35 | 18.4 | 0.4 | 7.6
| 2022-07-23 | (土) | 22.3 | 0.3 | 8.29 | 17.9 | 0.4 | 7.5
| 2022-07-24 | (日) | 21.9 | 0.3 | 8.3 | 17.4 | 0.5 | 7.5
| 2022-07-25 | (月) | 20.9 | 0.3 | 8.3 | 18.1 | 0.4 | 7.5
| 2022-07-26 | (火) | 22.1 | 0.3 | 8.24 | 17.7 | 0.3 | 7.6
| 2022-07-27 | (水) | 22.2 | 0.3 | 8.25 | 17.7 | 0.4 | 7.5
| 2022-07-28 | (木) | 22.9 | 0.3 | 8.26 | 17.6 | 0.4 | 7.5
| 2022-07-29 | (金) | 21.1 | 0.3 | 8.26 | 17.5 | 0.4 | 7.5
| 2022-07-30 | (土) | 22.5 | 0.3 | 8.3 | 17.5 | 0.4 | 7.5
| 2022-07-31 | (日) | 23 | 0.3 | 8.27 | 18.8 | 0.5 | 7.6
| 最高 |  | 23 | 0.3 | 8.36 | 19.7 | 0.5 | 7.7
| 最低 |  | 20.5 | 0.2 | 7.01 | 16.8 | 0.2 | 7.5
| 平均 |  | 21.7 | 0.3 | 8.1 | 18 | 0.4 | 7.5
８月 | 2022-08-01 | (月) | 21.3 | 0.3 | 8.27 | 18.8 | 0.4 | 7.5
| 2022-08-02 | (火) | 22.7 | 0.3 | 8.24 | 18.7 | 0.5 | 7.6
| 2022-08-03 | (水) | 22.8 | 0.3 | 8.31 | 17.8 | 0.5 | 7.4
| 2022-08-04 | (木) | 23.7 | 0.3 | 8.21 | 19.4 | 0.4 | 7.5
| 2022-08-05 | (金) | 21.3 | 0.3 | 8.3 | 18.1 | 0.3 | 7.6
| 2022-08-06 | (土) | 23.1 | 0.3 | 8.36 | 18.7 | 0.4 | 7.6
| 2022-08-07 | (日) | 22.5 | 0.3 | 8.37 | 17.5 | 0.4 | 7.5
| 2022-08-08 | (月) | 21 | 0.3 | 8.27 | 19.6 | 0.5 | 7.5
| 2022-08-09 | (火) | 21.1 | 0.3 | 8.24 | 17.5 | 0.5 | 7.5
| 2022-08-10 | (水) | 21 | 0.3 | 8.33 | 17.2 | 0.3 | 7.5
| 2022-08-11 | (木) | 19.7 | 0.2 | 8.3 | 17.4 | 0.4 | 7.5
| 2022-08-12 | (金) | 21.6 | 0.3 | 8.28 | 17.2 | 0.3 | 7.6
| 2022-08-13 | (土) | 22.2 | 0.2 | 8.26 | 19 | 0.4 | 7.5
| 2022-08-14 | (日) | 20 | 0.2 | 8.26 | 18.4 | 0.4 | 7.4
| 2022-08-15 | (月) | 21.4 | 0.3 | 8.29 | 17.4 | 0.4 | 7.5
| 2022-08-16 | (火) | 22.2 | 0.2 | 8.3 | 17.3 | 0.4 | 7.5
| 2022-08-17 | (水) | 20.4 | 0.2 | 8.27 | 17.6 | 0.4 | 7.4
| 2022-08-18 | (木) | 21.7 | 0.3 | 8.27 | 17.5 | 0.4 | 7.5
| 2022-08-19 | (金) | 22.4 | 0.2 | 8.27 | 17.5 | 0.4 | 7.5
| 2022-08-20 | (土) | 20.1 | 0.2 | 8.26 | 17.7 | 0.4 | 7.5
| 2022-08-21 | (日) | 21.2 | 0.3 | 8.27 | 17.1 | 0.5 | 7.3
| 2022-08-22 | (月) | 19.8 | 0.2 | 8.36 | 18.1 | 0.5 | 7.5
| 2022-08-23 | (火) | 21.4 | 0.2 | 8.28 | 18.6 | 0.5 | 7.5
| 2022-08-24 | (水) | 21.2 | 0.3 | 8.26 | 18 | 0.4 | 7.5
| 2022-08-25 | (木) | 21.2 | 0.3 | 8.31 | 18 | 0.5 | 7.5
| 2022-08-26 | (金) | 21.8 | 0.3 | 8.26 | 18.4 | 0.4 | 7.5
| 2022-08-27 | (土) | 19.8 | 0.2 | 8.29 | 18.3 | 0.5 | 7.4
| 2022-08-28 | (日) | 21.8 | 0.3 | 8.32 | 17.9 | 0.4 | 7.5
| 2022-08-29 | (月) | 21.4 | 0.3 | 8.47 | 17.7 | 0.4 | 7.5
| 2022-08-30 | (火) | 19.7 | 0.2 | 8.48 | 17.3 | 0.4 | 7.4
| 2022-08-31 | (水) | 20.7 | 0.2 | 8.45 | 17.3 | 0.5 | 7.4
| 最高 |  | 23.7 | 0.3 | 8.48 | 19.6 | 0.5 | 7.6
| 最低 |  | 19.7 | 0.2 | 8.21 | 17.1 | 0.3 | 7.3
| 平均 |  | 21.4 | 0.3 | 8.3 | 18 | 0.4 | 7.5
９月 | 2022-09-01 | (木) | 20.7 | 0.3 | 8.33 | 17.1 | 0.5 | 7.4
| 2022-09-02 | (金) | 21.4 | 0.3 | 8.42 | 17.1 | 0.4 | 7.5
| 2022-09-03 | (土) | 19.6 | 0.2 | 8.5 | 17.3 | 0.4 | 7.4
| 2022-09-04 | (日) | 20.9 | 0.3 | 8.47 | 18.6 | 0.4 | 7.5
| 2022-09-05 | (月) | 19.7 | 0.2 | 8.48 | 18.2 | 0.5 | 7.4
| 2022-09-06 | (火) | 21 | 0.3 | 8.38 | 18.2 | 0.4 | 7.5
| 2022-09-07 | (水) | 21.1 | 0.3 | 8.38 | 18.3 | 0.5 | 7.5
| 2022-09-08 | (木) | 19.7 | 0.3 | 8.39 | 17.9 | 0.4 | 7.5
| 2022-09-09 | (金) | 20.7 | 0.2 | 8.45 | 17.9 | 0.5 | 7.5
| 2022-09-10 | (土) | 20.7 | 0.3 | 8.46 | 17.7 | 0.4 | 7.5
| 2022-09-11 | (日) | 19.6 | 0.2 | 8.44 | 17.1 | 0.4 | 7.4
| 2022-09-12 | (月) | 20.7 | 0.3 | 8.43 | 18.1 | 0.4 | 7.5
| 2022-09-13 | (火) | 21.2 | 0.3 | 8.41 | 18.1 | 0.4 | 7.5
| 2022-09-14 | (水) | 19.4 | 0.2 | 8.39 | 17.1 | 0.3 | 7.5
| 2022-09-15 | (木) | 20.9 | 0.3 | 8.42 | 17 | 0.5 | 7.4
| 2022-09-16 | (金) | 21.2 | 0.3 | 8.13 | 16.8 | 0.5 | 7.5
| 2022-09-17 | (土) | 20.6 | 0.3 | 8.11 | 16.8 | 0.4 | 7.5
| 2022-09-18 | (日) | 21.5 | 0.3 | 8.05 | 16.9 | 0.4 | 7.5
| 2022-09-19 | (月) | 21 | 0.3 | 8.05 | 16.9 | 0.4 | 7.5
| 2022-09-20 | (火) | 19.8 | 0.3 | 8.09 | 16.5 | 0.3 | 7.5
| 2022-09-21 | (水) | 20.7 | 0.3 | 8.11 | 17.2 | 0.5 | 7.5
| 2022-09-22 | (木) | 20.5 | 0.3 | 8.16 | 17.5 | 0.5 | 7.5
| 2022-09-23 | (金) | 21.1 | 0.3 | 8.12 | 17.3 | 0.4 | 7.6
| 2022-09-24 | (土) | 19.5 | 0.3 | 8.08 | 17.5 | 0.5 | 7.5
| 2022-09-25 | (日) | 20.5 | 0.3 | 8.13 | 17.3 | 0.4 | 7.5
| 2022-09-26 | (月) | 21.2 | 0.3 | 8.1 | 17.2 | 0.4 | 7.5
| 2022-09-27 | (火) | 19.3 | 0.3 | 8.12 | 17.1 | 0.4 | 7.5
| 2022-09-28 | (水) | 20.4 | 0.3 | 8.08 | 17.1 | 0.4 | 7.6
| 2022-09-29 | (木) | 19.3 | 0.3 | 8.11 | 17.1 | 0.4 | 7.6
| 2022-09-30 | (金) | 20.5 | 0.3 | 8.13 | 16.9 | 0.4 | 7.6
| 最高 |  | 21.5 | 0.3 | 8.5 | 18.6 | 0.5 | 7.6
| 最低 |  | 19.3 | 0.2 | 8.05 | 16.5 | 0.3 | 7.4
| 平均 |  | 20.5 | 0.3 | 8.3 | 17.4 | 0.4 | 7.5
１０月 | 2022-10-01 | (土) | 20.2 | 0.3 | 8.16 | 16.8 | 0.4 | 7.5
| 2022-10-02 | (日) | 19.2 | 0.3 | 8.15 | 16.8 | 0.4 | 7.5
| 2022-10-03 | (月) | 20.2 | 0.3 | 8.16 | 16.9 | 0.3 | 7.4
| 2022-10-04 | (火) | 20.6 | 0.3 | 8.06 | 16.5 | 0.4 | 7.5
| 2022-10-05 | (水) | 19.1 | 0.3 | 8.06 | 16.7 | 0.4 | 7.5
| 2022-10-06 | (木) | 20 | 0.3 | 8.13 | 16.6 | 0.4 | 7.5
| 2022-10-07 | (金) | 20.1 | 0.3 | 8.15 | 16.5 | 0.4 | 7.5
| 2022-10-08 | (土) | 18.6 | 0.3 | 8.16 | 16.2 | 0.4 | 7.5
| 2022-10-09 | (日) | 19.6 | 0.3 | 8.15 | 16.1 | 0.4 | 7.5
| 2022-10-10 | (月) | 19.1 | 0.3 | 8.14 | 16.1 | 0.4 | 7.5
| 2022-10-11 | (火) | 19.3 | 0.3 | 8.09 | 16.2 | 0.4 | 7.6
| 2022-10-12 | (水) | 19.5 | 0.3 | 8.12 | 16.3 | 0.4 | 7.5
| 2022-10-13 | (木) | 19.2 | 0.3 | 8.02 | 16.3 | 0.4 | 7.5
| 2022-10-14 | (金) | 19.4 | 0.3 | 8.03 | 16.2 | 0.4 | 7.5
| 2022-10-15 | (土) | 18.9 | 0.3 | 8.01 | 16.2 | 0.4 | 7.4
| 2022-10-16 | (日) | 18.9 | 0.3 | 8 | 16.2 | 0.5 | 7.5
| 2022-10-17 | (月) | 19.3 | 0.3 | 7.94 | 16.1 | 0.3 | 7.5
| 2022-10-18 | (火) | 19 | 0.3 | 7.95 | 16.2 | 0.5 | 7.5
| 2022-10-19 | (水) | 18.9 | 0.3 | 8 | 16.1 | 0.5 | 7.5
| 2022-10-20 | (木) | 17.9 | 0.3 | 8.05 | 15.8 | 0.3 | 7.5
| 2022-10-21 | (金) | 18.3 | 0.3 | 8.07 | 15.9 | 0.5 | 7.5
| 2022-10-22 | (土) | 18.5 | 0.3 | 8.03 | 15.9 | 0.4 | 7.5
| 2022-10-23 | (日) | 18.7 | 0.3 | 7.96 | 16 | 0.4 | 7.5
| 2022-10-24 | (月) | 18 | 0.3 | 7.98 | 16.1 | 0.4 | 7.5
| 2022-10-25 | (火) | 18.3 | 0.3 | 8.02 | 16 | 0.4 | 7.5
| 2022-10-26 | (水) | 18.4 | 0.3 | 8.05 | 15.8 | 0.4 | 7.5
| 2022-10-27 | (木) | 17.5 | 0.3 | 8.07 | 15.6 | 0.4 | 7.5
| 2022-10-28 | (金) | 17.8 | 0.3 | 8.04 | 15.7 | 0.5 | 7.5
| 2022-10-29 | (土) | 17.8 | 0.3 | 8.02 | 15.7 | 0.4 | 7.5
| 2022-10-30 | (日) | 17.5 | 0.3 | 8.04 | 15.7 | 0.4 | 7.5
| 2022-10-31 | (月) | 17.9 | 0.3 | 8.02 | 15.7 | 0.4 | 7.5
| 最高 |  | 20.6 | 0.3 | 8.16 | 16.9 | 0.5 | 7.6
| 最低 |  | 17.5 | 0.3 | 7.94 | 15.6 | 0.3 | 7.4
| 平均 |  | 18.9 | 0.3 | 8.1 | 16.2 | 0.4 | 7.5
１１月 | 2022-11-01 | (火) | 17.8 | 0.3 | 8.03 | 15.7 | 0.5 | 7.5 | 多 項 目 試 験 結 果
| 2022-11-02 | (水) | 18 | 0.3 | 8 | 15.7 | 0.3 | 7.6
| 2022-11-03 | (木) | 17.9 | 0.3 | 8.01 | 15.7 | 0.4 | 7.5 |  |  | 空港南部 | 横芝
| 2022-11-04 | (金) | 18 | 0.3 | 7.96 | 15.8 | 0.4 | 7.4 | 実施日時 |  | 2022-11-10 | 2022-11-10
| 2022-11-05 | (土) | 17.6 | 0.3 | 8.01 | 15.8 | 0.5 | 7.4 | 水温 | （℃） | 17.4 | 15.9
| 2022-11-06 | (日) | 17.8 | 0.3 | 8.03 | 15.7 | 0.4 | 7.4 | 濁度 | （度） | 0 | 0.26
| 2022-11-07 | (月) | 17.8 | 0.3 | 8.03 | 15.7 | 0.4 | 7.5 | ｐH |  | 8.3 | 7.7
| 2022-11-08 | (火) | 16.9 | 0.3 | 8.03 | 15.6 | 0.4 | 7.4 | 電気伝導率 | (mS/m) | 15.8 | 20.8
| 2022-11-09 | (水) | 17.1 | 0.3 | 8.01 | 15.5 | 0.4 | 7.5 | 酸消費量 | (mg/ℓ) | 55.7 | 39.9
| 2022-11-10 | (木) | 17.3 | 0.3 | 8.04 | 15.6 | 0.5 | 7.5 | 全硬度 | (mg/ℓ) | 63.4 | 78.6
| 2022-11-11 | (金) | 17.5 | 0.3 | 8.1 | 15.6 | 0.4 | 7.5 | ｶﾙｼｳﾑ硬度 | (mg/ℓ) | 45.2 | 46.2
| 2022-11-12 | (土) | 17.1 | 0.2 | 8.11 | 15.7 | 0.4 | 7.5 | ﾏｸﾞﾈｼｳﾑ硬度 | (mg/ℓ) | 18.2 | 32.4
| 2022-11-13 | (日) | 17.3 | 0.2 | 8.04 | 15.7 | 0.4 | 7.5 | 塩化物ｲｵﾝ | (mg/ℓ) | 5.4 | 15.8
| 2022-11-14 | (月) | 17.5 | 0.2 | 8.03 | 15.8 | 0.4 | 7.5 | 全蒸発残留物 | (mg/ℓ) | 120 | 164
| 2022-11-15 | (火) | 17.2 | 0.2 | 8.04 | 15.7 | 0.4 | 7.5 | 全鉄 | (mg/ℓ) | 0 | 0.17
| 2022-11-16 | (水) | 17.3 | 0.2 | 8.01 | 15.6 | 0.4 | 7.4 | ＣＯＤ | (mg/ℓ) | 0 | 0
| 2022-11-17 | (木) | 17.2 | 0.2 | 8.09 | 15.4 | 0.4 | 7.6 | ＢＯＤ | (mg/ℓ) | - | -
| 2022-11-18 | (金) | 17.2 | 0.2 | 8.09 | 15.4 | 0.4 | 7.4 | 溶存酸素 | (mg/ℓ) | 6.6 | 9.3
| 2022-11-19 | (土) | 16.8 | 0.2 | 8.09 | 15.3 | 0.4 | 7.4 | マンガン | (mg/ℓ) | 0.01 | 0.04
| 2022-11-20 | (日) | 16.9 | 0.2 | 8.08 | 15.3 | 0.5 | 7.5 | ｱﾝﾓﾆｳﾑｲｵﾝ | (mg/ℓ) | - | -
| 2022-11-21 | (月) | 16.7 | 0.2 | 8.05 | 15.2 | 0.5 | 7.5 | 亜硝酸ｲｵﾝ | (mg/ℓ) | 0 | 0
| 2022-11-22 | (火) | 16.6 | 0.2 | 8.06 | 15.2 | 0.5 | 7.5 | 硝酸ｲｵﾝ | (mg/ℓ) | 0.4 | 20.8
| 2022-11-23 | (水) | 16.6 | 0.3 | 8.06 | 15.4 | 0.5 | 7.4 | 全窒素 | (mg/ℓ) | 0.3 | 5
| 2022-11-24 | (木) | 16.5 | 0.3 | 8.02 | 15.3 | 0.5 | 7.5 | 全リン | (mg/ℓ) | 0.08 | 0.08
| 2022-11-25 | (金) | 16.6 | 0.3 | 8.05 | 15.4 | 0.4 | 7.5 | リン酸ｲｵﾝ | (mg/ℓ) | - | -
| 2022-11-26 | (土) | 16.5 | 0.3 | 8.05 | 15.4 | 0.5 | 7.5 | 硫酸ｲｵﾝ | (mg/ℓ) | 9.5 | 17.8
| 2022-11-27 | (日) | 16.5 | 0.3 | 8.04 | 15.3 | 0.5 | 7.5 | シリカ | (mg/ℓ) | 52.4 | 58.2
| 2022-11-28 | (月) | 16.4 | 0.3 | 8.09 | 15.2 | 0.5 | 7.5 | 色度 | （度） | 0 | 2
| 2022-11-29 | (火) | 16.3 | 0.3 | 8.06 | 15.2 | 0.5 | 7.5 | 懸濁物質 | (mg/ℓ) | - | -
| 2022-11-30 | (水) | 16.4 | 0.3 | 8.03 | 15.3 | 0.5 | 7.5
| 最高 |  | 18 | 0.3 | 8.11 | 15.8 | 0.5 | 7.6
| 最低 |  | 16.3 | 0.2 | 7.96 | 15.2 | 0.3 | 7.4
| 平均 |  | 17.1 | 0.3 | 8 | 15.5 | 0.4 | 7.5
１２月 | 2022-12-01 | (木) | 16.6 | 0.3 | 8.03 | 15.5 | 0.5 | 7.5
| 2022-12-02 | (金) | 16.3 | 0.2 | 8.2 | 15.3 | 0.4 | 7.5
| 2022-12-03 | (土) | 16 | 0.2 | 8.22 | 15.1 | 0.4 | 7.5
| 2022-12-04 | (日) | 15.8 | 0.2 | 8.22 | 14.9 | 0.4 | 7.5
| 2022-12-05 | (月) | 15.8 | 0.2 | 8.21 | 14.8 | 0.4 | 7.4
| 2022-12-06 | (火) | 15.4 | 0.2 | 8.2 | 14.8 | 0.4 | 7.5
| 2022-12-07 | (水) | 15 | 0.2 | 8.21 | 14.6 | 0.4 | 7.5
| 2022-12-08 | (木) | 15.1 | 0.3 | 8.18 | 14.5 | 0.3 | 7.5
| 2022-12-09 | (金) | 15 | 0.3 | 8.18 | 14.8 | 0.4 | 7.5
| 2022-12-10 | (土) | 14.9 | 0.3 | 8.19 | 14.7 | 0.4 | 7.5
| 2022-12-11 | (日) | 15.1 | 0.3 | 8.17 | 14.7 | 0.4 | 7.6
| 2022-12-12 | (月) | 15 | 0.3 | 8.19 | 14.7 | 0.4 | 7.5
| 2022-12-13 | (火) | 15 | 0.3 | 8.19 | 14.9 | 0.4 | 7.5
| 2022-12-14 | (水) | 14.9 | 0.3 | 8.18 | 14.7 | 0.4 | 7.5
| 2022-12-15 | (木) | 14.8 | 0.3 | 8.2 | 14.5 | 0.5 | 7.6
| 2022-12-16 | (金) | 14.8 | 0.3 | 8.18 | 14.6 | 0.5 | 7.6
| 2022-12-17 | (土) | 14.7 | 0.3 | 8.18 | 14.5 | 0.4 | 7.6
| 2022-12-18 | (日) | 14.5 | 0.3 | 8.17 | 14.4 | 0.4 | 7.5
| 2022-12-19 | (月) | 14.3 | 0.3 | 8.19 | 14.2 | 0.4 | 7.6
| 2022-12-20 | (火) | 14 | 0.3 | 8.2 | 14 | 0.4 | 7.6
| 2022-12-21 | (水) | 13.8 | 0.3 | 8.18 | 14.2 | 0.4 | 7.6
| 2022-12-22 | (木) | 14 | 0.3 | 8.23 | 14.2 | 0.4 | 7.6
| 2022-12-23 | (金) | 13.8 | 0.3 | 8.19 | 14.2 | 0.5 | 7.6
| 2022-12-24 | (土) | 13.7 | 0.3 | 8.17 | 14 | 0.4 | 7.5
| 2022-12-25 | (日) | 13.9 | 0.3 | 8.19 | 14.2 | 0.4 | 7.5
| 2022-12-26 | (月) | 13.7 | 0.3 | 8.16 | 14.2 | 0.4 | 7.6
| 2022-12-27 | (火) | 13.6 | 0.3 | 8.18 | 14.1 | 0.4 | 7.6
| 2022-12-28 | (水) | 13.4 | 0.3 | 8.19 | 13.7 | 0.7 | 7.6
| 2022-12-29 | (木) | 13.8 | 0.3 | 8.16 | 14.3 | 0.5 | 7.6
| 2022-12-30 | (金) | 13.7 | 0.3 | 8.15 | 14.2 | 0.5 | 7.6
| 2022-12-31 | (土) | 13.5 | 0.3 | 8.14 | 14.5 | 0.4 | 7.6
| 最高 |  | 16.6 | 0.3 | 8.23 | 15.5 | 0.7 | 7.6
| 最低 |  | 13.4 | 0.2 | 8.03 | 13.7 | 0.3 | 7.4
| 平均 |  | 14.6 | 0.3 | 8.2 | 14.5 | 0.4 | 7.5
１月 | 2023-01-01 | (日) | 13.6 | 0.3 | 8.17 | 14.2 | 0.4 | 7.6
| 2023-01-02 | (月) | 13.3 | 0.3 | 8.17 | 14.1 | 0.4 | 7.6
| 2023-01-03 | (火) | 13.3 | 0.3 | 8.17 | 14 | 0.4 | 7.6
| 2023-01-04 | (水) | 13.4 | 0.3 | 8.17 | 13.9 | 0.4 | 7.6
| 2023-01-05 | (木) | 13.3 | 0.3 | 8.15 | 14.2 | 0.4 | 7.6
| 2023-01-06 | (金) | 13.2 | 0.3 | 8.17 | 14.1 | 0.4 | 7.6
| 2023-01-07 | (土) | 13.4 | 0.3 | 8.2 | 14.4 | 0.4 | 7.6
| 2023-01-08 | (日) | 13.4 | 0.3 | 8.18 | 14.2 | 0.4 | 7.6
| 2023-01-09 | (月) | 13.2 | 0.3 | 8.2 | 14.3 | 0.4 | 7.6
| 2023-01-10 | (火) | 13.5 | 0.3 | 8.18 | 14.3 | 0.4 | 7.6
| 2023-01-11 | (水) | 13.4 | 0.3 | 8.16 | 14.1 | 0.4 | 7.6
| 2023-01-12 | (木) | 13.2 | 0.3 | 8.16 | 14.4 | 0.4 | 7.5
| 2023-01-13 | (金) | 13.4 | 0.3 | 8.18 | 14.2 | 0.4 | 7.6
| 2023-01-14 | (土) | 13.5 | 0.3 | 8.2 | 14.4 | 0.4 | 7.6
| 2023-01-15 | (日) | 13.6 | 0.3 | 8.17 | 14.6 | 0.4 | 7.5
| 2023-01-16 | (月) | 13.5 | 0.3 | 8.17 | 14.6 | 0.4 | 7.6
| 2023-01-17 | (火) | 13.3 | 0.3 | 8.15 | 14.3 | 0.3 | 7.6
| 2023-01-18 | (水) | 13.1 | 0.3 | 8.18 | 14.4 | 0.4 | 7.6
| 2023-01-19 | (木) | 13 | 0.3 | 8.17 | 14.5 | 0.4 | 7.6
| 2023-01-20 | (金) | 13.4 | 0.3 | 8.2 | 14.4 | 0.4 | 7.5
| 2023-01-21 | (土) | 13.4 | 0.4 | 8.16 | 14.6 | 0.3 | 7.4
| 2023-01-22 | (日) | 13.3 | 0.3 | 8.17 | 14.5 | 0.3 | 7.5
| 2023-01-23 | (月) | 13.3 | 0.3 | 8.18 | 14.6 | 0.4 | 7.5
| 2023-01-24 | (火) | 13.1 | 0.3 | 8.2 | 14.3 | 0.4 | 7.6
| 2023-01-25 | (水) | 12.4 | 0.3 | 8.16 | 14.4 | 0.3 | 7.5
| 2023-01-26 | (木) | 12.4 | 0.3 | 8.2 | 14 | 0.5 | 7.6
| 2023-01-27 | (金) | 12.4 | 0.3 | 8.2 | 14.2 | 0.4 | 7.5
| 2023-01-28 | (土) | 12.1 | 0.3 | 8.33 | 14 | 0.5 | 7.5
| 2023-01-29 | (日) | 12.6 | 0.3 | 8.37 | 14.1 | 0.5 | 7.6
| 2023-01-30 | (月) | 12.5 | 0.3 | 8.35 | 14 | 0.5 | 7.6
| 2023-01-31 | (火) | 12.4 | 0.3 | 8.35 | 14.2 | 0.4 | 7.6
| 最高 |  | 13.6 | 0.4 | 8.37 | 14.6 | 0.5 | 7.6
| 最低 |  | 12.1 | 0.3 | 8.15 | 13.9 | 0.3 | 7.4
| 平均 |  | 13.1 | 0.3 | 8.2 | 14.3 | 0.4 | 7.6
２月 | 2023-02-01 | (水) | 12.8 | 0.3 | 8.36 | 14.1 | 0.5 | 7.5
| 2023-02-02 | (木) | 13 | 0.3 | 8.34 | 14.4 | 0.4 | 7.5
| 2023-02-03 | (金) | 13 | 0.3 | 8.33 | 14.4 | 0.4 | 7.6
| 2023-02-04 | (土) | 13 | 0.3 | 8.34 | 14.5 | 0.4 | 7.5
| 2023-02-05 | (日) | 13 | 0.3 | 8.33 | 14.3 | 0.4 | 7.5
| 2023-02-06 | (月) | 13.2 | 0.3 | 8.32 | 14.5 | 0.4 | 7.6
| 2023-02-07 | (火) | 13.5 | 0.3 | 8.33 | 14.5 | 0.4 | 7.5
| 2023-02-08 | (水) | 13.7 | 0.3 | 8.32 | 14.8 | 0.4 | 7.5
| 2023-02-09 | (木) | 13.9 | 0.3 | 8.31 | 14.9 | 0.4 | 7.5
| 2023-02-10 | (金) | 13.8 | 0.3 | 8.33 | 14.7 | 0.5 | 7.5
| 2023-02-11 | (土) | 13.7 | 0.3 | 8.34 | 14.6 | 0.4 | 7.5
| 2023-02-12 | (日) | 13.5 | 0.3 | 8.34 | 14.5 | 0.4 | 7.5
| 2023-02-13 | (月) | 13.6 | 0.3 | 8.36 | 14.6 | 0.5 | 7.5
| 2023-02-14 | (火) | 13.8 | 0.3 | 8.34 | 14.6 | 0.4 | 7.5
| 2023-02-15 | (水) | 13.5 | 0.3 | 8.33 | 14.5 | 0.4 | 7.6
| 2023-02-16 | (木) | 13.3 | 0.3 | 8.33 | 14.5 | 0.4 | 7.5
| 2023-02-17 | (金) | 13.6 | 0.3 | 8.35 | 14.7 | 0.4 | 7.5
| 2023-02-18 | (土) | 13.5 | 0.3 | 8.34 | 14.7 | 0.4 | 7.5
| 2023-02-19 | (日) | 13.7 | 0.3 | 8.38 | 14.9 | 0.4 | 7.5
| 2023-02-20 | (月) | 14 | 0.4 | 8.32 | 15.1 | 0.4 | 7.5
| 2023-02-21 | (火) | 14 | 0.4 | 8.34 | 15 | 0.4 | 7.5
| 2023-02-22 | (水) | 13.6 | 0.3 | 8.22 | 14.8 | 0.4 | 7.5
| 2023-02-23 | (木) | 13.8 | 0.3 | 8.24 | 14.6 | 0.5 | 7.5
| 2023-02-24 | (金) | 13.6 | 0.3 | 8.22 | 14.8 | 0.4 | 7.5
| 2023-02-25 | (土) | 13.8 | 0.3 | 8.21 | 14.8 | 0.4 | 7.5
| 2023-02-26 | (日) | 13.8 | 0.3 | 8.22 | 14.8 | 0.4 | 7.5
| 2023-02-27 | (月) | 13.7 | 0.3 | 8.22 | 14.9 | 0.4 | 7.5
| 2023-02-28 | (火) | 13.9 | 0.3 | 8.21 | 14.8 | 0.4 | 7.6
| 最高 |  | 14 | 0.4 | 8.38 | 15.1 | 0.5 | 7.6
| 最低 |  | 12.8 | 0.3 | 8.21 | 14.1 | 0.4 | 7.5
| 平均 |  | 13.5 | 0.3 | 8.3 | 14.7 | 0.4 | 7.5
３月 | 2023-03-01 | (水) | 14 | 0.3 | 8.25 | 15.1 | 0.4 | 7.6
| 2023-03-02 | (木) | 14.2 | 0.3 | 8.21 | 15.1 | 0.4 | 7.5
| 2023-03-03 | (金) | 14.5 | 0.3 | 8.23 | 15.2 | 0.4 | 7.5
| 2023-03-04 | (土) | 14.4 | 0.3 | 8.2 | 15 | 0.5 | 7.5
| 2023-03-05 | (日) | 14.3 | 0.3 | 8.2 | 15.2 | 0.4 | 7.5
| 2023-03-06 | (月) | 14.7 | 0.3 | 8.2 | 15.1 | 0.5 | 7.6
| 2023-03-07 | (火) | 14.4 | 0.3 | 8.22 | 15.1 | 0.5 | 7.5
| 2023-03-08 | (水) | 14.4 | 0.3 | 8.22 | 15.2 | 0.5 | 7.5
| 2023-03-09 | (木) | 14.8 | 0.3 | 8.22 | 15.3 | 0.5 | 7.4
| 2023-03-10 | (金) | 15 | 1.5 | 8.21 | 15.4 | 0.5 | 7.5
| 2023-03-11 | (土) | 15 | 0.4 | 8.21 | 15.6 | 0.5 | 7.4
| 2023-03-12 | (日) | 15.3 | 0.3 | 8.22 | 15.5 | 0.5 | 7.5
| 2023-03-13 | (月) | 15.3 | 0.3 | 8.28 | 15.6 | 0.5 | 7.5
| 2023-03-14 | (火) | 15.4 | 0.3 | 8.21 | 15.5 | 0.5 | 7.5
| 2023-03-15 | (水) | 15.3 | 0.3 | 8.22 | 15.4 | 0.4 | 7.5
| 2023-03-16 | (木) | 15.2 | 0.3 | 8.23 | 15.4 | 0.5 | 7.5
| 2023-03-17 | (金) | 15.3 | 0.5 | 8.2 | 15.5 | 0.5 | 7.5
| 2023-03-18 | (土) | 15.2 | 0.3 | 8.21 | 15.5 | 0.5 | 7.4
| 2023-03-19 | (日) | 15.2 | 0.3 | 8.2 | 15.2 | 0.5 | 7.5
| 2023-03-20 | (月) | 15 | 0.3 | 8.18 | 15.2 | 0.5 | 7.5
| 2023-03-21 | (火) | 15 | 0.3 | 8.2 | 15.4 | 0.4 | 7.5
| 2023-03-22 | (水) | 15.3 | 0.3 | 8.21 | 15.4 | 0.5 | 7.5
| 2023-03-23 | (木) | 15.4 | 0.3 | 8.21 | 15.6 | 0.5 | 7.4
| 2023-03-24 | (金) | 15.6 | 0.3 | 8.21 | 15.7 | 0.5 | 7.4
| 2023-03-25 | (土) | 15.6 | 0.3 | 8.18 | 15.6 | 0.4 | 7.4
| 2023-03-26 | (日) | 15.5 | 0.3 | 8.18 | 15.5 | 0.4 | 7.5
| 2023-03-27 | (月) | 15.5 | 0.3 | 8.17 | 15.4 | 0.4 | 7.5
| 2023-03-28 | (火) | 15.5 | 0.3 | 8.17 | 15.4 | 0.5 | 7.5
| 2023-03-29 | (水) | 15.3 | 0.3 | 8.17 | 15.4 | 0.5 | 7.5
| 2023-03-30 | (木) | 15.4 | 0.3 | 8.16 | 15.4 | 0.5 | 7.4
| 2023-03-31 | (金) | 15.4 | 0.3 | 8.16 | 15.5 | 0.5 | 7.4
| 最高 |  | 15.6 | 1.5 | 8.28 | 15.7 | 0.5 | 7.6
| 最低 |  | 14 | 0.3 | 8.16 | 15 | 0.4 | 7.4
| 平均 |  | 15 | 0.3 | 8.2 | 15.4 | 0.5 | 7.5
| 年間最高 |  | 23.7 | 1.5 | 8.5 | 19.7 | 0.8 | 7.7
| 年間最低 |  | 12.1 | 0.2 | 7.01 | 13.7 | 0 | 7.3
| 年間平均 |  | 17.4778 | 0.27479 | 8.1605 | 16.0085 | 0.43342 | 7.5238

## 排水・汚泥処理
排水処理（汚泥処理）設備
浄水施設の薬品沈殿池から出る汚泥を処理する排水処理設備は、濃縮・脱水・乾燥の工程があります。
各浄水場の排水処理設備の概要は次のとおりです。
浄水場名 | 南八幡 | 印旛沼 |  |  | 佐倉 | 袖ケ浦 | 人見
取水源 | 江戸川 | 印旛沼 |  |  | 印旛沼 | 長柄ダム | 小糸川 | 浄水場の位置情報 （JPG：498KB）
[5 empty] | 鹿島川 |  | 湊川
水処理薬品 （凝集剤） | ポリ塩化 アルミニウム | 液体硫酸アルミニウム |  |  | 塩化アルミニウム | ポリ塩化 アルミニウム | ポリ塩化 アルミニウム
汚泥処理施設 | 昭和５１年３月 | 平成２２年６月 | 平成２２年３月 | 昭和５２年３月 | 昭和５２年３月 | 平成２年２月 | 昭和５０年３月
|  | １号 | ２号 | ３号
汚泥処理 | 圧搾機構付 | 圧搾機構付 |  | 圧搾機構付 | 圧搾機構付 | 天日乾燥床 | 湿式造粒
方式 | 加圧脱水 | 加圧脱水 |  | 加圧脱水 | 加圧脱水 |  | 脱水・熱風乾燥
規 模 | 91㎡ | 2３３㎡ |  | 280㎡ | 133㎡ | 215㎡ | φ2.41m
| ×４台 | ×２台 |  | ×１台 | ×４台 | ×７床 | ×４台
φ1.545m
×４台
処理能力 | 5.14/日 | 7.4/日 |  | 3.3/日 | 16.9/日 | 5.98/回 | 16.54/日
(t-Ds/日)
設計汚泥 | 50%以下 | 60%以下 |  | 60%以下 | 60%以下 | 75%以下 | 35%以下
含水率
汚泥処理 | なし | 処理不良時 |  | 消石灰 | なし | なし | ポリマー
薬品 |  | 消石灰使用 |  |  |  |  | 水ガラス
備考
年間発生土量（脱水汚泥・乾燥汚泥量）の推移 | [6 empty] | （単位：ｔ）
年度 | 南八幡 | ※印旛沼（千葉地区） |  |  | 佐倉 | 袖ケ浦 | 人見 （脱水乾燥汚泥）
H30 | 705 | 4900 |  |  | 2514 | 0 | 1772
R1 | 1329 | 6600 |  |  | 2070 | 0 | 2345
R2 | 1027 | 3700 |  |  | 2340 | 0 | 2318
R3 | 647 | 4200 |  |  | 2448 | 0 | 2101
R4 | 791 | 4000 |  |  | 1527 | 0 | 1966
※ | 印旛沼浄水場では、脱水処理の工程で石灰を混ぜている。
印旛沼浄水場(千葉地区)の汚泥発生量は、年間送水量比率で算出している。
濃縮汚泥の発生量等については、環境生活部資源循環推進課が公表している「産業廃棄物多量排出事業者処理計画等の公表」を参照してください。
https://www.pref.chiba.lg.jp/shigen/haishutsu/juuran.html

## 汚泥分析結果
発生土（脱水汚泥・乾燥汚泥）の溶出分析結果
単位： mg/L （水素イオン濃度、含水率以外）
Nｏ |  |  | 南八幡浄水場 |  | 佐倉浄水場 |  | 人見浄水場 |  | 袖ケ浦浄水場 | 印旛沼浄水場(1,2系) | 印旛沼浄水場(3系) | 分析方法等 (印旛沼浄水場以外）
|  | 分析項目 採取日 | 2022-07-26 | 2023-01-12 | 2022-07-26 | 2023-01-12 | 2022-07-26 | 2023-01-12 | 2023-01-12 | 2022-06-06
溶出試験 (mg/L) | 1 | アルキル水銀 | 不検出 | 不検出 | 不検出 | 不検出 | 不検出 | 不検出 | 不検出 | 不検出 | - | 産業廃棄物に含まれる金属等の検定方法 （環境庁告示第13号 ・昭和48年2月17日）
| 2 | 総水銀 | <0.0005 | <0.0005 | <0.0005 | <0.0005 | <0.0005 | <0.0005 | <0.0005 | <0.0005 | -
| 3 | カドミウム | <0.001 | <0.001 | <0.001 | <0.001 | <0.001 | <0.001 | <0.001 | <0.001 | -
| 4 | 鉛 | <0.01 | <0.01 | <0.01 | <0.01 | <0.01 | <0.01 | <0.01 | <0.005 | -
| 5 | 有機燐 | <0.1 | <0.1 | <0.1 | <0.1 | <0.1 | <0.1 | <0.1 | <0.10 | -
| 6 | 六価クロム | <0.05 | <0.05 | <0.05 | <0.05 | <0.05 | <0.05 | <0.05 | <0.020 | -
| 7 | 砒素 | <0.005 | <0.005 | <0.005 | <0.005 | <0.005 | <0.005 | <0.005 | <0.005 | -
| 8 | 全シアン | <0.1 | <0.1 | <0.1 | <0.1 | <0.1 | <0.1 | <0.1 | <0.10 | -
| 9 | PCB | <0.0005 | <0.0005 | <0.0005 | <0.0005 | <0.0005 | <0.0005 | <0.0005 | <0.0005 | -
| 10 | トリクロロエチレン | <0.002 | <0.002 | <0.002 | <0.002 | <0.002 | <0.002 | <0.002 | <0.002 | -
| 11 | テトラクロロエチレン | <0.002 | <0.002 | <0.002 | <0.002 | <0.002 | <0.002 | <0.002 | <0.0005 | -
| 12 | ジクロロメタン | <0.002 | <0.002 | <0.002 | <0.002 | <0.002 | <0.002 | <0.002 | <0.002 | -
| 13 | 四塩化炭素 | <0.002 | <0.002 | <0.002 | <0.002 | <0.002 | <0.002 | <0.002 | <0.0002 | -
| 14 | 1,2－ジクロロエタン | <0.002 | <0.002 | <0.002 | <0.002 | <0.002 | <0.002 | <0.002 | <0.0004 | -
| 15 | 1,1－ジクロロエチレン | <0.002 | <0.002 | <0.002 | <0.002 | <0.002 | <0.002 | <0.002 | <0.002 | -
| 16 | シス－1,2－ジクロロエチレン | <0.002 | <0.002 | <0.002 | <0.002 | <0.002 | <0.002 | <0.002 | <0.004 | -
| 17 | 1,1,1－トリクロロエタン | <0.002 | <0.002 | <0.002 | <0.002 | <0.002 | <0.002 | <0.002 | <0.0005 | -
| 18 | 1,1,2－トリクロロエタン | <0.002 | <0.002 | <0.002 | <0.002 | <0.002 | <0.002 | <0.002 | <0.0006 | -
| 19 | 1,3－ジクロロプロペン | <0.002 | <0.002 | <0.002 | <0.002 | <0.002 | <0.002 | <0.002 | <0.0002 | -
| 20 | チウラム | <0.002 | <0.002 | <0.002 | <0.002 | <0.002 | <0.002 | <0.002 | <0.0006 | -
| 21 | シマジン | <0.002 | <0.002 | <0.002 | <0.002 | <0.002 | <0.002 | <0.002 | <0.0003 | -
| 22 | チオベンカルブ | <0.002 | <0.002 | <0.002 | <0.002 | <0.002 | <0.002 | <0.002 | <0.002 | -
| 23 | ベンゼン | <0.002 | <0.002 | <0.002 | <0.002 | <0.002 | <0.002 | <0.002 | <0.001 | -
| 24 | セレン | <0.002 | <0.002 | <0.002 | <0.002 | <0.002 | <0.002 | <0.002 | 0.002 | -
| 25 | 1,4-ジオキサン | <0.05 | <0.05 | <0.05 | <0.05 | <0.05 | <0.05 | <0.05 | <0.005 | -
| 26 | フッ素 | - | 0.1 | - | 0.1 | - | 0.2 | <0.1 | - | -
| 27 | ホウ素 | - | 0.02 | - | 0.01 | - | 0.02 | 0.01 | - | -
| 28 | クロロエチレン | - | <0.0002 | - | <0.0002 | - | <0.0002 | <0.0002 | - | -
含有試験 | 29 | 水素イオン濃度 （ｐH） | 7.4 | 7 | 7.7 | 7.7 | 8.2 | 7.7 | 7.4 | 12.5 | - | 溶出試験検液について測定
| 30 | 強熱減量（％） | 14.9 | 14 | 22.4 | 23 | 18.2 | 18.1 | 19.9 | 25 | -
| 31 | カドミウム | - | <1 | - | <1 | - | <1 | <1 | <0.5 | - | 単位： mg/kg （水素イオン濃度、強熱減量以外）
| 32 | 銅 | - | 5 | - | 1 | - | <1 | 1 | - | -
| 33 | 砒素 | - | 3.1 | - | 1.4 | - | 1.2 | 1.9 | 2.8 | -
汚泥の放射性物質 の測定結果 は下記URL参照
https://www.pref.chiba.lg.jp/suidou/kyshisetsu/press/2011/odei.html

## 浄水薬品
浄水薬品
浄水薬品については、浄水場毎に原水水質や処理方式により適合したものを選定して使用している。
（１）浄水場で使用している凝集剤の規格は次のとおりである。 |  |  |  |  | 薬品の使用量 | [11 empty] | トン/年
項目 | 液体硫酸アルミニウム | ポリ塩化アルミニウム | 液体塩化アルミニウム |  |  | 南八幡 | 印旛沼※１ |  |  | 郡本 |  | 佐倉 | 袖ケ浦 |  |  |  | 人見
| (LAS) | (PAC) | (LAC) | [9 empty] | 袖ケ浦 |  | 皿木
規格 | JIS K 1450-1996 に準拠した独自規格 | JIS K 1475-1996 | 独自規格 |  | 年度 | PAC | NaClO | 硫酸 | LAS | LAS | PAC | LAC | 硫酸※2 | PAC | MICS/ 硫酸※３ | PAC | PAC
外観 | 無色～黄味がかった 薄い褐色の透明液体 | 無色～淡黄褐色の液体 | 黄色透明液体 |  | H16 | 168.6 | 607 | 973.5 | 3502 | 225 | 22.3 | 1117.4 | 26.3 | 21.7 | 10.88 | 3.24 | 500.9
酸化アルミニウム | 7.0～8.2% | 10.0～11.0% | 11.0～12.0% |  | H17 | 155.4 | 355.3 | 1243.2 | 2792.8 | 345.8 |  | 1064.4 | 56.03 | 2.05 | 34.17 | 6.06 | 689.7
pH値 | 3.0以上 | 3.5～5 | ― |  | H18 | 170.5 | 388 | 1048.6 | 3325.9 | 402.4 |  | 1250.4 | 16.43 | 0.99 | 4.06 | 0.41 | 781.1
アンモニア性窒素 | 0.01%以下 | 0.01%以下 | 0.01%以下 |  | H19 | 274.27 | 348.86 | 903 | 3672.827 | 158.07 |  | 1255.123 | 27.17 | 14.247 | 8.655 | 0.196 | 584.915
ヒ素 | 0.02%以下 | 5mg/L以下 | 5mg/L以下 |  | H20 | 191 | 366 | 862.8 | 2671.8 | 138.5 |  | 1515.8 | 72.74 | 60.25 | 12.11 | 4.35 | 877.8
鉄 | 0.02%以下 | 0.01%以下 | 0.01%以下 |  | H21 | 180.76 | 405.418 | 991.945 | 2263.747 | 387.28 |  | 1147.522 | 7.286 | 4.161 | 3.105 | 0.559 | 638.772
マンガン | 25mg/L以下 | 25mg/L以下 | 25mg/L以下 |  | H22 | 149.03 | 273.4 | 743 | 3390.605 | 330.95 |  | 1383.7 | 40.527 | 13.498 | 7.834 | 2.045 | 602.6
カドミウム | 2mg/L以下 | 2mg/L以下 | 2mg/L以下 |  | H23 | 199 | 207 | 692 | 3789 | 176 |  | 1516 | 2 | 2 | 0 | 0.1 | 493
鉛 | 10mg/L以下 | 10mg/L以下 | 10mg/L以下 |  | H24 | 264 | 238 | 719 | 4313 | 248 |  | 1320 | 26 | 6 | 6 | 0.1 | 485
水銀 | 0.2mg/L以下 | 0.2mg/L以下 | 0.2mg/L以下 |  | H25 | 226 | 338 | 635 | 4523 | 256 |  | 1302 | 32 | 8 | 12 | 0 | 991
クロム | 10mg/L以下 | 10mg/L以下 | 10mg/L以下 |  | H26 | 236 | 354 | 710 | 3509 | 448 |  | 1067 | 47 | 16 | 8.4 | 0.3 | 684
比重 | 7% 1.28 | 1.19以上 | 1.25以上 |  | H27 | 228.963 | 366 | 633 | 3434 | 187.28 |  | 1329.769 | 22.513 | 5.807 | 7.935 | 1.611 | 937.138
| 8% 1.32 |  |  |  | H28 | 337.1 | 495.7 | 630.862 | 4077.012 | 66.39 |  | 1130.4 | 10.3 | 8.4 | 1.5 | 0.9 | 828.6
硫酸イオン | ― | 3.5%以下 | 3.5%以下 |  | H29 | 248.437 | 435.35 | 769.888 | 3418.876 | 6.59 |  | 1375 | 14 | 6.3 | 2.9 | 0.6 | 783.8
※塩基度 | ― | 45～65% | ― |  | H30 | 252.122 | 544.402 | 874.701 | 4020.535 | 58.58 |  | 956.908 | 49.158 | 9.883 | 11.733 | 6.338 | 654.515
特記事項 | 硫酸アルミニウム8%濃度のものは、冬の時期に結晶が析出することがあるので、保温するか、7%のものを使用する。 | ※[Al2(OH)nCl6-n]mにおいて塩基度=n/6×100(%) | リサイクル製品 強腐食性 |  | R1 | 343.64 | 697.066 | 799.09 | 3403.615 | 111.4 |  | 900.647 | 19.641 | 11.369 | 2.954 | 2.235 | 951
[5 empty] | R2 | 231.5329 | 577.962 | 1047.528 | 1732.022 | 108.6 |  | 896.901 | 6.088 | 11.725 | 1.241 | 1.694 | 698.774
[5 empty] | R3 | 245.597 | 524.04 | 931.134 | 2452.573 | 41.1 |  | 880.836 | 3.768 | 6.101 | 0.058 | 0.605 | 897.367
| 『取り扱い上の注意』 ①次亜塩素酸ソーダと混合すると有毒な塩素ガスを発生する。 ②取扱いは、保護具（保護メガネ、耐酸性手袋等）の着用。 ③他の薬品と混合すると沈殿が生じる場合がある。 |  |  |  | R4 | 266 | 510 | 906 | 2508 | 31 |  | 578 | 3 | 4 | 0 | 2 | 672
|  |  |  | （注） | LAS | ：液体硫酸アルミニウム（凝集剤） |  |  |  |  | 硫酸 | ：ｐH調整用
| 『応急処置』 ①目に入った場合は、直ちに多量の水で15分以上洗眼し、眼科医の診断を受ける。 ②皮膚に付着した場合は、十分に水洗いする。 |  |  |  | PAC | ：ポリ塩化アルミニウム（凝集剤） |  |  |  |  | MICS | ：含鉄液体硫酸アルミニウム（凝集剤、皿木分場ではｐH調整に使用）
[5 empty] | NaClO | ：次亜塩素酸ナトリウム（殺藻剤） |  |  |  |  | LAC | ：塩化アルミニウム（凝集剤）
|  |  |  | ※1 ※2 ※3 | 印旛沼浄水場の浄水薬品使用量は単独分を含む全使用量。 袖ケ浦浄水場の硫酸は平成20年度まで98%濃硫酸、21年度以降は75%硫酸を使用。 皿木分場のｐＨ処理剤は平成17年度までＭＩＣＳ、平成18年度以降は75%硫酸を使用。
使用浄水場 | 印旛沼浄水場 | 南八幡浄水場 | 佐倉浄水場
| 郡本浄水場 | 袖ケ浦浄水場
袖ケ浦浄水場皿木分場
人見浄水場
（２）浄水場で使用しているpH調整剤の規格は次のとおりである。
項目 | 硫酸 (H2SO4)
規格 | JWWA K134-2003に準拠した独自規格
濃度 | 75% | 75%
使用浄水場 | 袖ケ浦浄水場 | 袖ケ浦浄水場皿木分場
※袖ケ浦浄水場は平成21年度より75％硫酸を使用している。