## 年集計
降水中のイオン成分濃度（２２年度）
|  | 降水量 | ｐＨ | H+ | NH4+ | Ca2+ | Mg2+ | K+ | Na+ | ＳＯ42- | NＯ3- | Cl- | nss-ＳＯ42-
|  | mm | [5 empty] | μmol/L
| 市川 | 1393.5057 | 5.47 | 3.3882 | 24.2227 | 8.3293 | 5.3981 | 2.0595 | 19.7628 | 17.0013 | 23.7613 | 44.7617 | 16.4334
| 一宮 | 1048 | 5.1117 | 7.7316 | 17.0274 | 4.6387 | 8.9645 | 2.9835 | 91.6531 | 16.2076 | 10.1077 | 131.1531 | 13.5742
| 銚子 | 1473 | 5.4712 | 3.379 | 27.2331 | 4.1793 | 8.8162 | 2.688 | 92.0104 | 15.5964 | 9.1915 | 140.0986 | 12.9527
| 市原 | 1339.2268 | 5.2101 | 6.1638 | 27.4551 | 6.9525 | 5.1375 | 4.8261 | 15.8842 | 18.8389 | 12.3035 | 37.687 | 18.3825
| 平均 | 1313.4331 | 5.3049 | 5.1657 | 23.9846 | 6.025 | 7.0791 | 3.1393 | 54.8276 | 16.911 | 13.841 | 88.4251 | 15.3357
降水中のイオン成分沈着量（２２年度）
|  | 降水量 | ｐＨ | H+ | NH4+ | Ca2+ | Mg2+ | K+ | Na+ | ＳＯ42- | NＯ3- | Cl- | nss-ＳＯ42-
|  | mm | [5 empty] | mmol/m2
| 市川 | 1393.5057 | 5.47 | 4.7195 | 33.7408 | 11.6023 | 7.5192 | 2.8688 | 27.5284 | 23.6818 | 33.0981 | 62.3505 | 22.9001
| 一宮 | 1048 | 5.1117 | 8.0895 | 17.8157 | 4.8535 | 9.3795 | 3.1216 | 95.8963 | 16.958 | 10.5757 | 137.225 | 14.2134
| 銚子 | 1473 | 5.4712 | 4.9809 | 40.1062 | 6.1549 | 12.9835 | 3.9586 | 135.5037 | 22.9688 | 13.5363 | 206.3232 | 19.093
| 市原 | 1339.2268 | 5.2101 | 8.2485 | 36.7408 | 9.3039 | 6.8751 | 6.4584 | 21.2564 | 25.2104 | 16.4648 | 50.4333 | 24.6183
| 平均 | 1313.4331 | 5.3049 | 6.5096 | 32.1009 | 7.9786 | 9.1894 | 4.1018 | 70.0462 | 22.2047 | 18.4187 | 114.083 | 20.2062

## 沈着量地点毎
降水中のイオン成分沈着量（２２年度）
市川
| 月 | 降水量 | H+ | NH4+ | Ca2+ | Mg2+ | K+ | Na+ | ＳＯ42- | NＯ3- | Cl- | nss-ＳＯ42-
|  | mm |  |  |  | mmol/㎡
| ４月 | 188.787 | 0.207 | 3.7046 | 2.2374 | 1.8568 | 0.82081 | 11.7212 | 4.1153 | 5.5683 | 19.9598 | 3.7786
| ５月 | 145.6495 | 0.17511 | 4.7473 | 2.0278 | 0.82715 | 0 | 1.4502 | 3.222 | 4.1316 | 3.8333 | 3.1803
| ６月 | 142.5692 | 0.48309 | 5.453 | 1.9635 | 0.89766 | 0.54694 | 1.5435 | 3.1732 | 5.1133 | 3.712 | 3.1288
| ７月 | 94.4699 | 0.073332 | 2.168 | 2.0506 | 1.2674 | 0.84081 | 2.448 | 2.379 | 4.348 | 4.5916 | 2.3086
| ８月 | 19.3601 | 0.0041391 | 0.52408 | 0.37048 | 0.19002 | 0.025467 | 0.91625 | 0.69157 | 0.56551 | 1.3895 | 0.66524
| ９月 | 76.8481 | 0.21166 | 1.7877 | 0.32931 | 0.16063 | 0.039576 | 0.12751 | 0.82331 | 1.289 | 1.3466 | 0.81964
| １０月 | 257.3543 | 0.56303 | 5.0807 | 0.39938 | 0.66481 | 0.17782 | 0.79318 | 2.3467 | 3.0429 | 6.6255 | 2.3239
| １１月 | 62.937 | 0.056093 | 3.1706 | 0.74581 | 0.40508 | 0.055369 | 1.3818 | 1.7436 | 2.7859 | 3.5428 | 1.7039
| １２月 | 173.4384 | 0.47769 | 3.9143 | 0.77304 | 0.69904 | 0.2777 | 5.8885 | 2.6759 | 2.8623 | 12.5964 | 2.5067
| １月 | 0.56351 | - | - | - | - | - | - | - | - | - | -
| ２月 | 167.672 | 1.815 | 1.9967 | 0.3832 | 0.41162 | 0 | 1.1034 | 1.8614 | 2.2546 | 3.9693 | 1.8297
| ３月 | 63.8567 | 0.65344 | 1.1937 | 0.32179 | 0.13903 | 0.08431 | 0.15491 | 0.64986 | 1.1368 | 0.78375 | 0.64541
| 合計 | 1393.5057 | 4.7195 | 33.7408 | 11.6023 | 7.5192 | 2.8688 | 27.5284 | 23.6818 | 33.0981 | 62.3505 | 22.9
注）１月は試料不足のため分析できず
一宮
| 月 | 降水量 | H+ | NH4+ | Ca2+ | Mg2+ | K+ | Na+ | ＳＯ42- | NＯ3- | Cl- | nss-ＳＯ42-
|  | mm |  |  |  | mmol/㎡
| ４月 | 136.6858 | 1.1905 | 2.0912 | 0.78096 | 1.215 | 0.58729 | 9.4432 | 2.1443 | 1.2564 | 15.8316 | 1.873
| ５月 | 46.0936 | 1.1315 | 1.5356 | 0.42206 | 0.40782 | 0.055407 | 2.8839 | 0.94529 | 1.086 | 4.5404 | 0.86243
| ６月 | 欠測 | 欠測 | 欠測 | 欠測 | 欠測 | 欠測 | 欠測 | 欠測 | 欠測 | 欠測 | 欠測
| ７月 | 80.0764 | 1.0081 | 0.5149 | 0.55542 | 0.47123 | 0.26009 | 0.25416 | 0.84194 | 0.73219 | 1.1791 | 0.83464
| ８月 | 7.3257 | 0.0068367 | 0.12385 | 0.015429 | 0.014522 | 0.0010119 | 0.019398 | 0.01427 | 0.02588 | 0.15247 | 0.013712
| ９月 | 211.6428 | 1.1366 | 4.9501 | 0.93979 | 2.0561 | 0.58306 | 28.5124 | 3.3436 | 1.5444 | 35.9698 | 2.5244
| １０月 | 229.532 | 0.77776 | 1.918 | 0.27235 | 1.3275 | 0.35488 | 18.0785 | 2.2053 | 0.77914 | 25.0379 | 1.6859
| １１月 | 72.808 | 0.24671 | 1.6123 | 0.47919 | 0.74973 | 0.18951 | 9.1952 | 1.3098 | 0.78238 | 14.0468 | 1.0456
| １２月 | 34.575 | 0.060084 | 0.65153 | 0.30163 | 0.54517 | 0.36429 | 7.4308 | 0.95821 | 0.4971 | 13.4846 | 0.74471
| １月 | 0.79274 | - | - | - | - | - | - | - | - | - | -
| ２月 | 143.4331 | 1.6091 | 2.7478 | 0.57763 | 1.6303 | 0.39254 | 12.4342 | 3.1892 | 1.9923 | 17.2512 | 2.832
| ３月 | 84.1242 | 0.9224 | 1.6703 | 0.50899 | 0.96223 | 0.33352 | 7.6446 | 2.006 | 1.8799 | 9.7311 | 1.7863
| 合計 | 1048 | 8.0895 | 17.8157 | 4.8535 | 9.3795 | 3.1216 | 95.8963 | 16.958 | 10.5757 | 137.225 | 14.21
注）１月は試料不足のため分析できず
銚子
| 月 | 降水量 | H+ | NH4+ | Ca2+ | Mg2+ | K+ | Na+ | ＳＯ42- | NＯ3- | Cl- | nss-ＳＯ42-
|  | mm |  |  |  | mmol/㎡
| ４月 | 150.1528 | 0.32102 | 4.5778 | 0.87289 | 1.656 | 0.73348 | 15.8966 | 2.662 | 1.4698 | 25.202 | 2.2052
| ５月 | 86.7622 | 0.82857 | 3.4387 | 0.68622 | 0.6284 | 0.11317 | 3.3083 | 1.4442 | 2.0428 | 5.869 | 1.3492
| ６月 | 143.9446 | 0.65795 | 3.0002 | 0.94455 | 0.63975 | 0.35342 | 1.0639 | 1.4041 | 0.87978 | 3.1875 | 1.3735
| ７月 | 27.5263 | 0.26287 | 0.22125 | 0.17307 | 0.15745 | 0.090112 | 0.17952 | 0.26248 | 0.27966 | 0.54742 | 0.25732
| ８月 | 6.4374 | 0.026836 | 0.23792 | 0.045313 | 0.044226 | 0.0031329 | 0.21434 | 0.10837 | 0.2484 | 0.42287 | 0.10221
| ９月 | 323.0755 | 1.4431 | 7.9519 | 0.86301 | 2.6233 | 0.6821 | 35.5706 | 4.4404 | 1.9488 | 48.5816 | 3.4184
| １０月 | 318.1853 | 0.28358 | 7.5811 | 0.30147 | 1.5973 | 0.71012 | 20.2914 | 3.405 | 1.8138 | 35.2329 | 2.822
| １１月 | 120.0287 | 0.21842 | 3.9937 | 0.52388 | 1.3607 | 0.15337 | 16.5195 | 2.4563 | 0.90314 | 24.9966 | 1.9816
| １２月 | 77.0105 | 0.15366 | 2.3437 | 0.51275 | 1.2782 | 0.44408 | 16.7334 | 2.0835 | 0.84263 | 29.0998 | 1.6027
| １月 | 1.3563 | - | - | - | - | - | - | - | - | - | -
| ２月 | 145.3025 | 0.46747 | 3.7437 | 0.68665 | 2.1968 | 0.4165 | 20.2322 | 3.08 | 1.6776 | 26.0217 | 2.4987
| ３月 | 74.2739 | 0.31684 | 3.0162 | 0.54508 | 0.80147 | 0.25907 | 5.4939 | 1.6224 | 1.4298 | 7.1618 | 1.4646
| 合計 | 1473 | 4.9809 | 40.1062 | 6.1549 | 12.9835 | 3.9586 | 135.5037 | 22.9688 | 13.5363 | 206.3232 | 19.09
注）１月は試料不足のため分析できず
市原
| 月 | 降水量 | H+ | NH4+ | Ca2+ | Mg2+ | K+ | Na+ | ＳＯ42- | NＯ3- | Cl- | nss-ＳＯ42-
|  | mm |  |  |  | mmol/㎡
| ４月 | 133.1805 | 0.48823 | 5.9921 | 1.6158 | 1.3735 | 0.45908 | 5.3325 | 4.0538 | 2.5624 | 9.0116 | 3.9005
| ５月 | 98.5864 | 1.2565 | 4.6621 | 0.97402 | 0.75257 | 0.10716 | 2.7413 | 2.2158 | 2.5485 | 4.9305 | 2.137
| ６月 | 92.1108 | 0.96931 | 2.6358 | 0.71844 | 0.45069 | 0.17318 | 0.78843 | 1.4267 | 0.82917 | 1.9311 | 1.404
| ７月 | 50.4011 | 1.3339 | 2.2069 | 0.50329 | 0.2706 | 0.071678 | 0.18034 | 1.3902 | 0.92907 | 0.8592 | 1.385
| ８月 | 20.1242 | 0.11059 | 0.14502 | 0.12101 | 0.099379 | 0.041175 | 0.027124 | 0.17912 | 0.075291 | 0.26511 | 0.17834
| ９月 | 247.6791 | 1.394 | 5.0303 | 0.78586 | 0.67145 | 0.23407 | 0.71497 | 3.1137 | 1.4947 | 6.5676 | 3.0932
| １０月 | 193.0372 | 1.1164 | 5.4008 | 0.6094 | 0.63897 | 0.18353 | 0.41537 | 3.0637 | 1.7444 | 4.1461 | 3.0518
| １１月 | 235.5587 | 0.7093 | 4.7992 | 0.83257 | 1.1458 | 0.12969 | 5.3351 | 3.6541 | 1.8126 | 11.593 | 3.5008
| １２月 | 56.2082 | 0.31608 | 1.4317 | 0.1845 | 0.33861 | 0.17733 | 2.4737 | 0.9822 | 0.79774 | 3.7753 | 0.91113
| １月 | 1.3563 | - | - | - | - | - | - | - | - | - | -
| ２月 | 129.2707 | 0.30902 | 1.9246 | 0.81439 | 0.45983 | 4.6859 | 1.8975 | 2.6517 | 1.5655 | 4.4116 | 2.5972
| ３月 | 82.0573 | 0.24517 | 2.5123 | 2.1446 | 0.67372 | 0.19557 | 1.3501 | 2.4796 | 2.1054 | 2.9422 | 2.4408
| 合計 | 1339.2268 | 8.2485 | 36.7408 | 9.3039 | 6.8751 | 6.4584 | 21.2564 | 25.2104 | 16.4648 | 50.4333 | 24.62
注）１月は試料不足のため分析できず
（参考）旭：東総野菜研究室
| 月 | 降水量 | H+ | NH4+ | Ca2+ | Mg2+ | K+ | Na+ | ＳＯ42- | NＯ3- | Cl- | nss-ＳＯ42-
|  | mm |  |  |  | mmol/㎡
| ４月 | 191.7611 | 0.061939 | 15.7082 | 1.1447 | 1.7894 | 0.75739 | 16.578 | 3.8336 | 2.6373 | 27.7395 | 3.3573
| ５月 | 121.1146 | 0.022715 | 12.5963 | 1.1214 | 1.6348 | 0.53081 | 18.5998 | 3.4965 | 3.6535 | 25.9318 | 2.9621
| ６月 | 154.5605 | 0.10053 | 6.6473 | 0.95376 | 0.6487 | 0.24495 | 1.4007 | 1.5057 | 1.2149 | 3.6903 | 1.4655
| ７月 | 54.6115 | 0.052222 | 2.4981 | 0.42993 | 0.27371 | 0.17356 | 0.98724 | 0.78049 | 0.75015 | 2.0321 | 0.75213
| ８月 | 15.2038 | 0.0053945 | 0.88155 | 0.079281 | 0.073829 | 0.13065 | 0.25714 | 0.18692 | 0.26333 | 0.5687 | 0.17953
| ９月 | 226.6083 | 0.13172 | 7.5772 | 0.30274 | 0.61926 | 0.61867 | 6.5823 | 2.329 | 1.2519 | 14.482 | 2.1398
| １０月 | 423.1497 | 0.1673 | 19.4148 | 0.83447 | 2.726 | 0.69315 | 32.8807 | 5.1957 | 2.5279 | 57.848 | 4.251
| １１月 | 297.9873 | 0.085011 | 17.1429 | 0.68302 | 2.5812 | 0.51354 | 36.3648 | 4.6909 | 1.993 | 57.1359 | 3.6461
| １２月 | 85.3758 | 0.042897 | 4.4765 | 0.36505 | 0.96547 | 0.44493 | 13.5699 | 2.1533 | 1.2239 | 27.6547 | 1.7634
| １月 | 9.8057 | 0.0013228 | 1.8225 | 0.12282 | 0.22033 | 0.088277 | 3.0308 | 0.9723 | 1.7469 | 4.6373 | 0.88522
| ２月 | 159.672 | 0.063958 | 10.1073 | 0.27047 | 1.2609 | 4.7088 | 14.2924 | 4.217 | 2.6044 | 22.7448 | 3.8063
| ３月 | 105.758 | 0.02837 | 9.7229 | 0.46849 | 0.9466 | 0.23191 | 7.6377 | 1.9507 | 1.3384 | 10.3404 | 1.7312
| 合計 | 1847 | 0.76338 | 108.5956 | 6.7761 | 13.7401 | 9.1366 | 152.1814 | 31.312 | 21.2057 | 254.8055 | 26.9395
（参考）香取：大倉大気測定局
| 月 | 降水量 | H+ | NH4+ | Ca2+ | Mg2+ | K+ | Na+ | ＳＯ42- | NＯ3- | Cl- | nss-ＳＯ42-
|  | mm |  |  |  | mmol/㎡
| ４月 | 119.405 | 0.57151 | 2.6145 | 0.72692 | 1.0073 | 0.36646 | 5.4615 | 1.5525 | 1.3171 | 9.677 | 1.3956
| ５月 | 160.433 | 1.4425 | 7.648 | 1.5488 | 1.7849 | 0.36257 | 12.1444 | 3.4815 | 3.9404 | 18.1371 | 3.1326
| ６月 | 107.245 | 0.55748 | 6.282 | 0.76972 | 0.46774 | 0.14132 | 0.38888 | 1.7699 | 2.0669 | 1.6384 | 1.7588
| ７月 | 54.3 | 0.51966 | 3.3002 | 0.5568 | 0.29941 | 0.17308 | 0.17653 | 1.3236 | 1.5648 | 0.91824 | 1.3185
| ８月 | 2.293 | 0.00049023 | 0.094949 | 0.090793 | 0.029347 | 0.021523 | 0.11146 | 0.094384 | 0.084347 | 0.20369 | 0.091181
| ９月 | 249.96 | 2.0871 | 5.2247 | 0.59521 | 0.61466 | 0.29496 | 0.83635 | 3.4116 | 1.4839 | 7.6633 | 3.3876
| １０月 | 318.665 | 2.3574 | 9.5255 | 0.61508 | 1.3773 | 0.4008 | 8.857 | 4.2287 | 3.1072 | 18.956 | 3.9742
| １１月 | 267.231 | 0.78424 | 8.1943 | 0.57663 | 1.7398 | 0.34616 | 17.7515 | 3.6727 | 2.0398 | 27.4804 | 3.1627
| １２月 | 71.682 | 0.15798 | 2.5219 | 0.17616 | 0.40444 | 0.2232 | 4.4661 | 1.0977 | 0.87651 | 7.0609 | 0.96942
| １月 | 7.225 | 0.025606 | 1.2204 | 0.098025 | 0.12769 | 0.052454 | 0.99247 | 0.57563 | 0.89381 | 1.2598 | 0.54712
| ２月 | 118.746 | 0.4459 | 5.1466 | 0.54795 | 0.83924 | 0.89097 | 7.7963 | 2.7716 | 2.0714 | 11.4935 | 2.5476
| ３月 | 93.542 | 0.52232 | 3.9074 | 0.793 | 0.7513 | 0.33537 | 3.8748 | 1.7304 | 1.7313 | 4.5328 | 1.6191
| 合計 | 1570 | 9.4722 | 55.6804 | 7.0951 | 9.4431 | 3.6089 | 62.8573 | 25.7104 | 21.1776 | 109.0212 | 23.9044
（参考）佐倉：江原新田大気測定局
| 月 | 降水量 | H+ | NH4+ | Ca2+ | Mg2+ | K+ | Na+ | ＳＯ42- | NＯ3- | Cl- | nss-ＳＯ42-
|  | mm |  |  |  | mmol/㎡
| ４月 | 163.4904 | 2.3453 | 4.9876 | 1.313 | 1.5282 | 0.55772 | 6.4885 | 2.7934 | 3.6424 | 10.7894 | 2.607
| ５月 | 135.3567 | 2.5291 | 3.6733 | 1.1491 | 1.1167 | 0.80301 | 5.2626 | 2.3566 | 2.7653 | 8.4694 | 2.2054
| ６月 | 116.2293 | 2.2808 | 4.8882 | 0.93928 | 0.57505 | 0.1337 | 0.76514 | 1.8341 | 2.3456 | 2.2925 | 1.8122
| ７月 | 54.1178 | 0.46374 | 1.6634 | 0.60513 | 0.30306 | 0.11787 | 0.17084 | 0.93633 | 1.0035 | 0.80701 | 0.93143
| ８月 | 35.207 | 0.39503 | 0.76308 | 0.29339 | 0.19849 | 0.12066 | 0 | 0.44824 | 0.52972 | 0.38435 | 0.44824
| ９月 | 264.1815 | 2.8482 | 4.975 | 0.20731 | 0.19868 | 0.11054 | 0.2352 | 1.7188 | 2.2991 | 2.3264 | 1.712
| １０月 | 316.7006 | 2.6887 | 8.3569 | 0.2248 | 0.55308 | 0.18035 | 0.6049 | 2.1776 | 2.532 | 7.3986 | 2.1602
| １１月 | 279.5032 | 2.5181 | 4.8477 | 0.33027 | 0.8797 | 0.12159 | 2.7553 | 2.3092 | 2.1339 | 9.987 | 2.23
| １２月 | 75.6178 | 1.1115 | 1.6271 | 0.19629 | 0.37715 | 0.15538 | 2.2652 | 1.2147 | 1.0176 | 4.6699 | 1.1496
| １月 | 3.0127 | 0.31061 | 0.36631 | 0.15196 | 0.073199 | 0.019446 | 0.37268 | 0.22267 | 0.75181 | 0.44116 | 0.21196
| ２月 | 147.9777 | 2.6087 | 2.8381 | 0.22913 | 0.31784 | 0.18035 | 1.2633 | 2.0688 | 2.1464 | 3.4377 | 2.0325
| ３月 | 91 | 1.1211 | 2.6787 | 0.4445 | 0.27523 | 0.11247 | 0.32575 | 1.1749 | 1.5387 | 1.3154 | 1.1655
| 合計 | 1682.3949 | 21.221 | 41.6654 | 6.0842 | 6.3964 | 2.6131 | 20.5094 | 19.2554 | 22.706 | 52.3188 | 18.6661
（参考）清澄：無線中継所
| 月 | 降水量 | H+ | NH4+ | Ca2+ | Mg2+ | K+ | Na+ | ＳＯ42- | NＯ3- | Cl- | nss-ＳＯ42-
|  | mm |  |  |  | mmol/㎡
| ４月 | 295.8057 | 0.1893 | 4.7572 | 2.8449 | 6.2079 | 1.3935 | 50.174 | 9.2009 | 5.4883 | 71.9765 | 7.7593
| ５月 | 168.7834 | 0.19182 | 2.7555 | 1.7924 | 1.4331 | 1.2707 | 7.0453 | 4.8145 | 3.53 | 11.9132 | 4.6121
| ６月 | 129.9268 | 1.2543 | 3.3011 | 0.93273 | 0.69118 | 0.26247 | 2.8041 | 2.1627 | 1.2873 | 5.1283 | 2.0821
| ７月 | 215.1624 | 1.8958 | 4.6971 | 1.8638 | 1.1562 | 1.0615 | 3.2058 | 2.69 | 1.4085 | 7.0649 | 2.5978
| ８月 | 56.4682 | 0.13546 | 1.3059 | 0.20596 | 0.32263 | 0.045727 | 2.0201 | 0.76933 | 0.43447 | 4.1533 | 0.71129
| ９月 | 205.2484 | 0.21558 | 5.136 | 0.75079 | 1.687 | 0.32418 | 14.7718 | 4.8082 | 2.5026 | 22.0887 | 4.3838
| １０月 | 451.9554 | 0.68458 | 9.3525 | 1.0933 | 3.2844 | 0.61062 | 27.0029 | 7.9131 | 3.2048 | 42.5852 | 7.1372
| １１月 | 99.1529 | 0.060385 | 2.057 | 0.60944 | 0.99057 | 0.075447 | 4.9355 | 4.6306 | 1.9585 | 8.4071 | 4.4888
| １２月 | 89.3248 | 0.26362 | 0.97907 | 0.68483 | 1.586 | 0.76406 | 15.9433 | 2.6623 | 0.92948 | 25.3673 | 2.2042
| １月 | 0 | - | - | - | - | - | - | - | - | - | -
| ２月 | 119.5701 | 0.10278 | 2.2456 | 0.87697 | 1.9615 | 0.6315 | 18.0357 | 10.0763 | 4.2976 | 23.6145 | 9.5581
| ３月 | 129.7006 | 0.21986 | 2.0976 | 1.2175 | 1.5647 | 0.98378 | 9.8618 | 5.8067 | 3.8675 | 10.8588 | 5.5233
| 合計 | 1961.0987 | 5.2135 | 38.6845 | 12.8727 | 20.8853 | 7.4235 | 155.8004 | 55.5344 | 28.909 | 233.1578 | 51.058
注）１月は試料不足のため分析できず

## 濃度地点毎
降水中のイオン成分濃度（２２年度）
市川
| 月 | 降水量 | ｐＨ | H+ | NH4+ | Ca2+ | Mg2+ | K+ | Na+ | ＳＯ42- | NＯ3- | Cl- | nss-ＳＯ42-
|  | mm |  |  |  |  | μmol/L
| ４月 | 188.787 | 5.96 | 1.0965 | 19.6231 | 11.8513 | 9.8354 | 4.3478 | 62.087 | 21.7989 | 29.4952 | 105.7264 | 20.015
| ５月 | 145.6495 | 5.92 | 1.2023 | 32.5942 | 13.9222 | 5.679 | 0 | 9.9565 | 22.1216 | 28.3664 | 26.3188 | 21.8355
| ６月 | 142.5692 | 5.47 | 3.3884 | 38.2483 | 13.7725 | 6.2963 | 3.8363 | 10.8261 | 22.2569 | 35.8652 | 26.0367 | 21.9459
| ７月 | 94.4699 | 6.11 | 0.77625 | 22.949 | 21.7066 | 13.4156 | 8.9003 | 25.913 | 25.1822 | 46.0248 | 48.6037 | 24.4376
| ８月 | 19.3601 | 6.67 | 0.2138 | 27.07 | 19.1365 | 9.8151 | 1.3154 | 47.3269 | 35.7212 | 29.2103 | 71.7709 | 34.3614
| ９月 | 76.8481 | 5.56 | 2.7542 | 23.2633 | 4.2852 | 2.0903 | 0.51499 | 1.6592 | 10.7134 | 16.7737 | 17.5223 | 10.6657
| １０月 | 257.3543 | 5.66 | 2.1878 | 19.7421 | 1.5519 | 2.5832 | 0.69096 | 3.082 | 9.1186 | 11.8238 | 25.7447 | 9.0301
| １１月 | 62.937 | 6.05 | 0.89125 | 50.3781 | 11.8502 | 6.4363 | 0.87975 | 21.9557 | 27.7033 | 44.2647 | 56.2917 | 27.0725
| １２月 | 173.4384 | 5.56 | 2.7542 | 22.5685 | 4.4571 | 4.0305 | 1.6011 | 33.9515 | 15.4284 | 16.5032 | 72.6276 | 14.4529
| １月 | 0.56351 | - | - | - | - | - | - | - | - | - | - | -
| ２月 | 167.672 | 4.9656 | 10.8245 | 11.9081 | 2.2854 | 2.4549 | 0 | 6.5805 | 11.1017 | 13.4465 | 23.6728 | 10.9126
| ３月 | 63.8567 | 4.99 | 10.2329 | 18.6941 | 5.0393 | 2.1773 | 1.3203 | 2.4258 | 10.1768 | 17.8023 | 12.2736 | 10.1071
| 平均 | 1393.5057 | 5.47 | 3.3882 | 24.2227 | 8.3293 | 5.3981 | 2.0595 | 19.7628 | 17.0013 | 23.7613 | 44.7617 | 16.4334
注）１月は試料不足のため分析できず
一宮
| 月 | 降水量 | ｐＨ | H+ | NH4+ | Ca2+ | Mg2+ | K+ | Na+ | ＳＯ42- | NＯ3- | Cl- | nss-ＳＯ42-
|  | mm |  |  |  |  | μmol/L
| ４月 | 136.6858 | 5.06 | 8.7096 | 15.2993 | 5.7136 | 8.8889 | 4.2967 | 69.087 | 15.6881 | 9.1921 | 115.8251 | 13.7031
| ５月 | 46.0936 | 4.61 | 24.5471 | 33.3149 | 9.1567 | 8.8477 | 1.202 | 62.5652 | 20.508 | 23.5607 | 98.5049 | 18.7104
| ６月 | 欠測 | 欠測 | 欠測 | 欠測 | 欠測 | 欠測 | 欠測 | 欠測 | 欠測 | 欠測 | 欠測 | 欠測
| ７月 | 80.0764 | 4.9 | 12.5893 | 6.4302 | 6.9361 | 5.8848 | 3.2481 | 3.1739 | 10.5143 | 9.1437 | 14.725 | 10.4231
| ８月 | 7.3257 | 6.03 | 0.93325 | 16.9057 | 2.1062 | 1.9823 | 0.13813 | 2.6479 | 1.9479 | 3.5328 | 20.8127 | 1.8718
| ９月 | 211.6428 | 5.27 | 5.3703 | 23.3891 | 4.4404 | 9.7149 | 2.7549 | 134.7196 | 15.7983 | 7.297 | 169.955 | 11.9276
| １０月 | 229.532 | 5.47 | 3.3884 | 8.356 | 1.1866 | 5.7835 | 1.5461 | 78.7625 | 9.6077 | 3.3945 | 109.0825 | 7.3447
| １１月 | 72.808 | 5.47 | 3.3884 | 22.1449 | 6.5816 | 10.2974 | 2.6028 | 126.2931 | 17.9897 | 10.7458 | 192.9294 | 14.3611
| １２月 | 34.575 | 5.76 | 1.7378 | 18.844 | 8.7241 | 15.7678 | 10.5364 | 214.9179 | 27.7141 | 14.3774 | 390.0094 | 21.539
| １月 | 0.79274 | - | - | - | - | - | - | - | - | - | - | -
| ２月 | 143.4331 | 4.9501 | 11.2184 | 19.1575 | 4.0272 | 11.3659 | 2.7368 | 86.6901 | 22.2351 | 13.8901 | 120.2734 | 19.7443
| ３月 | 84.1242 | 4.96 | 10.9648 | 19.8554 | 6.0504 | 11.4381 | 3.9646 | 90.8727 | 23.8456 | 22.347 | 115.6752 | 21.2346
| 平均 | 1048 | 5.1117 | 7.7316 | 17.0274 | 4.6387 | 8.9645 | 2.9835 | 91.6531 | 16.2076 | 10.1077 | 131.1531 | 13.5742
注）１月は試料不足のため分析できず
銚子
| 月 | 降水量 | ｐＨ | H+ | NH4+ | Ca2+ | Mg2+ | K+ | Na+ | ＳＯ42- | NＯ3- | Cl- | nss-ＳＯ42-
|  | mm |  |  |  |  | μmol/L
| ４月 | 150.1528 | 5.67 | 2.138 | 30.4878 | 5.8134 | 11.0288 | 4.8849 | 105.8696 | 17.7285 | 9.7887 | 167.842 | 14.6867
| ５月 | 86.7622 | 5.02 | 9.5499 | 39.6341 | 7.9092 | 7.2428 | 1.3043 | 38.1304 | 16.6458 | 23.5446 | 67.6446 | 15.5503
| ６月 | 143.9446 | 5.34 | 4.5709 | 20.8426 | 6.5619 | 4.4444 | 2.4552 | 7.3913 | 9.7543 | 6.1119 | 22.1439 | 9.542
| ７月 | 27.5263 | 5.02 | 9.5499 | 8.0377 | 6.2874 | 5.7202 | 3.2737 | 6.5217 | 9.5357 | 10.1597 | 19.8872 | 9.3483
| ８月 | 6.4374 | 5.38 | 4.1687 | 36.9593 | 7.0389 | 6.8702 | 0.48667 | 33.2966 | 16.8341 | 38.5873 | 65.6899 | 15.8774
| ９月 | 323.0755 | 5.35 | 4.4668 | 24.6131 | 2.6712 | 8.1197 | 2.1113 | 110.1001 | 13.7442 | 6.0321 | 150.3722 | 10.5808
| １０月 | 318.1853 | 6.05 | 0.89125 | 23.826 | 0.94747 | 5.02 | 2.2318 | 63.7721 | 10.7013 | 5.7006 | 110.7308 | 8.869
| １１月 | 120.0287 | 5.74 | 1.8197 | 33.2727 | 4.3646 | 11.3362 | 1.2778 | 137.6293 | 20.4641 | 7.5244 | 208.2552 | 16.5097
| １２月 | 77.0105 | 5.7 | 1.9953 | 30.4336 | 6.6582 | 16.5973 | 5.7665 | 217.2877 | 27.0549 | 10.9418 | 377.8684 | 20.8117
| １月 | 1.3563 | - | - | - | - | - | - | - | - | - | - | -
| ２月 | 145.3025 | 5.4925 | 3.2172 | 25.7649 | 4.7256 | 15.119 | 2.8664 | 139.2418 | 21.1971 | 11.5456 | 179.0862 | 17.1964
| ３月 | 74.2739 | 5.37 | 4.2658 | 40.6098 | 7.3387 | 10.7908 | 3.4881 | 73.9682 | 21.8437 | 19.2501 | 96.4245 | 19.7185
| 平均 | 1473 | 5.4712 | 3.379 | 27.2331 | 4.1793 | 8.8162 | 2.688 | 92.0104 | 15.5964 | 9.1915 | 140.0986 | 12.9527
注）１月は試料不足のため分析できず
市原
| 月 | 降水量 | ｐＨ | H+ | NH4+ | Ca2+ | Mg2+ | K+ | Na+ | ＳＯ42- | NＯ3- | Cl- | nss-ＳＯ42-
|  | mm |  |  |  |  | μmol/L
| ４月 | 133.1805 | 5.4358 | 3.6659 | 44.9925 | 12.1325 | 10.3134 | 3.447 | 40.0397 | 30.438 | 19.2404 | 67.6644 | 29.2876
| ５月 | 98.5864 | 4.8947 | 12.7449 | 47.29 | 9.8798 | 7.6336 | 1.0869 | 27.8064 | 22.4755 | 25.8502 | 50.0118 | 21.6766
| ６月 | 92.1108 | 4.9778 | 10.5233 | 28.616 | 7.7997 | 4.8929 | 1.8801 | 8.5596 | 15.4888 | 9.0018 | 20.9655 | 15.2429
| ７月 | 50.4011 | 4.5773 | 26.4657 | 43.7871 | 9.9856 | 5.369 | 1.4221 | 3.5781 | 27.5829 | 18.4334 | 17.0473 | 27.4801
| ８月 | 20.1242 | 5.26 | 5.4954 | 7.2062 | 6.013 | 4.9383 | 2.046 | 1.3478 | 8.9007 | 3.7413 | 13.1735 | 8.862
| ９月 | 247.6791 | 5.2496 | 5.6284 | 20.3097 | 3.1729 | 2.711 | 0.94504 | 2.8867 | 12.5715 | 6.0348 | 26.5167 | 12.4886
| １０月 | 193.0372 | 5.2378 | 5.7835 | 27.9779 | 3.1569 | 3.3101 | 0.95077 | 2.1517 | 15.871 | 9.0368 | 21.4783 | 15.8092
| １１月 | 235.5587 | 5.5213 | 3.0111 | 20.3737 | 3.5344 | 4.864 | 0.55055 | 22.6489 | 15.5123 | 7.695 | 49.2149 | 14.8615
| １２月 | 56.2082 | 5.25 | 5.6234 | 25.4707 | 3.2824 | 6.0241 | 3.1549 | 44.0088 | 17.4744 | 14.1926 | 67.1657 | 16.2099
| １月 | 1.3563 | - | - | - | - | - | - | - | - | - | - | -
| ２月 | 129.2707 | 5.6215 | 2.3905 | 14.8878 | 6.2999 | 3.5571 | 36.2487 | 14.6784 | 20.5126 | 12.11 | 34.1265 | 20.0909
| ３月 | 82.0573 | 5.5246 | 2.9878 | 30.6162 | 26.1353 | 8.2104 | 2.3834 | 16.4529 | 30.2174 | 25.6572 | 35.8553 | 29.7447
| 平均 | 1339.2268 | 5.2101 | 6.1638 | 27.4551 | 6.9525 | 5.1375 | 4.8261 | 15.8842 | 18.8389 | 12.3035 | 37.687 | 18.3825
注）１月は試料不足のため分析できず
（参考）旭：東総野菜研究室
| 月 | 降水量 | ｐＨ | H+ | NH4+ | Ca2+ | Mg2+ | K+ | Na+ | ＳＯ42- | NＯ3- | Cl- | nss-ＳＯ42-
|  | mm |  |  |  |  | μmol/L
| ４月 | 191.7611 | 6.4908 | 0.323 | 81.9153 | 5.9696 | 9.3313 | 3.9497 | 86.4511 | 19.9914 | 13.7531 | 144.6567 | 17.5075
| ５月 | 121.1146 | 6.7269 | 0.18755 | 104.0028 | 9.2589 | 13.4981 | 4.3827 | 153.572 | 28.8695 | 30.1652 | 214.1099 | 24.4571
| ６月 | 154.5605 | 6.1868 | 0.65044 | 43.0078 | 6.1708 | 4.1971 | 1.5848 | 9.0626 | 9.7419 | 7.8603 | 23.876 | 9.4815
| ７月 | 54.6115 | 6.0194 | 0.95625 | 45.744 | 7.8724 | 5.012 | 3.178 | 18.0776 | 14.2917 | 13.7362 | 37.2109 | 13.7723
| ８月 | 15.2038 | 6.45 | 0.35481 | 57.9823 | 5.2146 | 4.856 | 8.5934 | 16.913 | 12.2944 | 17.3198 | 37.4048 | 11.8085
| ９月 | 226.6083 | 6.2356 | 0.58126 | 33.4375 | 1.336 | 2.7327 | 2.7301 | 29.0471 | 10.2775 | 5.5246 | 63.9076 | 9.4429
| １０月 | 423.1497 | 6.403 | 0.39537 | 45.8817 | 1.972 | 6.4421 | 1.6381 | 77.7046 | 12.2786 | 5.974 | 136.7081 | 10.046
| １１月 | 297.9873 | 6.5447 | 0.28528 | 57.5289 | 2.2921 | 8.6621 | 1.7234 | 122.0347 | 15.7419 | 6.6883 | 191.7393 | 12.2356
| １２月 | 85.3758 | 6.2989 | 0.50245 | 52.4331 | 4.2757 | 11.3085 | 5.2115 | 158.9426 | 25.2211 | 14.3357 | 323.917 | 20.6544
| １月 | 9.8057 | 6.87 | 0.1349 | 185.8647 | 12.525 | 22.4691 | 9.0026 | 309.087 | 99.1568 | 178.1487 | 472.9196 | 90.2761
| ２月 | 159.672 | 6.3973 | 0.40056 | 63.3006 | 1.6939 | 7.8969 | 29.4905 | 89.5109 | 26.4104 | 16.3111 | 142.4467 | 23.8385
| ３月 | 105.758 | 6.5714 | 0.26826 | 91.9351 | 4.4298 | 8.9506 | 2.1928 | 72.2182 | 18.4447 | 12.6558 | 97.7743 | 16.3697
| 平均 | 1847 | 6.3834 | 0.41362 | 58.84 | 3.6715 | 7.4448 | 4.9505 | 82.4559 | 16.9657 | 11.4898 | 138.0605 | 14.5966
（参考）香取：大倉大気測定局
| 月 | 降水量 | ｐＨ | H+ | NH4+ | Ca2+ | Mg2+ | K+ | Na+ | ＳＯ42- | NＯ3- | Cl- | nss-ＳＯ42-
|  | mm |  |  |  |  | μmol/L
| ４月 | 119.405 | 5.32 | 4.7863 | 21.8958 | 6.0878 | 8.4362 | 3.0691 | 45.7391 | 13.0023 | 11.0305 | 81.0437 | 11.6881
| ５月 | 160.433 | 5.0462 | 8.9914 | 47.6712 | 9.6538 | 11.1257 | 2.2599 | 75.6975 | 21.7007 | 24.5613 | 113.0509 | 19.5258
| ６月 | 107.245 | 5.2841 | 5.1982 | 58.5762 | 7.1772 | 4.3614 | 1.3177 | 3.6261 | 16.5037 | 19.2731 | 15.2776 | 16.3995
| ７月 | 54.3 | 5.0191 | 9.5701 | 60.7766 | 10.2542 | 5.514 | 3.1874 | 3.2511 | 24.3756 | 28.8186 | 16.9105 | 24.2822
| ８月 | 2.293 | 6.67 | 0.2138 | 41.408 | 39.5958 | 12.7984 | 9.3862 | 48.6087 | 41.1618 | 36.7844 | 88.8293 | 39.7651
| ９月 | 249.96 | 5.0783 | 8.3496 | 20.902 | 2.3812 | 2.459 | 1.18 | 3.3459 | 13.6485 | 5.9367 | 30.6582 | 13.5524
| １０月 | 318.665 | 5.1309 | 7.3978 | 29.892 | 1.9302 | 4.322 | 1.2577 | 27.7942 | 13.2701 | 9.7508 | 59.4858 | 12.4715
| １１月 | 267.231 | 5.5324 | 2.9347 | 30.6636 | 2.1578 | 6.5104 | 1.2954 | 66.4275 | 13.7435 | 7.6333 | 102.8338 | 11.8349
| １２月 | 71.682 | 5.6568 | 2.2039 | 35.1814 | 2.4576 | 5.6421 | 3.1138 | 62.3043 | 15.314 | 12.2278 | 98.5036 | 13.5239
| １月 | 7.225 | 5.4505 | 3.5441 | 168.9165 | 13.5675 | 17.6739 | 7.26 | 137.366 | 79.6724 | 123.7106 | 174.365 | 75.7256
| ２月 | 118.746 | 5.4254 | 3.7551 | 43.3416 | 4.6145 | 7.0675 | 7.5032 | 65.6553 | 23.3408 | 17.4436 | 96.7905 | 21.4544
| ３月 | 93.542 | 5.2531 | 5.5838 | 41.7718 | 8.4775 | 8.0317 | 3.5852 | 41.4231 | 18.4988 | 18.5082 | 48.4571 | 17.3087
| 平均 | 1570 | 5.2196 | 6.0305 | 35.4488 | 4.5171 | 6.0119 | 2.2976 | 40.018 | 16.3685 | 13.4827 | 69.4081 | 15.2187
（参考）佐倉：江原新田大気測定局
| 月 | 降水量 | ｐＨ | H+ | NH4+ | Ca2+ | Mg2+ | K+ | Na+ | ＳＯ42- | NＯ3- | Cl- | nss-ＳＯ42-
|  | mm |  |  |  |  | μmol/L
| ４月 | 163.4904 | 4.8433 | 14.3453 | 30.5069 | 8.0311 | 9.3475 | 3.4113 | 39.6872 | 17.0863 | 22.279 | 65.9941 | 15.946
| ５月 | 135.3567 | 4.7285 | 18.6849 | 27.1382 | 8.4892 | 8.2503 | 5.9326 | 38.8794 | 17.4101 | 20.4298 | 62.5712 | 16.2931
| ６月 | 116.2293 | 4.7072 | 19.6236 | 42.0565 | 8.0813 | 4.9475 | 1.1503 | 6.583 | 15.7804 | 20.1811 | 19.7238 | 15.5913
| ７月 | 54.1178 | 5.0671 | 8.5691 | 30.7367 | 11.1816 | 5.6001 | 2.1781 | 3.1569 | 17.3018 | 18.5426 | 14.912 | 17.2111
| ８月 | 35.207 | 4.95 | 11.2202 | 21.6741 | 8.3333 | 5.6379 | 3.4271 | 0 | 12.7316 | 15.046 | 10.9168 | 12.7316
| ９月 | 264.1815 | 4.9673 | 10.7811 | 18.8318 | 0.78473 | 0.75204 | 0.41844 | 0.89029 | 6.5061 | 8.7028 | 8.806 | 6.4806
| １０月 | 316.7006 | 5.0711 | 8.4899 | 26.3874 | 0.70983 | 1.7464 | 0.56946 | 1.91 | 6.8759 | 7.995 | 23.3614 | 6.8211
| １１月 | 279.5032 | 5.0453 | 9.0093 | 17.344 | 1.1816 | 3.1474 | 0.43503 | 9.8579 | 8.2618 | 7.6345 | 35.7311 | 7.9786
| １２月 | 75.6178 | 4.8327 | 14.6996 | 21.5171 | 2.5958 | 4.9876 | 2.0548 | 29.9553 | 16.0639 | 13.4566 | 61.7567 | 15.2032
| １月 | 3.0127 | 3.9867 | 103.0987 | 121.5874 | 50.438 | 24.2966 | 6.4544 | 123.7025 | 73.9104 | 249.5438 | 146.4332 | 70.3562
| ２月 | 147.9777 | 4.7538 | 17.629 | 19.1791 | 1.5484 | 2.1479 | 1.2188 | 8.5374 | 13.9804 | 14.5049 | 23.2312 | 13.7351
| ３月 | 91 | 4.9094 | 12.3193 | 29.436 | 4.8846 | 3.0245 | 1.236 | 3.5797 | 12.9108 | 16.9088 | 14.4554 | 12.808
| 平均 | 1682.3949 | 4.8992 | 12.6136 | 24.7655 | 3.6164 | 3.802 | 1.5532 | 12.1906 | 11.4452 | 13.4963 | 31.0978 | 11.095
（参考）清澄：無線中継所
| 月 | 降水量 | ｐＨ | H+ | NH4+ | Ca2+ | Mg2+ | K+ | Na+ | ＳＯ42- | NＯ3- | Cl- | nss-ＳＯ42-
|  | mm |  |  |  |  | μmol/L
| ４月 | 295.8057 | 6.1939 | 0.63995 | 16.0821 | 9.6174 | 20.9864 | 4.7109 | 169.618 | 31.1045 | 18.5537 | 243.3236 | 26.2311
| ５月 | 168.7834 | 5.9444 | 1.1365 | 16.3257 | 10.6198 | 8.4909 | 7.5288 | 41.7418 | 28.5246 | 20.9144 | 70.583 | 27.3253
| ６月 | 129.9268 | 5.0153 | 9.6537 | 25.4074 | 7.1789 | 5.3197 | 2.0201 | 21.5821 | 16.6452 | 9.9078 | 39.471 | 16.0251
| ７月 | 215.1624 | 5.055 | 8.8112 | 21.8305 | 8.6623 | 5.3736 | 4.9333 | 14.8997 | 12.502 | 6.5461 | 32.835 | 12.0739
| ８月 | 56.4682 | 5.62 | 2.3988 | 23.1256 | 3.6473 | 5.7135 | 0.80978 | 35.7745 | 13.6241 | 7.6941 | 73.5503 | 12.5962
| ９月 | 205.2484 | 5.9787 | 1.0503 | 25.0232 | 3.6579 | 8.2191 | 1.5794 | 71.9704 | 23.4265 | 12.1932 | 107.6191 | 21.3586
| １０月 | 451.9554 | 5.8197 | 1.5147 | 20.6934 | 2.4191 | 7.2672 | 1.3511 | 59.7469 | 17.5085 | 7.091 | 94.2244 | 15.7918
| １１月 | 99.1529 | 6.2154 | 0.60901 | 20.7457 | 6.1465 | 9.9903 | 0.76092 | 49.7763 | 46.7014 | 19.7526 | 84.7888 | 45.2712
| １２月 | 89.3248 | 5.53 | 2.9512 | 10.9608 | 7.6668 | 17.756 | 8.5537 | 178.4864 | 29.8049 | 10.4056 | 283.9893 | 24.6766
| １月 | 0 | - | - | - | - | - | - | - | - | - | - | -
| ２月 | 119.5701 | 6.0657 | 0.85961 | 18.7806 | 7.3344 | 16.4047 | 5.2814 | 150.8383 | 84.2708 | 35.9422 | 197.4952 | 79.9369
| ３月 | 129.7006 | 5.7708 | 1.6951 | 16.1726 | 9.3873 | 12.0641 | 7.585 | 76.0354 | 44.7697 | 29.8183 | 83.7223 | 42.585
| 平均 | 1961.0987 | 5.5754 | 2.6584 | 19.7259 | 6.564 | 10.6498 | 3.7854 | 79.4455 | 28.318 | 14.7412 | 118.8914 | 26.0354
注）１月は試料不足のため分析できず