## 経年変化S49-H26
| 年度 | 浮遊粒子状物質濃度(μg/m3)
昭和 | 49 | 53.4
昭和 | 50 | 49.9
昭和 | 51 | 51.3
昭和 | 52 | 50.2
昭和 | 53 | 50.9
昭和 | 54 | 48.7
昭和 | 55 | 41.8
昭和 | 56 | 34.7
昭和 | 57 | 31.9
昭和 | 58 | 29.3
昭和 | 59 | 31.9
昭和 | 60 | 32.1
昭和 | 61 | 32.8
昭和 | 62 | 34.9
昭和 | 63 | 35
平成 | 元 | 33.4
平成 | 2 | 34.5
平成 | 3 | 35.4
平成 | 4 | 32
平成 | 5 | 32.9
平成 | 6 | 35
平成 | 7 | 35.1
平成 | 8 | 34.9
平成 | 9 | 33.9
平成 | 10 | 32.1
平成 | 11 | 27.8
平成 | 12 | 29.1
平成 | 13 | 28.1
平成 | 14 | 25.2
平成 | 15 | 23.1
平成 | 16 | 21.9
平成 | 17 | 23.5
平成 | 18 | 22.4
平成 | 19 | 23
平成 | 20 | 20.1
平成 | 21 | 18.5
平成 | 22 | 17.5
平成 | 23 | 17.1
平成 | 24 | 18.3
平成 | 25 | 17.4
平成 | 26 | 17.3

## 年平均
NO. | 市名 | 調査地点 | 浮遊粒子状物質 | Al | V | Cr | Mn | Fe | Ni | Cu | Zn | Cｄ | Pb | μg/m3
1 | 千葉市 | 幸町 | 18.3 | 0.47583 | 0.011592 | 0.0095667 | 0.01545 | 0.62167 | 0.0035692 | 0.0067833 | 0.046333 | 0.00025167 | 0.01741
2 | 船橋市 | 湊 | 22.1 | 0.20833 | 0.0065417 | 0.0013333 | 0.01925 | 0.40583 | 0.0027917 | 0.0091667 | 0.082417 | - | 0.010833
3 | 館山市 | 北条 | 17.9 | 0.18967 | 0.006425 | 0.0011553 | 0.0082083 | 0.2425 | 0.0016896 | 0.003875 | 0.0223 | 0.00021125 | 0.006625
4 | 松戸市 | 根本 | 9.9 | 0.18167 | 0.0017083 | 0.00054167 | 0.0071667 | 0.30417 | - | 0.0065833 | 0.016667 | - | -
5 | 柏市 | 柏 | 17.1 | 0.17083 | 0.0033333 | 0.0015 | 0.013917 | 0.355 | 0.001625 | 0.015083 | 0.049083 | - | 0.0085
6 | 君津市 | 久保 | 14.8 | 0.15492 | 0.0063333 | 0.0017158 | 0.011167 | 0.35667 | 0.002175 | 0.0086417 | 0.033417 | 0.0001575 | 0.0060364
7 | 富津市 | 下飯野 | 21 | 0.34417 | 0.010225 | 0.0018083 | 0.024 | 0.70917 | 0.0033833 | 0.0052833 | 0.048917 | 0.00024875 | 0.010542
平均値 |  |  | 17.3 | 0.24649 | 0.006594 | 0.0025173 | 0.014165 | 0.42786 | 0.002539 | 0.0079167 | 0.042733 | 0.00023146 | 0.0099911

## 月間値
浮遊粒子状物質(μg/m3)
NO. | 市名 | 調査地点 | 4月 | 5月 | 6月 | 7月 | 8月 | 9月 | 10月 | 11月 | 12月 | 1月 | 2月 | 3月 | 平均値 | 最大値 | 最小値
1 | 千葉市 | 幸町 | 27 | 26 | 17 | 19 | 14 | 15 | 15 | 12 | 15 | 20 | 21 | 19 | 18.3 | 27 | 12 |  | 18.3333 | 27 | 12
2 | 船橋市 | 湊 | 27.9 | 23.3 | 22.5 | 22.4 | 15.4 | 15.6 | 17.4 | 14.5 | 23.2 | 23.3 | 30.9 | 29.2 | 22.1 | 30.9 | 14.5 |  | 22.1333 | 30.9 | 14.5
3 | 館山市 | 北条 | 20.4 | 19.5 | 31.6 | 19.8 | 14.8 | 15.1 | 15.4 | 21.1 | 9.7 | 16.9 | 14.7 | 16.3 | 17.9 | 31.6 | 9.7 |  | 17.9417 | 31.6 | 9.7
4 | 松戸市 | 根本 | 10.4 | 13.1 | 10.5 | 8.1 | 12.7 | 10.5 | 8.9 | 10.9 | 11 | 5.5 | 9 | 8.4 | 9.9 | 13.1 | 5.5 |  | 9.9167 | 13.1 | 5.5
5 | 柏市 | 柏 | 20.1 | 23.8 | 17.8 | 18 | 15.3 | 16 | 15.1 | 18.5 | 13.7 | 12.4 | 16.8 | 17.3 | 17.1 | 23.8 | 12.4 |  | 17.0667 | 23.8 | 12.4
6 | 君津市 | 久保 | 17.9 | 16.2 | 12.8 | 17.4 | 9.4 | 14.2 | 13.8 | 19.4 | 10.1 | 12.8 | 16.6 | 16.7 | 14.8 | 19.4 | 9.4 |  | 14.775 | 19.4 | 9.4
7 | 富津市 | 下飯野 | 23.6 | 23.8 | 19.5 | 22.3 | 28.9 | 18 | 17.9 | 23.6 | 17.7 | 16.7 | 19.5 | 20.6 | 21 | 28.9 | 16.7 |  | 21.0083 | 28.9 | 16.7
平均値 |  |  | 21 | 20.8 | 18.8 | 18.1 | 15.8 | 14.9 | 14.8 | 17.1 | 14.3 | 15.4 | 18.4 | 18.2 | 17.3 |  |  |  | 17.3 | 21 | 14.3
最大値 |  |  | 27.9 | 26 | 31.6 | 22.4 | 28.9 | 18 | 17.9 | 23.6 | 23.2 | 23.3 | 30.9 | 29.2 |  | 31.6 |  |  | 25.2417 | 31.6 | 17.9
最小値 |  |  | 10.4 | 13.1 | 10.5 | 8.1 | 9.4 | 10.5 | 8.9 | 10.9 | 9.7 | 5.5 | 9 | 8.4 |  |  | 5.5 |  | 9.5333 | 13.1 | 5.5
アルミニウム（Aｌ）(μg/m3)
NO. | 市名 | 調査地点 | 4月 | 5月 | 6月 | 7月 | 8月 | 9月 | 10月 | 11月 | 12月 | 1月 | 2月 | 3月 | 平均値 | 最大値 | 最小値 | 検出下限値
1 | 千葉市 | 幸町 | 0.44 | 0.32 | 0.32 | 0.19 | 0.19 | 0.27 | 0.52 | 0.75 | 0.11 | 0.82 | 1.4 | 0.38 | 0.47583 | 1.4 | 0.11 | 0.0001
2 | 船橋市 | 湊 | 0.17 | 0.28 | 0.2 | 0.28 | 0.19 | 0.08 | 0.07 | 0.07 | 0.12 | 0.31 | 0.46 | 0.27 | 0.20833 | 0.46 | 0.07 | 0.01
3 | 館山市 | 北条 | 0.23 | 0.25 | 0.46 | 0.12 | 0.24 | 0.063 | 0.12 | 0.14 | 0.063 | 0.12 | 0.25 | 0.22 | 0.18967 | 0.46 | 0.063 | 0.013
4 | 松戸市 | 根本 | 0.19 | 0.21 | 0.1 | 0.12 | 0.23 | 0.16 | 0.16 | 0.18 | 0.16 | 0.19 | 0.3 | 0.18 | 0.18167 | 0.3 | 0.1 | 0.01
5 | 柏市 | 柏 | 0.21 | 0.28 | 0.11 | 0.07 | 0.07 | 0.06 | 0.47 | 0.11 | 0.08 | 0.1 | 0.26 | 0.23 | 0.17083 | 0.47 | 0.06 | 0.01
6 | 君津市 | 久保 | 0.19 | 0.22 | 0.15 | 0.076 | 0.089 | 0.12 | 0.12 | 0.12 | 0.084 | 0.11 | 0.37 | 0.21 | 0.15492 | 0.37 | 0.076 | 0.013
7 | 富津市 | 下飯野 | 0.34 | 0.57 | 0.3 | 0.41 | 1.1 | 0.16 | 0.14 | 0.19 | 0.12 | 0.21 | 0.35 | 0.24 | 0.34417 | 1.1 | 0.12 | 0.013
平均値 |  |  | 0.25286 | 0.30429 | 0.23429 | 0.18086 | 0.30129 | 0.13043 | 0.22857 | 0.22286 | 0.10529 | 0.26571 | 0.48429 | 0.24714 | 0.24649
最大値 |  |  | 0.44 | 0.57 | 0.46 | 0.41 | 1.1 | 0.27 | 0.52 | 0.75 | 0.16 | 0.82 | 1.4 | 0.38 |  | 1.4
最小値 |  |  | 0.17 | 0.21 | 0.1 | 0.07 | 0.07 | 0.06 | 0.07 | 0.07 | 0.063 | 0.1 | 0.25 | 0.18 |  |  | 0.06
バナジウム（V)(μg/m3)
NO. | 市名 | 調査地点 | 4月 | 5月 | 6月 | 7月 | 8月 | 9月 | 10月 | 11月 | 12月 | 1月 | 2月 | 3月 | 平均値 | 最大値 | 最小値 | 検出下限値
1 | 千葉市 | 幸町 | 0.01 | 0.071 | 0.0088 | 0.012 | 0.013 | 0.003 | 0.0048 | 0.001 | 0.0036 | 0.0029 | 0.004 | 0.005 | 0.011592 | 0.071 | 0.001 | 0.001
2 | 船橋市 | 湊 | 0.009 | 0.01 | 0.008 | 0.014 | 0.016 | 0.004 | 0.004 | <0.003 | <0.003 | <0.003 | 0.004 | 0.005 | 0.0065417 | 0.016 | <0.003 | 0.003
3 | 館山市 | 北条 | 0.0063 | 0.008 | 0.013 | 0.013 | 0.011 | 0.003 | 0.003 | 0.0048 | 0.0026 | 0.005 | 0.0032 | 0.0042 | 0.006425 | 0.013 | 0.0026 | 0.00013
4 | 松戸市 | 根本 | <0.003 | <0.003 | <0.003 | 0.004 | <0.003 | <0.003 | <0.003 | <0.003 | <0.003 | <0.003 | <0.003 | <0.003 | 0.0017083 | 0.004 | <0.003 | 0.003
5 | 柏市 | 柏 | 0.004 | 0.006 | 0.005 | 0.006 | 0.007 | <0.003 | <0.003 | <0.003 | <0.003 | <0.003 | <0.003 | 0.003 | 0.0033333 | 0.007 | <0.003 | 0.003
6 | 君津市 | 久保 | 0.0063 | 0.0078 | 0.0079 | 0.013 | 0.011 | 0.004 | 0.0043 | 0.0041 | 0.0036 | 0.0041 | 0.0042 | 0.0057 | 0.0063333 | 0.013 | 0.0036 | 0.00013
7 | 富津市 | 下飯野 | 0.0095 | 0.013 | 0.014 | 0.02 | 0.023 | 0.0059 | 0.0066 | 0.0072 | 0.0048 | 0.0063 | 0.0051 | 0.0073 | 0.010225 | 0.023 | 0.0048 | 0.00013
平均値 |  |  | 0.0066571 | 0.016757 | 0.0083143 | 0.011714 | 0.011786 | 0.0032714 | 0.0036714 | 0.0030857 | 0.0027286 | 0.0032571 | 0.0033571 | 0.0045286 | 0.006594
最大値 |  |  | 0.01 | 0.071 | 0.014 | 0.02 | 0.023 | 0.0059 | 0.0066 | 0.0072 | 0.0048 | 0.0063 | 0.0051 | 0.0073 |  | 0.071
最小値 |  |  | 7月: 0.004
クロム（Cr)(μg/m3)
NO. | 市名 | 調査地点 | 4月 | 5月 | 6月 | 7月 | 8月 | 9月 | 10月 | 11月 | 12月 | 1月 | 2月 | 3月 | 平均値 | 最大値 | 最小値 | 検出下限値
1 | 千葉市 | 幸町 | 0.009 | 0.016 | 0.0085 | 0.012 | 0.016 | 0.009 | 0.0068 | 0.015 | 0.005 | 0.0074 | 0.0056 | 0.0045 | 0.0095667 | 0.016 | 0.0045 | 0.0001
2 | 船橋市 | 湊 | 0.002 | 0.002 | 0.002 | 0.001 | 0.001 | <0.001 | 0.001 | <0.001 | 0.002 | 0.001 | 0.001 | 0.002 | 0.0013333 | 0.002 | <0.001 | 0.001
3 | 館山市 | 北条 | 0.0013 | 0.00099 | 0.0023 | 0.00061 | <0.000087 | 0.0011 | 0.0013 | 0.0019 | 0.00045 | 0.0015 | 0.00097 | 0.0014 | 0.0011553 | 0.0023 | <0.000087 | 8.7e-05
4 | 松戸市 | 根本 | <0.001 | <0.001 | <0.001 | <0.001 | <0.001 | <0.001 | <0.001 | <0.001 | <0.001 | <0.001 | 0.001 | <0.001 | 0.00054167 | 0.001 | <0.001 | 0.001
5 | 柏市 | 柏 | 0.002 | 0.002 | 0.001 | 0.001 | <0.001 | <0.001 | 0.001 | 0.003 | 0.001 | 0.002 | 0.002 | 0.002 | 0.0015 | 0.003 | <0.001 | 0.001
6 | 君津市 | 久保 | 0.0016 | 0.001 | 0.0017 | 0.0014 | 0.00069 | 0.0018 | 0.0019 | 0.0025 | 0.0012 | 0.0019 | 0.003 | 0.0019 | 0.0017158 | 0.003 | 0.00069 | 8.7e-05
7 | 富津市 | 下飯野 | 0.0016 | 0.0014 | 0.0015 | 0.0024 | 0.0011 | 0.0019 | 0.0014 | 0.0026 | 0.0016 | 0.0024 | 0.0019 | 0.0019 | 0.0018083 | 0.0026 | 0.0011 | 8.7e-05
平均値 |  |  | 0.0025714 | 0.0034129 | 0.0025 | 0.0027014 | 0.0028334 | 0.0021857 | 0.0019857 | 0.0037143 | 0.0016786 | 0.0023857 | 0.00221 | 0.0020286 | 0.0025173
最大値 |  |  | 0.009 | 0.016 | 0.0085 | 0.012 | 0.016 | 0.009 | 0.0068 | 0.015 | 0.005 | 0.0074 | 0.0056 | 0.0045 |  | 0.016
最小値 |  |  | 2月: 0.00097
マンガン（Mn)(μg/m3)
NO. | 市名 | 調査地点 | 4月 | 5月 | 6月 | 7月 | 8月 | 9月 | 10月 | 11月 | 12月 | 1月 | 2月 | 3月 | 平均値 | 最大値 | 最小値 | 検出下限値
1 | 千葉市 | 幸町 | 0.023 | 0.022 | 0.015 | 0.016 | 0.015 | 0.008 | 0.018 | 0.0094 | 0.018 | 0.013 | 0.016 | 0.012 | 0.01545 | 0.023 | 0.008 | 5e-05
2 | 船橋市 | 湊 | 0.025 | 0.022 | 0.017 | 0.023 | 0.02 | 0.012 | 0.014 | 0.009 | 0.024 | 0.021 | 0.023 | 0.021 | 0.01925 | 0.025 | 0.009 | 0.003
3 | 館山市 | 北条 | 0.0098 | 0.0091 | 0.014 | 0.0053 | 0.0043 | 0.0047 | 0.0052 | 0.011 | 0.0052 | 0.012 | 0.0092 | 0.0087 | 0.0082083 | 0.014 | 0.0043 | 0.00024
4 | 松戸市 | 根本 | 0.006 | 0.007 | 0.006 | 0.008 | 0.009 | 0.006 | 0.005 | 0.008 | 0.007 | 0.006 | 0.009 | 0.009 | 0.0071667 | 0.009 | 0.005 | 0.003
5 | 柏市 | 柏 | 0.013 | 0.014 | 0.01 | 0.009 | 0.008 | 0.005 | 0.014 | 0.026 | 0.018 | 0.016 | 0.02 | 0.014 | 0.013917 | 0.026 | 0.005 | 0.003
6 | 君津市 | 久保 | 0.012 | 0.011 | 0.01 | 0.0074 | 0.0036 | 0.01 | 0.01 | 0.016 | 0.011 | 0.014 | 0.016 | 0.013 | 0.011167 | 0.016 | 0.0036 | 0.00024
7 | 富津市 | 下飯野 | 0.024 | 0.026 | 0.017 | 0.019 | 0.026 | 0.02 | 0.021 | 0.032 | 0.018 | 0.035 | 0.026 | 0.024 | 0.024 | 0.035 | 0.017 | 0.00024
平均値 |  |  | 0.016114 | 0.015871 | 0.012714 | 0.012529 | 0.012271 | 0.0093857 | 0.012457 | 0.015914 | 0.014457 | 0.016714 | 0.017029 | 0.014529 | 0.014165
最大値 |  |  | 0.025 | 0.026 | 0.017 | 0.023 | 0.026 | 0.02 | 0.021 | 0.032 | 0.024 | 0.035 | 0.026 | 0.024 |  | 0.035
最小値 |  |  | 0.006 | 0.007 | 0.006 | 0.0053 | 0.0036 | 0.0047 | 0.005 | 0.008 | 0.0052 | 0.006 | 0.009 | 0.0087 |  |  | 0.0036
鉄（Fe)(μg/m3)
NO. | 市名 | 調査地点 | 4月 | 5月 | 6月 | 7月 | 8月 | 9月 | 10月 | 11月 | 12月 | 1月 | 2月 | 3月 | 平均値 | 最大値 | 最小値 | 検出下限値
1 | 千葉市 | 幸町 | 0.89 | 0.99 | 0.6 | 0.75 | 0.73 | 0.29 | 0.5 | 0.65 | 0.42 | 0.55 | 0.67 | 0.42 | 0.62167 | 0.99 | 0.29 | 0.002
2 | 船橋市 | 湊 | 0.36 | 0.59 | 0.43 | 0.45 | 0.45 | 0.4 | 0.22 | 0.23 | 0.29 | 0.46 | 0.59 | 0.4 | 0.40583 | 0.59 | 0.22 | 0.01
3 | 館山市 | 北条 | 0.27 | 0.29 | 0.48 | 0.16 | 0.17 | 0.11 | 0.15 | 0.3 | 0.13 | 0.34 | 0.27 | 0.24 | 0.2425 | 0.48 | 0.11 | 0.0036
4 | 松戸市 | 根本 | 0.18 | 0.32 | 0.24 | 0.35 | 0.51 | 0.26 | 0.19 | 0.31 | 0.3 | 0.25 | 0.4 | 0.34 | 0.30417 | 0.51 | 0.18 | 0.01
5 | 柏市 | 柏 | 0.39 | 0.46 | 0.32 | 0.32 | 0.29 | 0.2 | 0.28 | 0.51 | 0.33 | 0.3 | 0.48 | 0.38 | 0.355 | 0.51 | 0.2 | 0.01
6 | 君津市 | 久保 | 0.37 | 0.35 | 0.36 | 0.28 | 0.11 | 0.37 | 0.39 | 0.42 | 0.32 | 0.39 | 0.51 | 0.41 | 0.35667 | 0.51 | 0.11 | 0.0036
7 | 富津市 | 下飯野 | 0.7 | 0.8 | 0.51 | 0.6 | 0.83 | 0.64 | 0.67 | 0.94 | 0.47 | 0.9 | 0.73 | 0.72 | 0.70917 | 0.94 | 0.47 | 0.0036
平均値 |  |  | 0.45143 | 0.54286 | 0.42 | 0.41571 | 0.44143 | 0.32429 | 0.34286 | 0.48 | 0.32286 | 0.45571 | 0.52143 | 0.41571 | 0.42786
最大値 |  |  | 0.89 | 0.99 | 0.6 | 0.75 | 0.83 | 0.64 | 0.67 | 0.94 | 0.47 | 0.9 | 0.73 | 0.72 |  | 0.99
最小値 |  |  | 0.18 | 0.29 | 0.24 | 0.16 | 0.11 | 0.11 | 0.15 | 0.23 | 0.13 | 0.25 | 0.27 | 0.24 |  |  | 0.11
ニッケル（Ni)(μg/m3)
NO. | 市名 | 調査地点 | 4月 | 5月 | 6月 | 7月 | 8月 | 9月 | 10月 | 11月 | 12月 | 1月 | 2月 | 3月 | 平均値 | 最大値 | 最小値 | 検出下限値
1 | 千葉市 | 幸町 | 0.0054 | 0.0017 | 0.0045 | 0.006 | 0.0077 | 0.0064 | 0.0037 | 0.00065 | 0.0016 | 0.0018 | 8e-05 | 0.0033 | 0.0035692 | 0.0077 | 8e-05 | 0.0005
2 | 船橋市 | 湊 | 0.004 | 0.005 | 0.004 | 0.005 | 0.005 | <0.003 | <0.003 | <0.003 | <0.003 | <0.003 | <0.003 | <0.003 | 0.0027917 | 0.005 | <0.003 | 0.003
3 | 館山市 | 北条 | 0.002 | 0.002 | 0.0046 | 0.0035 | 0.0025 | 0.00045 | 0.00087 | 0.0014 | <0.00045 | 0.0014 | 0.00055 | 0.00078 | 0.0016896 | 0.0046 | <0.00045 | 0.00045
4 | 松戸市 | 根本 | <0.003 | <0.003 | <0.003 | <0.003 | <0.003 | <0.003 | <0.003 | <0.003 | <0.003 | <0.003 | <0.003 | <0.003 | <0.003 | <0.003 | <0.003 | 0.003
5 | 柏市 | 柏 | <0.003 | <0.003 | <0.003 | <0.003 | 0.003 | <0.003 | <0.003 | <0.003 | <0.003 | <0.003 | <0.003 | <0.003 | 0.001625 | 0.003 | <0.003 | 0.003
6 | 君津市 | 久保 | 0.0027 | 0.0019 | 0.0025 | 0.0034 | 0.0043 | 0.0014 | 0.0011 | 0.0013 | 0.0035 | 0.001 | 0.0014 | 0.0016 | 0.002175 | 0.0043 | 0.001 | 0.00045
7 | 富津市 | 下飯野 | 0.0029 | 0.0039 | 0.004 | 0.0057 | 0.0061 | 0.0019 | 0.004 | 0.0041 | 0.002 | 0.0023 | 0.0015 | 0.0022 | 0.0033833 | 0.0061 | 0.0015 | 0.00045
平均値 |  |  | 0.0030833 | 0.0026667 | 0.0035167 | 0.0041833 | 0.0047667 | 0.0021917 | 0.0021117 | 0.0017417 | 0.0017208 | 0.0015833 | 0.0010883 | 0.0018133 | 0.002539
最大値 |  |  | 0.0054 | 0.005 | 0.0046 | 0.006 | 0.0077 | 0.0064 | 0.004 | 0.0041 | 0.0035 | 0.0023 | 0.0015 | 0.0033 |  | 0.0077
最小値
銅（Cu)(μg/m3)
NO. | 市名 | 調査地点 | 4月 | 5月 | 6月 | 7月 | 8月 | 9月 | 10月 | 11月 | 12月 | 1月 | 2月 | 3月 | 平均値 | 最大値 | 最小値 | 検出下限値
1 | 千葉市 | 幸町 | 0.0065 | 0.0052 | 0.0045 | 0.0053 | 0.0053 | 0.0049 | 0.0075 | 0.0085 | 0.0073 | 0.015 | 0.0069 | 0.0045 | 0.0067833 | 0.015 | 0.0045 | 0.0001
2 | 船橋市 | 湊 | 0.011 | 0.006 | 0.006 | 0.012 | 0.01 | 0.008 | 0.009 | 0.007 | 0.012 | 0.01 | 0.01 | 0.009 | 0.0091667 | 0.012 | 0.006 | 0.003
3 | 館山市 | 北条 | 0.0031 | 0.0024 | 0.0064 | <0.0022 | <0.0022 | 0.0024 | 0.0035 | 0.0051 | <0.0022 | 0.0052 | 0.0029 | <0.0022 | 0.00295 | 0.0064 | <0.0022 | 0.0022
4 | 松戸市 | 根本 | 0.004 | 0.005 | 0.003 | 0.005 | 0.007 | 0.006 | 0.006 | 0.01 | 0.01 | 0.007 | 0.008 | 0.008 | 0.0065833 | 0.01 | 0.003 | 0.003
5 | 柏市 | 柏 | 0.014 | 0.01 | 0.007 | 0.009 | 0.011 | 0.012 | 0.016 | 0.029 | 0.025 | 0.013 | 0.017 | 0.018 | 0.015083 | 0.029 | 0.007 | 0.003
6 | 君津市 | 久保 | 0.0082 | 0.0063 | 0.0071 | 0.0063 | 0.0081 | 0.0086 | 0.012 | 0.013 | 0.0084 | 0.0088 | 0.0095 | 0.0074 | 0.0086417 | 0.013 | 0.0063 | 0.0022
7 | 富津市 | 下飯野 | 0.0048 | 0.0049 | 0.005 | 0.0039 | 0.0027 | 0.0054 | 0.0063 | 0.0095 | 0.0054 | 0.0058 | 0.0046 | 0.0051 | 0.0052833 | 0.0095 | 0.0027 | 0.0022
平均値 |  |  | 0.0073714 | 0.0056857 | 0.0055714 | 0.0060857 | 0.0064571 | 0.0067571 | 0.0086143 | 0.011729 | 0.0098857 | 0.0092571 | 0.0084143 | 0.0075857 | 0.0077845
最大値 |  |  | 0.014 | 0.01 | 0.0071 | 0.012 | 0.011 | 0.012 | 0.016 | 0.029 | 0.025 | 0.015 | 0.017 | 0.018 |  | 0.029
最小値 |  |  | 0.0031 | 0.0024 | 0.003 | <0.0022 | <0.0022 | 0.0024 | 0.0035 | 0.0051 | <0.0022 | 0.0052 | 0.0029 | <0.0022 |  |  | <0.0022
亜鉛（Zn)(μg/m3)
NO. | 市名 | 調査地点 | 4月 | 5月 | 6月 | 7月 | 8月 | 9月 | 10月 | 11月 | 12月 | 1月 | 2月 | 3月 | 平均値 | 最大値 | 最小値 | 検出下限値
1 | 千葉市 | 幸町 | 0.061 | 0.014 | 0.046 | 0.054 | 0.048 | 0.035 | 0.085 | 0.022 | 0.055 | 0.053 | 0.052 | 0.031 | 0.046333 | 0.085 | 0.014 | 0.0002
2 | 船橋市 | 湊 | 0.081 | 0.076 | 0.065 | 0.077 | 0.055 | 0.059 | 0.088 | 0.053 | 0.13 | 0.096 | 0.097 | 0.112 | 0.082417 | 0.13 | 0.053 | 0.003
3 | 館山市 | 北条 | 0.048 | 0.021 | 0.027 | 0.012 | 0.0046 | 0.016 | 0.017 | 0.039 | 0.014 | 0.039 | 0.015 | 0.015 | 0.0223 | 0.048 | 0.0046 | 0.0041
4 | 松戸市 | 根本 | 0.011 | 0.014 | 0.012 | 0.011 | 0.011 | 0.018 | 0.015 | 0.023 | 0.028 | 0.018 | 0.021 | 0.018 | 0.016667 | 0.028 | 0.011 | 0.003
5 | 柏市 | 柏 | 0.054 | 0.04 | 0.041 | 0.035 | 0.038 | 0.036 | 0.046 | 0.094 | 0.045 | 0.06 | 0.055 | 0.045 | 0.049083 | 0.094 | 0.035 | 0.003
6 | 君津市 | 久保 | 0.042 | 0.02 | 0.022 | 0.015 | 0.017 | 0.023 | 0.022 | 0.042 | 0.06 | 0.053 | 0.05 | 0.035 | 0.033417 | 0.06 | 0.015 | 0.0041
7 | 富津市 | 下飯野 | 0.052 | 0.036 | 0.031 | 0.028 | 0.012 | 0.045 | 0.058 | 0.079 | 0.062 | 0.083 | 0.054 | 0.047 | 0.048917 | 0.083 | 0.012 | 0.0041
平均値 |  |  | 0.049857 | 0.031571 | 0.034857 | 0.033143 | 0.026514 | 0.033143 | 0.047286 | 0.050286 | 0.056286 | 0.057429 | 0.049143 | 0.043286 | 0.042733
最大値 |  |  | 0.081 | 0.076 | 0.065 | 0.077 | 0.055 | 0.059 | 0.088 | 0.094 | 0.13 | 0.096 | 0.097 | 0.112 |  | 0.13
最小値 |  |  | 0.011 | 0.014 | 0.012 | 0.011 | 0.0046 | 0.016 | 0.015 | 0.022 | 0.014 | 0.018 | 0.015 | 0.015 |  |  | 0.0046
カドミウム（Cd）(μg/m3)
NO. | 市名 | 調査地点 | 4月 | 5月 | 6月 | 7月 | 8月 | 9月 | 10月 | 11月 | 12月 | 1月 | 2月 | 3月 | 平均値 | 最大値 | 最小値 | 検出下限値
1 | 千葉市 | 幸町 | 0.00029 | 0.00038 | 0.0003 | 0.00029 | 0.00025 | 0.00023 | 0.0003 | 1e-05 | 0.00025 | 0.00025 | 0.00025 | 0.00022 | 0.00025167 | 0.00038 | 1e-05 | 1e-05
2 | 船橋市 | 湊 | <0.001 | <0.001 | <0.001 | <0.001 | <0.001 | <0.001 | <0.001 | <0.001 | <0.001 | <0.001 | <0.001 | <0.001 | <0.001 | <0.001 | <0.001 | 0.001
3 | 館山市 | 北条 | 0.00034 | 0.00015 | 0.00022 | 0.00018 | <0.00011 | 0.00013 | 0.00018 | 0.00026 | 0.00015 | 0.00058 | 0.00014 | 0.00015 | 0.00021125 | 0.00058 | 5.5e-05 | 0.00011
4 | 松戸市 | 根本 | <0.001 | <0.001 | <0.001 | <0.001 | <0.001 | <0.001 | <0.001 | <0.001 | <0.001 | <0.001 | <0.001 | <0.001 | <0.001 | <0.001 | <0.001 | 0.001
5 | 柏市 | 柏 | <0.001 | <0.001 | <0.001 | <0.001 | <0.001 | <0.001 | <0.001 | <0.001 | <0.001 | <0.001 | <0.001 | <0.001 | <0.001 | <0.001 | <0.001 | 0.001
6 | 君津市 | 久保 | 0.00018 | 0.00016 | 0.00015 | <0.00011 | <0.00011 | 0.00019 | 0.00014 | 0.00029 | 0.00013 | 0.00019 | 0.00017 | 0.00018 | 0.0001575 | 0.00029 | <0.00011 | 0.00011
7 | 富津市 | 下飯野 | 0.00032 | 0.00021 | 0.00017 | 0.00016 | <0.00011 | 0.00027 | 0.00031 | 0.00045 | 0.0002 | 0.00031 | 0.00027 | 0.00026 | 0.00024875 | 0.00045 | <0.00012 | 0.00011
平均値 |  |  | 0.0002825 | 0.000225 | 0.00021 | 0.00017125 | 0.00010375 | 0.000205 | 0.0002325 | 0.0002525 | 0.0001825 | 0.0003325 | 0.0002075 | 0.0002025 | 0.00023146
最大値 |  |  | 0.00034 | 0.00038 | 0.0003 | 0.00029 | 0.00025 | 0.00027 | 0.00031 | 0.00045 | 0.00025 | 0.00058 | 0.00027 | 0.00026 |  | 0.00058
最小値
鉛（Pb)(μg/m3)
NO. | 市名 | 調査地点 | 4月 | 5月 | 6月 | 7月 | 8月 | 9月 | 10月 | 11月 | 12月 | 1月 | 2月 | 3月 | 平均値 | 最大値 | 最小値 | 検出下限値
1 | 千葉市 | 幸町 | 0.013 | 0.021 | 0.015 | 0.017 | 0.011 | 0.011 | 0.0075 | 0.00082 | 0.034 | 0.018 | 0.052 | 0.0086 | 0.01741 | 0.052 | 0.00082 | 0.0005
2 | 船橋市 | 湊 | 0.013 | 0.012 | 0.011 | 0.011 | 0.007 | 0.009 | 0.009 | 0.008 | 0.012 | 0.012 | 0.012 | 0.014 | 0.010833 | 0.014 | 0.007 | 0.005
3 | 館山市 | 北条 | 0.01 | 0.0063 | 0.009 | 0.0035 | 0.0023 | 0.0033 | 0.0045 | 0.0091 | 0.0047 | 0.014 | 0.0059 | 0.0069 | 0.006625 | 0.014 | 0.0023 | 0.0017
4 | 松戸市 | 根本 | <0.005 | <0.005 | <0.005 | <0.005 | <0.005 | <0.005 | <0.005 | <0.005 | <0.005 | <0.005 | <0.005 | <0.005 | <0.005 | <0.005 | <0.005 | 0.005
5 | 柏市 | 柏 | 0.009 | 0.012 | 0.012 | 0.008 | <0.005 | <0.005 | 0.006 | 0.014 | 0.009 | 0.01 | 0.009 | 0.008 | 0.0085 | 0.014 | <0.005 | 0.005
6 | 君津市 | 久保 | 0.0075 | 0.0058 | 0.0066 | 0.0039 | <0.0017 | 0.0052 | 0.0039 | 0.0084 | 0.005 | 0.006 | 0.0068 | 0.0073 | 0.0060364 | 0.0084 | <0.0017 | 0.0017
7 | 富津市 | 下飯野 | 0.012 | 0.0089 | 0.008 | 0.0071 | 0.0019 | 0.01 | 0.012 | 0.018 | 0.0096 | 0.014 | 0.012 | 0.013 | 0.010542 | 0.018 | 0.0019 | 0.0017
平均値 |  |  | 0.01075 | 0.011 | 0.010267 | 0.0084167 | 0.00494 | 0.0068333 | 0.00715 | 0.00972 | 0.012383 | 0.012333 | 0.016283 | 0.0096333 | 0.0099911
最大値 |  |  | 0.013 | 0.021 | 0.015 | 0.017 | 0.011 | 0.011 | 0.012 | 0.018 | 0.034 | 0.018 | 0.052 | 0.014 |  | 0.052
最小値
検出下限値未満の扱いについて
地点ごとの平均値の算出に際しては、検出下限値未満の場合、検出下限値の1/2として扱う。
但し、全ての月の測定値が、検出下限値未満の場合は、平均値等は検出下限値未満とする。
月毎、年間の平均値の算出において、検出下限値未満の場合、検出下限値の1/2として扱う。
但し、全ての月の測定値が、検出下限値未満の場合の地点については、算出に用いない。
月毎、年間の最小値の算出においては、対象となる値の中に検出下限値未満がある場合は算出しない。