## H31(R1)
新井総合施設㈱
2019年度 全項目の水質測定結果
（分析者：計量証明機関）
採水年月日 |  | 令和元年８月20日
測定対象 |  | 放流水
分析項目 | 単位 | 分析結果 | 基準省令 排水基準 | 分析項目 | 単位 | 分析結果 | 基準省令 排水基準
カドミウム及びその化合物 | mg/L | <0.001 | 0.03以下 | 1,4－ジオキサン | mg/L | <0.05 | 0.5以下
シアン化合物 | mg/L | <0.1 | 1以下 | 水素イオン濃度(水温℃) |  | 8.0(23.1) | 5.8～8.6
有機燐化合物 | mg/L | <0.1 | 1以下 | 生物化学的酸素要求量(BOD) | mg/L | 1 | 60以下
鉛及びその化合物 | mg/L | <0.01 | 0.1以下 | 化学的酸素要求量(COD) | mg/L | 1 | 90以下
六価クロム化合物 | mg/L | <0.005 | 0.5以下 | 浮遊物質量(SS) | mg/L | <1 | 60以下
砒素及びその化合物 | mg/L | <0.005 | 0.1以下 | ノルマルヘキサン抽出物質含有量 (鉱油類含有量) | mg/L | <1 | 5以下
水銀及びアルキル水銀 その他の水銀化合物 | mg/L | <0.0003 | 0.005以下 | ノルマルヘキサン抽出物質含有量 (動植物油脂類含有量) | mg/L | <1 | 30以下
アルキル水銀化合物 | mg/L | <0.0003 | 検出されないこと | フェノール類含有量 | mg/L | <0.05 | 5以下
ポリ塩化ビフェニル | mg/L | <0.0005 | 0.003以下 | 銅含有量 | mg/L | <0.05 | 3以下
トリクロロエチレン | mg/L | <0.01 | 0.1以下 | 亜鉛含有量 | mg/L | <0.05 | 2以下
テトラクロロエチレン | mg/L | <0.01 | 0.1以下 | 溶解性鉄含有量 | mg/L | <0.1 | 10以下
ジクロロメタン | mg/L | <0.02 | 0.2以下 | 溶解性マンガン含有量 | mg/L | 0.2 | 10以下
四塩化炭素 | mg/L | <0.002 | 0.02以下 | クロム含有量 | mg/L | <0.05 | 2以下
1,2－ジクロロエタン | mg/L | <0.004 | 0.04以下 | 大腸菌群数 | 個/cm3 | <300 | 3000以下
1,1－ジクロロエチレン | mg/L | <0.1 | 1以下 | 窒素含有量 | mg/L | 5.7 | 120以下
シス－1,2－ジクロロエチレン | mg/L | <0.04 | 0.4以下 | 燐含有量 | mg/L | 0.1 | 16以下
1,1,1－トリクロロエタン | mg/L | <0.3 | 3以下 | アンモニア、アンモニウム化合物 | mg/L | 4
1,1,2－トリクロロエタン | mg/L | <0.006 | 0.06以下 | 亜硝酸化合物 | mg/L | <0.03
1,3－ジクロロプロペン | mg/L | <0.002 | 0.02以下 | 硝酸化合物 | mg/L | 1.2
チウラム | mg/L | <0.006 | 0.06以下 | アンモニア、アンモニウム化合物、 亜硝酸化合物及び硝酸化合物 | mg/L | 2.8 | 200以下
シマジン | mg/L | <0.003 | 0.03以下 | 塩化物イオン | mg/L | 330
チオベンカルブ | mg/L | <0.02 | 0.2以下 | ダイオキシン類 | pg-TEQ/L | 0.026 | 10以下
ベンゼン | mg/L | <0.01 | 0.1以下
セレン及びその化合物 | mg/L | <0.01 | 0.1以下
ほう素及びその化合物 | mg/L | <1 | 50以下
ふつ素及びその化合物 | mg/L | <0.8 | 15以下

## R2
新井総合施設㈱
2020年度 全項目の水質測定結果
（分析者：計量証明機関）
採水年月日 |  | 2020-10-28
測定対象 |  | 放流水
分析項目 | 単位 | 分析結果 | 基準省令 排水基準 | 分析項目 | 単位 | 分析結果 | 基準省令 排水基準
カドミウム及びその化合物 | mg/L | <0.001 | 0.03以下 | 1,4－ジオキサン | mg/L | <0.05 | 0.5以下
シアン化合物 | mg/L | 不検出 | 1以下 | 水素イオン濃度(水温℃) |  | 7.9(23.2) | 5.8～8.6
有機燐化合物 | mg/L | <0.1 | 1以下 | 生物化学的酸素要求量(BOD) | mg/L | 1 | 60以下
鉛及びその化合物 | mg/L | <0.01 | 0.1以下 | 化学的酸素要求量(COD) | mg/L | 4 | 90以下
六価クロム化合物 | mg/L | <0.005 | 0.5以下 | 浮遊物質量(SS) | mg/L | <2 | 60以下
砒素及びその化合物 | mg/L | <0.005 | 0.1以下 | ノルマルヘキサン抽出物質含有量 (鉱油類含有量) | mg/L | <1 | 5以下
水銀及びアルキル水銀 その他の水銀化合物 | mg/L | <0.0003 | 0.005以下 | ノルマルヘキサン抽出物質含有量 (動植物油脂類含有量) | mg/L | <1 | 30以下
アルキル水銀化合物 | mg/L | 不検出 | 検出されないこと | フェノール類含有量 | mg/L | <0.05 | 5以下
ポリ塩化ビフェニル | mg/L | 不検出 | 0.003以下 | 銅含有量 | mg/L | <0.05 | 3以下
トリクロロエチレン | mg/L | <0.01 | 0.1以下 | 亜鉛含有量 | mg/L | <0.05 | 2以下
テトラクロロエチレン | mg/L | <0.01 | 0.1以下 | 溶解性鉄含有量 | mg/L | <0.1 | 10以下
ジクロロメタン | mg/L | <0.02 | 0.2以下 | 溶解性マンガン含有量 | mg/L | 0.1 | 10以下
四塩化炭素 | mg/L | <0.002 | 0.02以下 | クロム含有量 | mg/L | <0.05 | 2以下
1,2－ジクロロエタン | mg/L | <0.004 | 0.04以下 | 大腸菌群数 | 個/cm3 | <300 | 3000以下
1,1－ジクロロエチレン | mg/L | <0.1 | 1以下 | 窒素含有量 | mg/L | 1.2 | 120以下
シス－1,2－ジクロロエチレン | mg/L | <0.04 | 0.4以下 | 燐含有量 | mg/L | 0.15 | 16以下
1,1,1－トリクロロエタン | mg/L | <0.3 | 3以下 | アンモニア、アンモニウム化合物、 亜硝酸化合物及び硝酸化合物 | mg/L | 0.5 | 200以下
1,1,2－トリクロロエタン | mg/L | <0.006 | 0.06以下 | 塩化物イオン | mg/L | 490
1,3－ジクロロプロペン | mg/L | <0.002 | 0.02以下 | 電気伝導率 | mS/m | 190
チウラム | mg/L | <0.006 | 0.06以下
シマジン | mg/L | <0.003 | 0.03以下
チオベンカルブ | mg/L | <0.02 | 0.2以下
ベンゼン | mg/L | <0.01 | 0.1以下
セレン及びその化合物 | mg/L | <0.01 | 0.1以下
ほう素及びその化合物 | mg/L | <1 | 50以下
ふつ素及びその化合物 | mg/L | <0.8 | 15以下
（分析者：計量証明機関）
採水年月日 |  | 2020-10-28
測定対象 |  | 地下水（No.1観測井)
分析項目 | 単位 | 分析結果 | 基準省令 地下水基準 | 分析項目 | 単位 | 分析結果 | 基準省令 地下水基準
カドミウム | mg/L | <0.0003 | 0.003以下 | ベンゼン | mg/L | <0.001 | 0.01以下
全シアン | mg/L | 不検出 | 検出されないこと | セレン | mg/L | <0.001 | 0.01以下
鉛 | mg/L | <0.001 | 0.01以下 | クロロエチレン | mg/L | <0.0002 | 0.002以下
六価クロム | mg/L | <0.005 | 0.05以下 | 1,4－ジオキサン | mg/L | <0.005 | 0.05以下
砒素 | mg/L | 0.008 | 0.01以下 | 塩化物イオン | mg/L | 20
総水銀 | mg/L | <0.0003 | 0.0005以下 | 電気伝導率 | mS/m | 54
アルキル水銀 | mg/L | 不検出 | 検出されないこと
ＰＣＢ | mg/L | 不検出 | 検出されないこと
トリクロロエチレン | mg/L | <0.001 | 0.01以下
テトラクロロエチレン | mg/L | <0.001 | 0.01以下
ジクロロメタン | mg/L | <0.002 | 0.02以下
四塩化炭素 | mg/L | <0.0002 | 0.002以下
1,2-ジクロロエタン | mg/L | <0.0004 | 0.004以下
1,1－ジクロロエチレン | mg/L | <0.01 | 0.1以下
1,2－ジクロロエチレン | mg/L | <0.004 | 0.04以下
1,1,1－トリクロロエタン | mg/L | <0.1 | 1以下
1,1,2－トリクロロエタン | mg/L | <0.0006 | 0.006以下
1,3－ジクロロプロペン | mg/L | <0.0002 | 0.002以下
チウラム | mg/L | <0.0006 | 0.006以下
シマジン | mg/L | <0.0003 | 0.003以下
チオベンカルブ | mg/L | <0.002 | 0.02以下

## R3
新井総合施設㈱
2021年度 全項目の水質測定結果
（分析者：計量証明機関）
採水年月日 |  | 2022-01-31
測定対象 |  | 放流水
分析項目 | 単位 | 分析結果 | 基準省令 排水基準 | 分析項目 | 単位 | 分析結果 | 基準省令 排水基準
カドミウム及びその化合物 | mg/L | <0.001 | 0.03以下 | 1,4－ジオキサン | mg/L | <0.05 | 0.5以下
シアン化合物 | mg/L | 不検出 | 1以下 | 水素イオン濃度(水温℃) |  | 7.7(20.9) | 5.8～8.6
有機燐化合物 | mg/L | 不検出 | 1以下 | 生物化学的酸素要求量(BOD) | mg/L | 1 | 60以下
鉛及びその化合物 | mg/L | <0.01 | 0.1以下 | 化学的酸素要求量(COD) | mg/L | 7 | 90以下
六価クロム化合物 | mg/L | <0.005 | 0.5以下 | 浮遊物質量(SS) | mg/L | <2 | 60以下
砒素及びその化合物 | mg/L | <0.005 | 0.1以下 | ノルマルヘキサン抽出物質含有量 (鉱油類含有量) | mg/L | <1 | 5以下
水銀及びアルキル水銀 その他の水銀化合物 | mg/L | <0.0003 | 0.005以下 | ノルマルヘキサン抽出物質含有量 (動植物油脂類含有量) | mg/L | <1 | 30以下
アルキル水銀化合物 | mg/L | 不検出 | 検出されないこと | フェノール類含有量 | mg/L | <0.05 | 5以下
ポリ塩化ビフェニル | mg/L | 不検出 | 0.003以下 | 銅含有量 | mg/L | <0.05 | 3以下
トリクロロエチレン | mg/L | <0.01 | 0.1以下 | 亜鉛含有量 | mg/L | <0.05 | 2以下
テトラクロロエチレン | mg/L | <0.01 | 0.1以下 | 溶解性鉄含有量 | mg/L | <0.1 | 10以下
ジクロロメタン | mg/L | <0.02 | 0.2以下 | 溶解性マンガン含有量 | mg/L | 0.6 | 10以下
四塩化炭素 | mg/L | <0.002 | 0.02以下 | クロム含有量 | mg/L | <0.05 | 2以下
1,2－ジクロロエタン | mg/L | <0.004 | 0.04以下 | 大腸菌群数 | 個/cm3 | <300 | 3000以下
1,1－ジクロロエチレン | mg/L | <0.1 | 1以下 | 窒素含有量 | mg/L | 4.6 | 120以下
シス－1,2－ジクロロエチレン | mg/L | <0.04 | 0.4以下 | 燐含有量 | mg/L | 0.09 | 16以下
1,1,1－トリクロロエタン | mg/L | <0.3 | 3以下 | アンモニア、アンモニウム化合物、 亜硝酸化合物及び硝酸化合物 | mg/L | 3.6 | 200以下
1,1,2－トリクロロエタン | mg/L | <0.006 | 0.06以下 | 塩化物イオン | mg/L | 980
1,3－ジクロロプロペン | mg/L | <0.002 | 0.02以下 | 電気伝導率 | mS/m | 350
チウラム | mg/L | <0.006 | 0.06以下
シマジン | mg/L | <0.003 | 0.03以下
チオベンカルブ | mg/L | <0.02 | 0.2以下
ベンゼン | mg/L | <0.01 | 0.1以下
セレン及びその化合物 | mg/L | <0.01 | 0.1以下
ほう素及びその化合物 | mg/L | <1 | 50以下
ふつ素及びその化合物 | mg/L | <0.8 | 15以下
（分析者：計量証明機関）
採水年月日 |  | 2022-01-31
測定対象 |  | 地下水（No.1観測井)
分析項目 | 単位 | 分析結果 | 基準省令 地下水基準 | 分析項目 | 単位 | 分析結果 | 基準省令 地下水基準
カドミウム | mg/L | <0.0003 | 0.003以下 | ベンゼン | mg/L | <0.001 | 0.01以下
全シアン | mg/L | 不検出 | 検出されないこと | セレン | mg/L | <0.001 | 0.01以下
鉛 | mg/L | <0.001 | 0.01以下 | クロロエチレン | mg/L | <0.0002 | 0.002以下
六価クロム | mg/L | <0.005 | 0.05以下 | 1,4－ジオキサン | mg/L | <0.005 | 0.05以下
砒素 | mg/L | 0.015 | 0.01以下 | 塩化物イオン | mg/L | 60
総水銀 | mg/L | <0.0003 | 0.0005以下 | 電気伝導率 | mS/m | 72
アルキル水銀 | mg/L | 不検出 | 検出されないこと
ＰＣＢ | mg/L | 不検出 | 検出されないこと
トリクロロエチレン | mg/L | <0.001 | 0.01以下
テトラクロロエチレン | mg/L | <0.001 | 0.01以下
ジクロロメタン | mg/L | <0.002 | 0.02以下
四塩化炭素 | mg/L | <0.0002 | 0.002以下
1,2-ジクロロエタン | mg/L | <0.0004 | 0.004以下
1,1－ジクロロエチレン | mg/L | <0.01 | 0.1以下
1,2－ジクロロエチレン | mg/L | <0.004 | 0.04以下
1,1,1－トリクロロエタン | mg/L | <0.1 | 1以下
1,1,2－トリクロロエタン | mg/L | <0.0006 | 0.006以下
1,3－ジクロロプロペン | mg/L | <0.0002 | 0.002以下
チウラム | mg/L | <0.0006 | 0.006以下
シマジン | mg/L | <0.0003 | 0.003以下
チオベンカルブ | mg/L | <0.002 | 0.02以下

## R4
新井総合施設㈱
2022年度 全項目の水質測定結果
（分析者：計量証明機関）
採水年月日 |  | 2022-09-27
測定対象 |  | 放流水
分析項目 | 単位 | 分析結果 | 基準省令 排水基準 | 分析項目 | 単位 | 分析結果 | 基準省令 排水基準
カドミウム及びその化合物 | mg/L | <0.001 | 0.03以下 | 1,4－ジオキサン | mg/L | <0.05 | 0.5以下
シアン化合物 | mg/L | 不検出 | 1以下 | 水素イオン濃度(水温℃) |  | 7.9(23.1) | 5.8～8.6
有機燐化合物 | mg/L | 不検出 | 1以下 | 生物化学的酸素要求量(BOD) | mg/L | 1 | 60以下
鉛及びその化合物 | mg/L | <0.01 | 0.1以下 | 化学的酸素要求量(COD) | mg/L | 2 | 90以下
六価クロム化合物 | mg/L | <0.005 | 0.5以下 | 浮遊物質量(SS) | mg/L | <2 | 60以下
砒素及びその化合物 | mg/L | <0.005 | 0.1以下 | ノルマルヘキサン抽出物質含有量 (鉱油類含有量) | mg/L | <1 | 5以下
水銀及びアルキル水銀 その他の水銀化合物 | mg/L | <0.0003 | 0.005以下 | ノルマルヘキサン抽出物質含有量 (動植物油脂類含有量) | mg/L | <1 | 30以下
アルキル水銀化合物 | mg/L | 不検出 | 検出されないこと | フェノール類含有量 | mg/L | <0.05 | 5以下
ポリ塩化ビフェニル | mg/L | 不検出 | 0.003以下 | 銅含有量 | mg/L | <0.05 | 3以下
トリクロロエチレン | mg/L | <0.01 | 0.1以下 | 亜鉛含有量 | mg/L | <0.05 | 2以下
テトラクロロエチレン | mg/L | <0.01 | 0.1以下 | 溶解性鉄含有量 | mg/L | <0.1 | 10以下
ジクロロメタン | mg/L | <0.02 | 0.2以下 | 溶解性マンガン含有量 | mg/L | 0.1 | 10以下
四塩化炭素 | mg/L | <0.002 | 0.02以下 | クロム含有量 | mg/L | <0.05 | 2以下
1,2－ジクロロエタン | mg/L | <0.004 | 0.04以下 | 大腸菌群数 | 個/cm3 | <300 | 3000以下
1,1－ジクロロエチレン | mg/L | <0.1 | 1以下 | 窒素含有量 | mg/L | 3.9 | 120以下
シス－1,2－ジクロロエチレン | mg/L | <0.04 | 0.4以下 | 燐含有量 | mg/L | 0.1 | 16以下
1,1,1－トリクロロエタン | mg/L | <0.3 | 3以下 | アンモニア、アンモニウム化合物、 亜硝酸化合物及び硝酸化合物 | mg/L | 3.6 | 200以下
1,1,2－トリクロロエタン | mg/L | <0.006 | 0.06以下 | 塩化物イオン | mg/L | 400
1,3－ジクロロプロペン | mg/L | <0.002 | 0.02以下 | 電気伝導率 | mS/m | 170
チウラム | mg/L | <0.006 | 0.06以下
シマジン | mg/L | <0.003 | 0.03以下
チオベンカルブ | mg/L | <0.02 | 0.2以下
ベンゼン | mg/L | <0.01 | 0.1以下
セレン及びその化合物 | mg/L | <0.01 | 0.1以下
ほう素及びその化合物 | mg/L | <1 | 50以下
ふつ素及びその化合物 | mg/L | <0.8 | 15以下
（分析者：計量証明機関）
採水年月日 |  | 2022-09-27
測定対象 |  | 地下水（No.1観測井)
分析項目 | 単位 | 分析結果 | 基準省令 地下水基準 | 分析項目 | 単位 | 分析結果 | 基準省令 地下水基準
カドミウム | mg/L | <0.0003 | 0.003以下 | ベンゼン | mg/L | <0.001 | 0.01以下
全シアン | mg/L | 不検出 | 検出されないこと | セレン | mg/L | <0.001 | 0.01以下
鉛 | mg/L | <0.001 | 0.01以下 | クロロエチレン | mg/L | <0.0002 | 0.002以下
六価クロム | mg/L | <0.005 | 0.05以下 | 1,4－ジオキサン | mg/L | <0.005 | 0.05以下
砒素 | mg/L | 0.01 | 0.01以下 | 塩化物イオン | mg/L | 270
総水銀 | mg/L | <0.0003 | 0.0005以下 | 電気伝導率 | mS/m | 140
アルキル水銀 | mg/L | 不検出 | 検出されないこと
ＰＣＢ | mg/L | 不検出 | 検出されないこと
トリクロロエチレン | mg/L | <0.001 | 0.01以下
テトラクロロエチレン | mg/L | <0.001 | 0.01以下
ジクロロメタン | mg/L | <0.002 | 0.02以下
四塩化炭素 | mg/L | <0.0002 | 0.002以下
1,2-ジクロロエタン | mg/L | <0.0004 | 0.004以下
1,1－ジクロロエチレン | mg/L | <0.01 | 0.1以下
1,2－ジクロロエチレン | mg/L | <0.004 | 0.04以下
1,1,1－トリクロロエタン | mg/L | <0.1 | 1以下
1,1,2－トリクロロエタン | mg/L | <0.0006 | 0.006以下
1,3－ジクロロプロペン | mg/L | <0.0002 | 0.002以下
チウラム | mg/L | <0.0006 | 0.006以下
シマジン | mg/L | <0.0003 | 0.003以下
チオベンカルブ | mg/L | <0.002 | 0.02以下

## R5
新井総合施設㈱
2023年度 全項目の水質測定結果
（分析者：計量証明機関）
採水年月日 |  | 2024-01-16
測定対象 |  | 放流水
分析項目 | 単位 | 分析結果 | 基準省令 排水基準 | 分析項目 | 単位 | 分析結果 | 基準省令 排水基準
カドミウム及びその化合物 | mg/L | <0.001 | 0.03以下 | 1,4－ジオキサン | mg/L | <0.05 | 0.5以下
シアン化合物 | mg/L | 不検出 | 1以下 | 水素イオン濃度(水温℃) |  | 7.8(22.5) | 5.8～8.6
有機燐化合物 | mg/L | 不検出 | 1以下 | 生物化学的酸素要求量(BOD) | mg/L | <0.5 | 60以下
鉛及びその化合物 | mg/L | <0.01 | 0.1以下 | 化学的酸素要求量(COD) | mg/L | 3 | 90以下
六価クロム化合物 | mg/L | <0.005 | 0.5以下 | 浮遊物質量(SS) | mg/L | <2 | 60以下
砒素及びその化合物 | mg/L | <0.005 | 0.1以下 | ノルマルヘキサン抽出物質含有量 (鉱油類含有量) | mg/L | <1 | 5以下
水銀及びアルキル水銀 その他の水銀化合物 | mg/L | <0.0003 | 0.005以下 | ノルマルヘキサン抽出物質含有量 (動植物油脂類含有量) | mg/L | <1 | 30以下
アルキル水銀化合物 | mg/L | 不検出 | 検出されないこと | フェノール類含有量 | mg/L | <0.05 | 5以下
ポリ塩化ビフェニル | mg/L | 不検出 | 0.003以下 | 銅含有量 | mg/L | <0.05 | 3以下
トリクロロエチレン | mg/L | <0.03 | 0.1以下 | 亜鉛含有量 | mg/L | <0.05 | 2以下
テトラクロロエチレン | mg/L | <0.01 | 0.1以下 | 溶解性鉄含有量 | mg/L | <0.1 | 10以下
ジクロロメタン | mg/L | <0.02 | 0.2以下 | 溶解性マンガン含有量 | mg/L | <0.1 | 10以下
四塩化炭素 | mg/L | <0.002 | 0.02以下 | クロム含有量 | mg/L | <0.05 | 2以下
1,2－ジクロロエタン | mg/L | <0.004 | 0.04以下 | 大腸菌群数 | 個/cm3 | <300 | 3000以下
1,1－ジクロロエチレン | mg/L | <0.02 | 1以下 | 窒素含有量 | mg/L | 0.7 | 120以下
シス－1,2－ジクロロエチレン | mg/L | <0.04 | 0.4以下 | 燐含有量 | mg/L | 0.22 | 16以下
1,1,1－トリクロロエタン | mg/L | <0.3 | 3以下 | アンモニア、アンモニウム化合物、 亜硝酸化合物及び硝酸化合物 | mg/L | 0.3 | 200以下
1,1,2－トリクロロエタン | mg/L | <0.006 | 0.06以下 | 塩化物イオン | mg/L | 950
1,3－ジクロロプロペン | mg/L | <0.002 | 0.02以下 | 電気伝導率 | mS/m | 350
チウラム | mg/L | <0.006 | 0.06以下
シマジン | mg/L | <0.003 | 0.03以下
チオベンカルブ | mg/L | <0.02 | 0.2以下
ベンゼン | mg/L | <0.01 | 0.1以下
セレン及びその化合物 | mg/L | <0.01 | 0.1以下
ふつ素及びその化合物 | mg/L | <0.8 | 15以下
ほう素及びその化合物 | mg/L | 0.5 | 50以下
（分析者：計量証明機関）
採水年月日 |  | 2024-01-16
測定対象 |  | 地下水（No.1観測井)
分析項目 | 単位 | 分析結果 | 基準省令 地下水基準 | 分析項目 | 単位 | 分析結果 | 基準省令 地下水基準
カドミウム | mg/L | <0.0003 | 0.003以下 | ベンゼン | mg/L | <0.001 | 0.01以下
全シアン | mg/L | 不検出 | 検出されないこと | セレン | mg/L | <0.001 | 0.01以下
鉛 | mg/L | <0.001 | 0.01以下 | クロロエチレン | mg/L | <0.0002 | 0.002以下
六価クロム | mg/L | <0.005 | 0.05以下 | 1,4－ジオキサン | mg/L | <0.005 | 0.05以下
砒素 | mg/L | 0.008 | 0.01以下 | 塩化物イオン | mg/L | 200
総水銀 | mg/L | <0.0003 | 0.0005以下 | 電気伝導率 | mS/m | 110
アルキル水銀 | mg/L | 不検出 | 検出されないこと
ＰＣＢ | mg/L | 不検出 | 検出されないこと
トリクロロエチレン | mg/L | <0.001 | 0.01以下
テトラクロロエチレン | mg/L | <0.001 | 0.01以下
ジクロロメタン | mg/L | <0.002 | 0.02以下
四塩化炭素 | mg/L | <0.0002 | 0.002以下
1,2-ジクロロエタン | mg/L | <0.0004 | 0.004以下
1,1－ジクロロエチレン | mg/L | <0.01 | 0.1以下
1,2－ジクロロエチレン | mg/L | <0.004 | 0.04以下
1,1,1－トリクロロエタン | mg/L | <0.1 | 1以下
1,1,2－トリクロロエタン | mg/L | <0.0006 | 0.006以下
1,3－ジクロロプロペン | mg/L | <0.0002 | 0.002以下
チウラム | mg/L | <0.0006 | 0.006以下
シマジン | mg/L | <0.0003 | 0.003以下
チオベンカルブ | mg/L | <0.002 | 0.02以下

## R6
新井総合施設㈱
2024年度 全項目の水質測定結果
（分析者：計量証明機関）
採水年月日 |  | 2025-01-09
測定対象 |  | 放流水
分析項目 | 単位 | 分析結果 | 基準省令 排水基準 | 分析項目 | 単位 | 分析結果 | 基準省令 排水基準
カドミウム及びその化合物 | mg/L | <0.001 | 0.03以下 | 1,4－ジオキサン | mg/L | <0.05 | 0.5以下
シアン化合物 | mg/L | 不検出 | 1以下 | 水素イオン濃度(水温℃) |  | 7.7(21.3) | 5.8～8.6
有機燐化合物 | mg/L | 不検出 | 1以下 | 生物化学的酸素要求量(BOD) | mg/L | <0.5 | 60以下
鉛及びその化合物 | mg/L | <0.01 | 0.1以下 | 化学的酸素要求量(COD) | mg/L | 7 | 90以下
六価クロム化合物 | mg/L | <0.005 | 0.5以下 | 浮遊物質量(SS) | mg/L | <2 | 60以下
砒素及びその化合物 | mg/L | <0.005 | 0.1以下 | ノルマルヘキサン抽出物質含有量 (鉱油類含有量) | mg/L | <1 | 5以下
水銀及びアルキル水銀 その他の水銀化合物 | mg/L | <0.0003 | 0.005以下 | ノルマルヘキサン抽出物質含有量 (動植物油脂類含有量) | mg/L | <1 | 30以下
アルキル水銀化合物 | mg/L | 不検出 | 検出されないこと | フェノール類含有量 | mg/L | <0.05 | 5以下
ポリ塩化ビフェニル | mg/L | 不検出 | 0.003以下 | 銅含有量 | mg/L | <0.05 | 3以下
トリクロロエチレン | mg/L | <0.01 | 0.1以下 | 亜鉛含有量 | mg/L | <0.05 | 2以下
テトラクロロエチレン | mg/L | <0.01 | 0.1以下 | 溶解性鉄含有量 | mg/L | <0.1 | 10以下
ジクロロメタン | mg/L | <0.02 | 0.2以下 | 溶解性マンガン含有量 | mg/L | <0.1 | 10以下
四塩化炭素 | mg/L | <0.002 | 0.02以下 | クロム含有量 | mg/L | <0.05 | 2以下
1,2－ジクロロエタン | mg/L | <0.004 | 0.04以下 | 大腸菌群数 | 個/cm3 | <300 | 3000以下
1,1－ジクロロエチレン | mg/L | <0.02 | 1以下 | 窒素含有量 | mg/L | 2.3 | 120以下
シス－1,2－ジクロロエチレン | mg/L | <0.04 | 0.4以下 | 燐含有量 | mg/L | 0.23 | 16以下
1,1,1－トリクロロエタン | mg/L | <0.3 | 3以下 | アンモニア、アンモニウム化合物、 亜硝酸化合物及び硝酸化合物 | mg/L | 1.4 | 200以下
1,1,2－トリクロロエタン | mg/L | <0.006 | 0.06以下 | 塩化物イオン | mg/L | 1200
1,3－ジクロロプロペン | mg/L | <0.002 | 0.02以下 | 電気伝導率 | mS/m | 480
チウラム | mg/L | <0.006 | 0.06以下
シマジン | mg/L | <0.003 | 0.03以下
チオベンカルブ | mg/L | <0.02 | 0.2以下
ベンゼン | mg/L | <0.01 | 0.1以下
セレン及びその化合物 | mg/L | <0.01 | 0.1以下
ふつ素及びその化合物 | mg/L | <0.8 | 15以下
ほう素及びその化合物 | mg/L | 1 | 50以下
（分析者：計量証明機関）
採水年月日 |  | 2025-01-09
測定対象 |  | 地下水（No.1観測井)
分析項目 | 単位 | 分析結果 | 基準省令 地下水基準 | 分析項目 | 単位 | 分析結果 | 基準省令 地下水基準
カドミウム | mg/L | <0.0003 | 0.003以下 | ベンゼン | mg/L | <0.001 | 0.01以下
全シアン | mg/L | 不検出 | 検出されないこと | セレン | mg/L | <0.001 | 0.01以下
鉛 | mg/L | <0.001 | 0.01以下 | クロロエチレン | mg/L | <0.0002 | 0.002以下
六価クロム | mg/L | <0.005 | 0.05以下 | 1,4－ジオキサン | mg/L | <0.005 | 0.05以下
砒素 | mg/L | 0.012 | 0.01以下 | 塩化物イオン | mg/L | 410
総水銀 | mg/L | <0.0003 | 0.0005以下 | 電気伝導率 | mS/m | 190
アルキル水銀 | mg/L | 不検出 | 検出されないこと
ＰＣＢ | mg/L | 不検出 | 検出されないこと
トリクロロエチレン | mg/L | <0.001 | 0.01以下
テトラクロロエチレン | mg/L | <0.001 | 0.01以下
ジクロロメタン | mg/L | <0.002 | 0.02以下
四塩化炭素 | mg/L | <0.0002 | 0.002以下
1,2-ジクロロエタン | mg/L | <0.0004 | 0.004以下
1,1－ジクロロエチレン | mg/L | <0.01 | 0.1以下
1,2－ジクロロエチレン | mg/L | <0.004 | 0.04以下
1,1,1－トリクロロエタン | mg/L | <0.1 | 1以下
1,1,2－トリクロロエタン | mg/L | <0.0006 | 0.006以下
1,3－ジクロロプロペン | mg/L | <0.0002 | 0.002以下
チウラム | mg/L | <0.0006 | 0.006以下
シマジン | mg/L | <0.0003 | 0.003以下
チオベンカルブ | mg/L | <0.002 | 0.02以下