## 年集計
降水中のイオン成分濃度（２６年度）
|  | 降水量 | ｐＨ | H+ | NH4+ | Ca2+ | Mg2+ | K+ | Na+ | ＳＯ42- | NＯ3- | Cl- | nss-ＳＯ42-
|  | mm | [5 empty] | μmol/L
| 市川 | 1739.1433 | 4.8327 | 14.6983 | 16.8316 | 3.9988 | 3.6769 | 0.79332 | 21.0975 | 13.5123 | 16.0142 | 26.9986 | 12.2444
| 市原 | 1490.2707 | 4.9605 | 10.9522 | 23.4507 | 11.3544 | 5.1283 | 2.2108 | 42.2423 | 23.2945 | 16.559 | 52.3734 | 20.7558
| 銚子 | 1855.4459 | 5.3542 | 4.4238 | 24.8531 | 6.421 | 9.5396 | 2.1121 | 119.1251 | 16.8681 | 9.9834 | 140.6094 | 9.709
| 一宮 | 1880.2261 | 4.953 | 11.1432 | 10.7386 | 5.4204 | 9.6536 | 1.6882 | 91.3224 | 14.2421 | 9.9301 | 106.261 | 8.7538
| 平均 | 1741.2715 | 4.99 | 10.3044 | 18.9685 | 6.7986 | 6.9996 | 1.7011 | 68.4468 | 16.9793 | 13.1217 | 81.5606 | 12.8657
降水中のイオン成分沈着量（２６年度）
|  | 降水量 | ｐＨ | H+ | NH4+ | Ca2+ | Mg2+ | K+ | Na+ | ＳＯ42- | NＯ3- | Cl- | nss-ＳＯ42-
|  | mm | [5 empty] | mmol/m2
| 市川 | 1739.1433 | 4.8327 | 25.5624 | 29.2726 | 6.9544 | 6.3947 | 1.3797 | 36.6915 | 23.4999 | 27.851 | 46.9545 | 21.2948
| 市原 | 1490.2707 | 4.9605 | 16.3217 | 34.9479 | 16.9212 | 7.6425 | 3.2946 | 62.9524 | 34.7151 | 24.6773 | 78.0506 | 30.9318
| 銚子 | 1855.4459 | 5.3542 | 8.2082 | 46.1136 | 11.9138 | 17.7002 | 3.9188 | 221.0301 | 31.2979 | 18.5237 | 260.8932 | 18.0145
| 一宮 | 1880.2261 | 4.953 | 20.9517 | 20.191 | 10.1916 | 18.1509 | 3.1743 | 171.7068 | 26.7783 | 18.6708 | 199.7947 | 16.4591
| 平均 | 1741.2715 | 4.99 | 17.761 | 32.6313 | 11.4952 | 12.4721 | 2.9419 | 123.0952 | 29.0728 | 22.4307 | 146.4232 | 21.675

## 沈着量地点毎
降水中のイオン成分沈着量（２６年度）
市川
| 月 | 降水量 | H+ | NH4+ | Ca2+ | Mg2+ | K+ | Na+ | ＳＯ42- | NＯ3- | Cl- | nss-ＳＯ42-
|  | mm |  |  |  | mmol/㎡
| ４月 | 148.586 | 2.7668 | 2.9799 | 0.7456 | 0.68936 | 0 | 4.2539 | 2.7217 | 2.9498 | 5.5271 | 2.4661
| ５月 | 115.6146 | 1.0768 | 2.463 | 0.90267 | 0.30577 | 0 | 2.106 | 1.8635 | 2.0474 | 2.8551 | 1.7369
| ６月 | 324.2389 | 4.2321 | 4.6719 | 0.75739 | 1.8881 | 0 | 1.7537 | 3.2025 | 3.6073 | 2.6804 | 3.0971
| ７月 | 54.7834 | 1.3142 | 2.3102 | 0.68385 | 0.2212 | 0.061209 | 0.88915 | 1.9348 | 2.0707 | 1.3998 | 1.8814
| ８月 | 165.7834 | 1.2399 | 1.7458 | 0.46816 | 0.33001 | 0 | 1.6184 | 1.4131 | 1.9819 | 2.5197 | 1.3159
| ９月 | 419.3694 | 8.5608 | 5.4482 | 1.5091 | 0.22169 | 1.0852 | 12.7462 | 5.3901 | 6.4271 | 15.15 | 4.6241
| １０月 | 96.5828 | 1.2245 | 1.4232 | 0.28082 | 1.028 | 0.2333 | 5.6376 | 1.3503 | 1.4075 | 6.0695 | 1.0115
| １１月 | 75.5955 | 1.0927 | 1.7562 | 0.29104 | 0.68537 | 0 | 2.1306 | 1.4422 | 1.3724 | 2.7501 | 1.3142
| １２月 | 66.4395 | 0.89624 | 1.2513 | 0.22869 | 0.18624 | 0 | 1.2531 | 0.78519 | 0.85963 | 1.8748 | 0.70988
| １月 | 105.3344 | 1.254 | 1.6452 | 0.38815 | 0.22282 | 0 | 1.411 | 1.1935 | 1.6704 | 2.0733 | 1.1087
| ２月 | 105.6338 | 1.0978 | 2.0704 | 0.46994 | 0.31404 | 0 | 2.231 | 1.2989 | 1.7253 | 3.0458 | 1.1649
| ３月 | 61.1815 | 0.80653 | 1.5072 | 0.22897 | 0.30213 | 0 | 0.66089 | 0.90405 | 1.7317 | 1.009 | 0.86433
| 合計 | 1739.1433 | 25.5624 | 29.2726 | 6.9544 | 6.3947 | 1.3797 | 36.6915 | 23.4999 | 27.851 | 46.9545 | 21.2948
市原
| 月 | 降水量 | H+ | NH4+ | Ca2+ | Mg2+ | K+ | Na+ | ＳＯ42- | NＯ3- | Cl- | nss-ＳＯ42-
|  | mm |  |  |  | mmol/㎡
| ４月 | 55.6975 | 0.38263 | 2.8208 | 1.4752 | 0.58091 | 0 | 3.1238 | 2.1146 | 2.4126 | 3.5782 | 1.9269
| ５月 | 112.035 | 0.53145 | 1.4914 | 0.9715 | 0.41051 | 0 | 2.7635 | 1.4299 | 1.3826 | 3.4174 | 1.2638
| ６月 | 278.3758 | 2.5096 | 5.5648 | 2.6573 | 0.80286 | 0.45185 | 3.5322 | 5.1252 | 3.9697 | 4.8395 | 4.9129
| ７月 | 71.8917 | 1.4035 | 1.8218 | 0.43448 | 0.25608 | 0.094727 | 0.61744 | 1.6243 | 1.1996 | 0.93285 | 1.5872
| ８月 | 45.4363 | 0.74695 | 0.76348 | 0.38732 | 0.21997 | 0.003737 | 1.2378 | 1.0899 | 0.61724 | 1.6322 | 1.0155
| ９月 | 316.7357 | 4.1525 | 5.6057 | 4.5175 | 0.96577 | 1.8892 | 25.5555 | 7.7702 | 4.2153 | 31.3292 | 6.2344
| １０月 | 92.2452 | 0.71029 | 2.3246 | 1.3043 | 1.2167 | 0.23875 | 5.696 | 2.7329 | 1.4637 | 6.95 | 2.3906
| １１月 | 89.0287 | 0.92188 | 3.1738 | 1.0981 | 1.1588 | 0.033209 | 6.0166 | 2.8302 | 1.7253 | 6.682 | 2.4686
| １２月 | 84.1656 | 1.0094 | 1.6441 | 0.35352 | 0.52684 | 0 | 4.0449 | 1.388 | 0.69499 | 5.062 | 1.1449
| １月 | 86.2134 | 0.83884 | 1.8544 | 0.76982 | 0.42968 | 0 | 2.5253 | 1.8017 | 1.1007 | 3.4159 | 1.65
| ２月 | 99.2866 | 0.92074 | 3.411 | 1.2146 | 0.64205 | 0.056523 | 4.0851 | 2.56 | 2.4785 | 5.1542 | 2.3145
| ３月 | 159.1592 | 2.1938 | 4.472 | 1.7375 | 0.43243 | 0.52664 | 3.7542 | 4.2483 | 3.4171 | 5.0572 | 4.0227
| 合計 | 1490.2707 | 16.3217 | 34.9479 | 16.9212 | 7.6425 | 3.2946 | 62.9524 | 34.7151 | 24.6773 | 78.0506 | 30.9318
銚子
| 月 | 降水量 | H+ | NH4+ | Ca2+ | Mg2+ | K+ | Na+ | ＳＯ42- | NＯ3- | Cl- | nss-ＳＯ42-
|  | mm |  |  |  | mmol/㎡
| ４月 | 86.3217 | 0.1466 | 3.249 | 0.50348 | 1.174 | 0 | 11.2948 | 1.8303 | 1.5734 | 12.781 | 1.1515
| ５月 | 149.6051 | 0.70358 | 3.2137 | 0.71202 | 0.84698 | 0 | 8.374 | 2.1009 | 1.441 | 8.9842 | 1.5976
| ６月 | 268.6783 | 1.3967 | 5.2968 | 0.42727 | 1.0606 | 0.26489 | 9.5593 | 2.8382 | 1.882 | 11.4367 | 2.2637
| ７月 | 66.6401 | 0.6664 | 2.4221 | 0.1541 | 0.30751 | 0 | 2.0211 | 1.0515 | 1.4246 | 2.674 | 0.93005
| ８月 | 172.2803 | 1.035 | 3.0167 | 0.16885 | 0.81017 | 0 | 6.761 | 1.7315 | 1.5001 | 8.375 | 1.3252
| ９月 | 297.9809 | 1.8144 | 3.9478 | 6.6224 | 1.0394 | 1.6786 | 59.9609 | 5.5899 | 2.5491 | 71.5739 | 1.9864
| １０月 | 109.3312 | 0.23477 | 3.1504 | 0.57115 | 2.8502 | 0.51933 | 27.802 | 2.475 | 0.90988 | 34.4059 | 0.80415
| １１月 | 181.9682 | 0.3456 | 5.4857 | 0.73017 | 3.421 | 0.33845 | 30.7935 | 3.7876 | 1.5018 | 35.4838 | 1.937
| １２月 | 80.8567 | 0.2227 | 2.2615 | 0.43176 | 1.6958 | 0.38119 | 16.4136 | 1.6781 | 0.70289 | 19.6289 | 0.6917
| １月 | 176.4618 | 0.4698 | 5.5103 | 0.60261 | 1.8514 | 0.32723 | 19.3548 | 3.0829 | 1.316 | 22.4058 | 1.9197
| ２月 | 163.4968 | 0.81348 | 4.6512 | 0.8164 | 2.0779 | 0.40915 | 20.1352 | 3.2945 | 2.043 | 23.5184 | 2.0844
| ３月 | 101.8248 | 0.35906 | 3.9084 | 0.17359 | 0.56515 | 0 | 8.5599 | 1.8374 | 1.6798 | 9.6257 | 1.323
| 合計 | 1855.4459 | 8.2082 | 46.1136 | 11.9138 | 17.7002 | 3.9188 | 221.0301 | 31.2979 | 18.5237 | 260.8932 | 18.0145
一宮
| 月 | 降水量 | H+ | NH4+ | Ca2+ | Mg2+ | K+ | Na+ | ＳＯ42- | NＯ3- | Cl- | nss-ＳＯ42-
|  | mm |  |  |  | mmol/㎡
| ４月 | 129.3822 | 2.3894 | 2.9365 | 0.8798 | 1.7784 | 0 | 14.8284 | 3.0043 | 3.0627 | 16.8709 | 2.1132
| ５月 | 110.1529 | 0.49949 | 1.1885 | 1.0851 | 0.63116 | 0 | 6.4183 | 1.3354 | 1.1568 | 6.853 | 0.9497
| ６月 | 294.3312 | 2.2683 | 2.741 | 0.64382 | 4.233 | 0.37181 | 19.4186 | 3.1252 | 2.1734 | 21.5862 | 1.9582
| ７月 | 50.4745 | 0.48203 | 0.66648 | 0.13775 | 0.31811 | 0.062476 | 2.8377 | 0.61661 | 0.51735 | 2.9516 | 0.44607
| ８月 | 202.8248 | 1.3491 | 1.9016 | 0.31847 | 1.0832 | 0 | 8.7799 | 1.7134 | 1.5484 | 10.5206 | 1.1858
| ９月 | 305.2771 | 3.4018 | 2.807 | 4.1491 | 0.57939 | 1.0786 | 35.4676 | 4.2918 | 2.6723 | 42.8197 | 2.1603
| １０月 | 114.2516 | 0.89619 | 1.0428 | 0.59659 | 2.9044 | 0.4729 | 25.9863 | 2.343 | 0.92461 | 30.6657 | 0.78129
| １１月 | 138.1465 | 1.5993 | 1.7242 | 0.53383 | 2.1366 | 0.30201 | 15.5793 | 2.3088 | 1.2691 | 17.7782 | 1.3726
| １２月 | 129.5096 | 1.7659 | 0.50527 | 0.52124 | 2.0334 | 0.5435 | 18.6289 | 1.8551 | 0.74229 | 21.934 | 0.73556
| １月 | 145.9554 | 2.1097 | 1.5331 | 0.43104 | 0.64024 | 0 | 5.2365 | 1.8767 | 1.3106 | 6.4928 | 1.562
| ２月 | 165.7357 | 2.5545 | 1.8208 | 0.76212 | 1.6538 | 0.34296 | 14.7755 | 2.9123 | 1.9674 | 16.9222 | 2.0244
| ３月 | 94.1847 | 1.636 | 1.3237 | 0.13268 | 0.15919 | 0 | 3.7498 | 1.3954 | 1.326 | 4.3998 | 1.1701
| 合計 | 1880.2261 | 20.9517 | 20.191 | 10.1916 | 18.1509 | 3.1743 | 171.7068 | 26.7783 | 18.6708 | 199.7947 | 16.4591

## 濃度地点毎
降水中のイオン成分濃度（２６年度）
市川
| 月 | 降水量 | ｐＨ | H+ | NH4+ | Ca2+ | Mg2+ | K+ | Na+ | ＳＯ42- | NＯ3- | Cl- | nss-ＳＯ42-
|  | mm |  |  |  |  | μmol/L
| ４月 | 148.586 | 4.73 | 18.6209 | 20.055 | 5.0179 | 4.6395 | 0 | 28.6289 | 18.3175 | 19.8523 | 37.1979 | 16.5969
| ５月 | 115.6146 | 5.0309 | 9.3136 | 21.3039 | 7.8075 | 2.6447 | 0 | 18.2158 | 16.1182 | 17.7089 | 24.695 | 15.0235
| ６月 | 324.2389 | 4.8843 | 13.0525 | 14.4087 | 2.3359 | 5.8231 | 0 | 5.4087 | 9.8769 | 11.1255 | 8.2669 | 9.5518
| ７月 | 54.7834 | 4.62 | 23.9883 | 42.1694 | 12.4829 | 4.0378 | 1.1173 | 16.2303 | 35.3173 | 37.798 | 25.5522 | 34.3419
| ８月 | 165.7834 | 5.1261 | 7.4793 | 10.5308 | 2.8239 | 1.9906 | 0 | 9.7619 | 8.5241 | 11.9546 | 15.1986 | 7.9374
| ９月 | 419.3694 | 4.6901 | 20.4136 | 12.9914 | 3.5986 | 0.52864 | 2.5877 | 30.3938 | 12.8528 | 15.3256 | 36.1256 | 11.0262
| １０月 | 96.5828 | 4.897 | 12.6779 | 14.7352 | 2.9076 | 10.6435 | 2.4156 | 58.3703 | 13.9805 | 14.5727 | 62.8422 | 10.4725
| １１月 | 75.5955 | 4.84 | 14.4544 | 23.2322 | 3.8499 | 9.0662 | 0 | 28.1837 | 19.0784 | 18.1551 | 36.379 | 17.3847
| １２月 | 66.4395 | 4.87 | 13.4896 | 18.8341 | 3.4421 | 2.8032 | 0 | 18.8614 | 11.8181 | 12.9385 | 28.2177 | 10.6846
| １月 | 105.3344 | 4.9243 | 11.9054 | 15.6192 | 3.6849 | 2.1153 | 0 | 13.3954 | 11.3302 | 15.858 | 19.6831 | 10.5251
| ２月 | 105.6338 | 4.9833 | 10.3923 | 19.5997 | 4.4487 | 2.9729 | 0 | 21.1205 | 12.2966 | 16.3324 | 28.8331 | 11.0273
| ３月 | 61.1815 | 4.88 | 13.1826 | 24.635 | 3.7425 | 4.9383 | 0 | 10.802 | 14.7765 | 28.3036 | 16.4915 | 14.1274
| 平均 | 1739.1433 | 4.8327 | 14.6983 | 16.8316 | 3.9988 | 3.6769 | 0.79332 | 21.0975 | 13.5123 | 16.0142 | 26.9986 | 12.2444
市原
| 月 | 降水量 | ｐＨ | H+ | NH4+ | Ca2+ | Mg2+ | K+ | Na+ | ＳＯ42- | NＯ3- | Cl- | nss-ＳＯ42-
|  | mm |  |  |  |  | μmol/L
| ４月 | 55.6975 | 5.1631 | 6.8699 | 50.6443 | 26.4858 | 10.4298 | 0 | 56.0858 | 37.9661 | 43.3165 | 64.243 | 34.5954
| ５月 | 112.035 | 5.3239 | 4.7436 | 13.3123 | 8.6714 | 3.6641 | 0 | 24.6662 | 12.7632 | 12.3404 | 30.503 | 11.2808
| ６月 | 278.3758 | 5.045 | 9.0152 | 19.9904 | 9.5458 | 2.8841 | 1.6232 | 12.6887 | 18.411 | 14.2603 | 17.3846 | 17.6484
| ７月 | 71.8917 | 4.7095 | 19.5227 | 25.3403 | 6.0435 | 3.562 | 1.3176 | 8.5884 | 22.5934 | 16.6859 | 12.9757 | 22.0773
| ８月 | 45.4363 | 4.7841 | 16.4396 | 16.8032 | 8.5245 | 4.8413 | 0.082247 | 27.2436 | 23.987 | 13.5847 | 35.9222 | 22.3497
| ９月 | 316.7357 | 4.8824 | 13.1102 | 17.6983 | 14.2626 | 3.0491 | 5.9646 | 80.6839 | 24.5321 | 13.3085 | 98.9129 | 19.6832
| １０月 | 92.2452 | 5.1135 | 7.7 | 25.2002 | 14.1393 | 13.1894 | 2.5882 | 61.749 | 29.6262 | 15.8677 | 75.3425 | 25.9152
| １１月 | 89.0287 | 4.9849 | 10.3549 | 35.6491 | 12.3346 | 13.0158 | 0.37301 | 67.5801 | 31.7895 | 19.3794 | 75.0546 | 27.7281
| １２月 | 84.1656 | 4.9211 | 11.9932 | 19.5341 | 4.2002 | 6.2596 | 0 | 48.0593 | 16.4909 | 8.2574 | 60.1438 | 13.6027
| １月 | 86.2134 | 5.0119 | 9.7298 | 21.5094 | 8.9292 | 4.9839 | 0 | 29.2911 | 20.8984 | 12.7676 | 39.6217 | 19.138
| ２月 | 99.2866 | 5.0328 | 9.2735 | 34.3554 | 12.2332 | 6.4667 | 0.56929 | 41.1445 | 25.7838 | 24.9628 | 51.9121 | 23.3111
| ３月 | 159.1592 | 4.8606 | 13.7839 | 28.0979 | 10.917 | 2.7169 | 3.3089 | 23.5876 | 26.692 | 21.4697 | 31.7743 | 25.2744
| 平均 | 1490.2707 | 4.9605 | 10.9522 | 23.4507 | 11.3544 | 5.1283 | 2.2108 | 42.2423 | 23.2945 | 16.559 | 52.3734 | 20.7558
銚子
| 月 | 降水量 | ｐＨ | H+ | NH4+ | Ca2+ | Mg2+ | K+ | Na+ | ＳＯ42- | NＯ3- | Cl- | nss-ＳＯ42-
|  | mm |  |  |  |  | μmol/L
| ４月 | 86.3217 | 5.77 | 1.6982 | 37.638 | 5.8326 | 13.6007 | 0 | 130.846 | 21.2031 | 18.2275 | 148.0624 | 13.3395
| ５月 | 149.6051 | 5.3276 | 4.7029 | 21.4815 | 4.7593 | 5.6614 | 0 | 55.9742 | 14.043 | 9.6323 | 60.0525 | 10.6791
| ６月 | 268.6783 | 5.2841 | 5.1985 | 19.7144 | 1.5903 | 3.9474 | 0.9859 | 35.5788 | 10.5636 | 7.0046 | 42.5664 | 8.4254
| ７月 | 66.6401 | 5 | 10 | 36.3456 | 2.3124 | 4.6145 | 0 | 30.329 | 15.7791 | 21.3782 | 40.1256 | 13.9563
| ８月 | 172.2803 | 5.2213 | 6.0078 | 17.5106 | 0.9801 | 4.7026 | 0 | 39.2443 | 10.0504 | 8.7072 | 48.6126 | 7.6919
| ９月 | 297.9809 | 5.2154 | 6.0891 | 13.2486 | 22.2242 | 3.4882 | 5.6332 | 201.2241 | 18.7593 | 8.5546 | 240.1964 | 6.6661
| １０月 | 109.3312 | 5.6681 | 2.1473 | 28.8152 | 5.2241 | 26.0693 | 4.7501 | 254.2912 | 22.6376 | 8.3223 | 314.6942 | 7.3552
| １１月 | 181.9682 | 5.7214 | 1.8992 | 30.1465 | 4.0126 | 18.8 | 1.8599 | 169.2246 | 20.8148 | 8.2531 | 195.0001 | 10.6447
| １２月 | 80.8567 | 5.56 | 2.7542 | 27.9691 | 5.3398 | 20.973 | 4.7143 | 202.996 | 20.7543 | 8.693 | 242.7617 | 8.5547
| １月 | 176.4618 | 5.5747 | 2.6624 | 31.2266 | 3.415 | 10.492 | 1.8544 | 109.6825 | 17.4707 | 7.4578 | 126.9725 | 10.8791
| ２月 | 163.4968 | 5.3032 | 4.9755 | 28.4482 | 4.9934 | 12.7089 | 2.5025 | 123.1538 | 20.1503 | 12.4959 | 143.8463 | 12.749
| ３月 | 101.8248 | 5.4527 | 3.5263 | 38.3834 | 1.7047 | 5.5502 | 0 | 84.0648 | 18.0449 | 16.4971 | 94.5317 | 12.9927
| 平均 | 1855.4459 | 5.3542 | 4.4238 | 24.8531 | 6.421 | 9.5396 | 2.1121 | 119.1251 | 16.8681 | 9.9834 | 140.6094 | 9.709
一宮
| 月 | 降水量 | ｐＨ | H+ | NH4+ | Ca2+ | Mg2+ | K+ | Na+ | ＳＯ42- | NＯ3- | Cl- | nss-ＳＯ42-
|  | mm |  |  |  |  | μmol/L
| ４月 | 129.3822 | 4.7336 | 18.4679 | 22.6965 | 6.8 | 13.7454 | 0 | 114.609 | 23.2207 | 23.6714 | 130.3958 | 16.3329
| ５月 | 110.1529 | 5.3435 | 4.5345 | 10.7892 | 9.8508 | 5.7299 | 0 | 58.2675 | 12.1234 | 10.502 | 62.2131 | 8.6216
| ６月 | 294.3312 | 5.1131 | 7.7066 | 9.3125 | 2.1874 | 14.3818 | 1.2632 | 65.9754 | 10.618 | 7.3843 | 73.3399 | 6.653
| ７月 | 50.4745 | 5.02 | 9.5499 | 13.2043 | 2.7291 | 6.3024 | 1.2378 | 56.221 | 12.2162 | 10.2498 | 58.4775 | 8.8374
| ８月 | 202.8248 | 5.1771 | 6.6513 | 9.3756 | 1.5702 | 5.3405 | 0 | 43.2881 | 8.4479 | 7.634 | 51.8702 | 5.8464
| ９月 | 305.2771 | 4.953 | 11.1432 | 9.1949 | 13.5913 | 1.8979 | 3.5333 | 116.1816 | 14.0588 | 8.7536 | 140.265 | 7.0765
| １０月 | 114.2516 | 5.1055 | 7.844 | 9.1274 | 5.2217 | 25.4214 | 4.1391 | 227.4484 | 20.5075 | 8.0928 | 268.4052 | 6.8383
| １１月 | 138.1465 | 4.9364 | 11.5767 | 12.4811 | 3.8642 | 15.4659 | 2.1862 | 112.7736 | 16.713 | 9.1866 | 128.6912 | 9.9356
| １２月 | 129.5096 | 4.8653 | 13.6353 | 3.9014 | 4.0247 | 15.7006 | 4.1966 | 143.8416 | 14.3242 | 5.7315 | 169.3619 | 5.6796
| １月 | 145.9554 | 4.84 | 14.4544 | 10.5041 | 2.9533 | 4.3865 | 0 | 35.8773 | 12.8583 | 8.9792 | 44.4851 | 10.7022
| ２月 | 165.7357 | 4.8121 | 15.4132 | 10.9863 | 4.5984 | 9.9787 | 2.0693 | 89.151 | 17.5722 | 11.8705 | 102.1033 | 12.2144
| ３月 | 94.1847 | 4.7602 | 17.3703 | 14.0544 | 1.4087 | 1.6902 | 0 | 39.8132 | 14.8159 | 14.079 | 46.7143 | 12.4232
| 平均 | 1880.2261 | 4.953 | 11.1432 | 10.7386 | 5.4204 | 9.6536 | 1.6882 | 91.3224 | 14.2421 | 9.9301 | 106.261 | 8.7538